## C.2 工程项目招标控制价扉页(扉-2)【遂宁市安居区凤凰街~
|  |  | 遂宁市安居区凤凰街道北侧片区老旧小区城市燃气管道等更新改造项目（Ⅱ期）、遂宁市安居区柔刚街道三合碑片区老旧小区城市燃气管道等更新改造项目（Ⅱ期）、遂宁市安居区凤凰街道向家坝解元片区老旧小区城市燃气管道等更新改造项目（Ⅱ期）、遂宁市安居区陶家湾123期、交通街粮站等3个老旧小区城市燃气更新改造项目（Ⅱ期） | [7 empty] | 工程
招 标 控 制 价
招标控制价(小写): |  |  |  | 880126.22元
(大写): |  |  |  | 捌拾捌万零壹佰贰拾陆元贰角贰分
招 标 人: |  | 遂宁市锦程工业发展有限公司 | [5 empty] | 造价咨询人:
| (单位盖章) | [7 empty] | (单位资质专用章)
法定代表人 或其授权人: | [6 empty] | 法定代表人 或其授权人:
|  | (签字或盖章) | [7 empty] | (签字或盖章)
编 制 人: | [5 empty] | 复 核 人:
| (造价人员签字盖专用章) | [8 empty] | (造价工程师签字盖专用章)
编 制 时 间: |  |  |  |  | 复 核 时 间:
扉-2

## D 工程项目计价总说明(表-01)【遂宁市安居区凤凰街道北侧~
总 说 明
工程名称： | 遂宁市安居区凤凰街道北侧片区老旧小区城市燃气管道等更新改造项目（Ⅱ期）、遂宁市安居区柔刚街道三合碑片区老旧小区城市燃气管道等更新改造项目（Ⅱ期）、遂宁市安居区凤凰街道向家坝解元片区老旧小区城市燃气管道等更新改造项目（Ⅱ期）、遂宁市安居区陶家湾123期、交通街粮站等3个老旧小区城市燃气更新改造项目（Ⅱ期）
1.工程概况： 工程名称：遂宁市安居区凤凰街道北侧片区老旧小区城市燃气管道等更新改造项目（Ⅱ期）、遂宁市安居区柔刚街道三合碑片区老旧小区城市燃气管道等更新改造项目（Ⅱ期）、遂宁市安居区凤凰街道向家坝解元片区老旧小区城市燃气管道等更新改造项目（Ⅱ期）、遂宁市安居区陶家湾123期、交通街粮站等3个老旧小区城市燃气更新改造项目（Ⅱ期）。 2.工程招标和专业工程发包范围： 设计施工图、工程量清单范围内的所有工程项目。 3.工程量清单编制依据： ①.中华人民共和国国家标准GB50500-2013《建设工程工程量清单计价规范》及其相关配套文件。 ②.《四川省建设工程工程量清单计价定额》（2020）及其相关配套文件和定额解释。 ③.设计施工图。 ④.与本工程有关的标准（包括标准图集）、规范、技术资料有关的技术规范。 ⑤.《遂宁市住房和城乡建设局关于在工程造价中规范建设工程预拌混凝土和预拌砂浆使用的通知》 ⑥.四川省住房和城乡建设厅关于重新调整《建筑业营业税改征增值税四川省建设工程计价依据调整办法》的通知川建造价发〔2019〕181号。 ⑦.人工费调整按四川省建设工程造价总站关于对各市（州）2020年《四川省建设工程工程量清单计价定额》人工费调整的批复川建价发〔2024〕14号 ⑧.建筑材料价格按照《遂宁工程造价信息》安居区2024年第8期信息价计算，安居区没有的按遂宁市城区信息价计算，装饰材料价格按照《遂宁市工程造价信息》遂宁市城区2024年第5期信息价计算，安装材料价格按照《遂宁市工程造价信息》遂宁市城区2024年第4期信息价计算，信息价未包含部分，采用当地市场价计算。 ⑨.安全文明施工费按上限计算，规费按Ⅰ档取费标准取费。 4.工程质量、材料、施工等的特殊要求: ①.工程质量要求：必须达到合格、符合现行施工及验收规范要求。 ②.材料质量要求：必须是合格产品，必须持有相关部门颁发的《产品合格证书》，材料必须达到国家、省、市现行验收标准，材料品质、规格必须符合设计要求。 ③.施工要求：必须满足现行四川省建设行政主管部门对工程建设的有关规定，并按经批准的施工组织设计实施，并符合施工规范及验收标准的相关要求。 5.其他需要说明的问题： 1.本工程量清单中"工作内容"和"项目特征"是对该项目主要内容的描述，未详细叙及之处在该项目计价组价时均应包括《建设工程工程量清单计价规范》（GB50500-2013）规定、工程《设计施工图》相关设计要求、施工工艺以及施工质量检验验收标准（规范）规定等所包含的全部工作内容。 2.材料价格的确定,根据材料供应渠道，综合考虑风险因素后，自行确定投标价格。 3.清单内工作内容和工程特征描述均为分部分项主要内容，未明确的内容以设计及规范为准，设计及规范未明确的由投标人根据现场考察，施工经验和所有资料综合考虑报价。因此清单分部分项报价需根据清单名称、工作内容、项目特征及设计图纸、标准图集以及本说明的要求综合考虑。 4.工程量清单所列的工程量仅作为投标报价的共同基础，不作为最终结算与支付的依据。 5.投标报价应由投标人依据上段所述工程量清单、施工图、施工现场实际情况(投标人已经充分了解施工现场所能提供的施工作业面可能造成的工作难度、以及周边建、构筑物的保护和需提供的必要通道)、当地气候条件，结合投标人自身技术和管理水平、经营状况、机构配备(其中主要机构设备应为投标人所有，且该机械设备是本项目随时可以使用的)以及编制的施工组织设计和招标文件的有关要求，参照建设行政主管部门发布的计价定额或企业定额以及本说明自主编制确定。 6.规费：规费是指政府和政府有关部门规定必须缴纳的费用，不得进行投标竞争。投标人报价时，应按招标人在招标文件中公布的规费金额填写，计入工程造价。工程竣工结算时，按中标人持有的企业资质相对应的规费费率计取。 7.投标人应根据施工图、地勘资料以及现场施工实际情况考虑取土、弃土的场内场外运输费用、利用回填土方场内运输以及场内二次转运或多次转运费用，取土借土回填来源可靠、以及场外运输、场内运输或场内二次转运或多次转运等费用，以及弃土场地费、取土场地费，以及弃土取土场地环保水保等措施费用。 8.运距：各种构件、成品及半成品及挖填土的运距由各投标人在投标报价时自行考虑，中标后不作调整。 9.其余未尽事宜请参照招标文件、施工设计图、以及与本工程有关的标准（包括标准图集）、规范、技术资料有关的技术规范执行。 10.化粪池清掏暂按50m3计算。 11.本项目暂列金及暂估价祥明细详表。

## E.1 建设项目投标报价汇总表(表-02)【遂宁市安居区凤凰~
建设项目投标报价汇总表
工程名称： |  | 遂宁市安居区凤凰街道北侧片区老旧小区城市燃气管道等更新改造项目（Ⅱ期）、遂宁市安居区柔刚街道三合碑片区老旧小区城市燃气管道等更新改造项目（Ⅱ期）、遂宁市安居区凤凰街道向家坝解元片区老旧小区城市燃气管道等更新改造项目（Ⅱ期）、遂宁市安居区陶家湾123期、交通街粮站等3个老旧小区城市燃气更新改造项目（Ⅱ期）
序号 | 单项工程名称 |  | 金额（元） | 其中: (元)
|  |  |  | 暂估价 | 安全文明 施工费 | 规费
| 遂宁市安居区凤凰街道北侧片区老旧小区城市燃气管道等更新改造项目 |  | 880126.22 |  |  | 4417.88
合 计 |  |  | 880126.22 |  |  | 4417.88

## E.2 单项工程招标控制价汇总表(表-03)【遂宁市安居区凤~
单项工程招标控制价汇总表
工程名称： |  | 遂宁市安居区凤凰街道北侧片区老旧小区城市燃气管道等更新改造项目（Ⅱ期）、遂宁市安居区柔刚街道三合碑片区老旧小区城市燃气管道等更新改造项目（Ⅱ期）、遂宁市安居区凤凰街道向家坝解元片区老旧小区城市燃气管道等更新改造项目（Ⅱ期）、遂宁市安居区陶家湾123期、交通街粮站等3个老旧小区城市燃气更新改造项目（Ⅱ期）\遂宁市安居区凤凰街道北侧片区老旧小区城市燃气管道等更新改造项目
序号 | 单位工程名称 |  | 金额（元） | 其中:(元)
|  |  |  | 暂估价 | 安全文明 施工费 | 规费
1 | 遂宁市安居区污水处理厂除臭设备工程 |  | 880126.22 |  |  | 4417.88
合 计 |  |  | 880126.22 |  |  | 4417.88

## E.2 单项工程招标控制价汇总表(表-03)【遂宁市安居区污~
单项工程招标控制价汇总表
工程名称： |  | 遂宁市安居区凤凰街道北侧片区老旧小区城市燃气管道等更新改造项目（Ⅱ期）、遂宁市安居区柔刚街道三合碑片区老旧小区城市燃气管道等更新改造项目（Ⅱ期）、遂宁市安居区凤凰街道向家坝解元片区老旧小区城市燃气管道等更新改造项目（Ⅱ期）、遂宁市安居区陶家湾123期、交通街粮站等3个老旧小区城市燃气更新改造项目（Ⅱ期）\遂宁市安居区凤凰街道北侧片区老旧小区城市燃气管道等更新改造项目\遂宁市安居区污水处理厂除臭设备工程
序号 | 单位工程名称 |  | 金额（元） | 其中:(元)
|  |  |  | 暂估价 | 安全文明 施工费 | 规费
1 | 安装工程 |  | 835227.84 |  |  | 3825.58
2 | 建筑与装饰工程 |  | 44898.38 |  |  | 592.30
合 计 |  |  | 880126.22 |  |  | 4417.88

## E.3 单位工程投标报价汇总表(表-04)【遂宁市安居区污水~
单位工程投标报价汇总表
工程名称： |  | 遂宁市安居区凤凰街道北侧片区老旧小区城市燃气管道等更新改造项目（Ⅱ期）、遂宁市安居区柔刚街道三合碑片区老旧小区城市燃气管道等更新改造项目（Ⅱ期）、遂宁市安居区凤凰街道向家坝解元片区老旧小区城市燃气管道等更新改造项目（Ⅱ期）、遂宁市安居区陶家湾123期、交通街粮站等3个老旧小区城市燃气更新改造项目（Ⅱ期）\遂宁市安居区凤凰街道北侧片区老旧小区城市燃气管道等更新改造项目\遂宁市安居区污水处理厂除臭设备工程【安装工程】 | 标段：/
序号 | 汇总内容 |  | 金 额（元） | 其中:暂估价(元)
1 | 分部分项及单价措施项目 |  | 762438.49
2 | 总价措施项目 |  |  | -
2.1 | 其中：安全文明施工费 |  |  | -
3 | 其他项目 |  |  | -
3.1 | 其中：暂列金额 |  |  | -
3.2 | 其中：专业工程暂估价 |  |  | -
3.3 | 其中：计日工 |  |  | -
3.4 | 其中：总承包服务费 |  |  | -
4 | 规费 |  | 3825.58 | -
5 | 创优质工程奖补偿奖励费 |  |  | -
6 | 税前不含税工程造价 |  | 766264.07 | -
6.1 | 其中：除税甲供材料（设备）费 |  |  | -
7 | 销项增值税额 |  | 68963.77 | -
8 | 附加税 |  |  | -
招标控制价/投标报价总价合计=税前不含税工程造价+销项增值税额+附加税 |  |  | 835227.84

## E.3 单位工程招标控制价汇总表(表-04)【遂宁市安居区污~
单位工程招标控制价汇总表
工程名称： |  | 遂宁市安居区凤凰街道北侧片区老旧小区城市燃气管道等更新改造项目（Ⅱ期）、遂宁市安居区柔刚街道三合碑片区老旧小区城市燃气管道等更新改造项目（Ⅱ期）、遂宁市安居区凤凰街道向家坝解元片区老旧小区城市燃气管道等更新改造项目（Ⅱ期）、遂宁市安居区陶家湾123期、交通街粮站等3个老旧小区城市燃气更新改造项目（Ⅱ期）\遂宁市安居区凤凰街道北侧片区老旧小区城市燃气管道等更新改造项目\遂宁市安居区污水处理厂除臭设备工程【安装工程】 | 标段：/
序号 | 汇总内容 |  | 金 额（元） | 其中:暂估价(元)
1 | 分部分项及单价措施项目 |  | 762438.49
2 | 总价措施项目 |  |  | -
2.1 | 其中：安全文明施工费 |  |  | -
3 | 其他项目 |  |  | -
3.1 | 其中：暂列金额 |  |  | -
3.2 | 其中：专业工程暂估价 |  |  | -
3.3 | 其中：计日工 |  |  | -
3.4 | 其中：总承包服务费 |  |  | -
4 | 规费 |  | 3825.58 | -
5 | 创优质工程奖补偿奖励费 |  |  | -
6 | 税前不含税工程造价 |  | 766264.07 | -
6.1 | 其中：除税甲供材料（设备）费 |  |  | -
7 | 销项增值税额 |  | 68963.77 | -
8 | 附加税 |  |  | -
招标控制价/投标报价总价合计=税前不含税工程造价+销项增值税额+附加税 |  |  | 835227.84

## F.1.1 分部分项工程和单价措施项目清单与计价表(表-08~
分部分项工程和单价措施项目清单与计价表
工程名称： |  | 遂宁市安居区凤凰街道北侧片区老旧小区城市燃气管道等更新改造项目（Ⅱ期）、遂宁市安居区柔刚街道三合碑片区老旧小区城市燃气管道等更新改造项目（Ⅱ期）、遂宁市安居区凤凰街道向家坝解元片区老旧小区城市燃气管道等更新改造项目（Ⅱ期）、遂宁市安居区陶家湾123期、交通街粮站等3个老旧小区城市燃气更新改造项目（Ⅱ期）\遂宁市安居区凤凰街道北侧片区老旧小区城市燃气管道等更新改造项目\遂宁市安居区污水处理厂除臭设备工程【安装工程】 |  |  |  |  | 标段：/
序号 | 项目编码 |  | 项目名称 | 项目特征 | 计量 单位 | 工程 量 |  | 金额（元）
[8 empty] | 综合单价 | 合价 | 其 中
暂估价
1 | 010602001001 |  | 镀锌铁塔 | 1.名称：镀锌铁塔 2.尺寸：详设计 3.钢架龙骨：镀锌角钢50×50×5 4.金属铁构件制作完成后除去铁锈后刷防锈漆2-3遍 5.其他：所有工序均包含在清单综合单价中，投标人自行考虑报价，其他未说明问题详设计并满足相关规范 | 座 | 1 |  | 5142.21 | 5142.21
2 | 010607002005 |  | 护栏 | 1.护栏规格：高度1.8m 2.基础：C30混凝土基础300*300*300 3.其他：所有工序均包含在清单综合单价中，投标人自行考虑报价，其他未说明问题详设计并满足相关规范 | m2 | 361.8 |  | 103.51 | 37449.92
3 | 010606008001 |  | 镀锌矩管楼梯 | 1.楼梯规格：详设计 2.钢材龙骨 ：镀锌矩管100*50*2.5；50*30*2 3.踏步面层：花纹钢板 3mm厚 4.防锈处理 ：金属铁构件制作完成后除去铁锈后刷防锈漆2-3遍 5.其他：所有工序均包含在清单综合单价中，投标人自行考虑报价，其他未说明问题详设计并满足相关规范 | 座 | 1 |  | 8681.48 | 8681.48
4 | 010606005001 |  | 收气房（亚克力板+镀锌方管支架） | 1.名称：收气房 2.墙面材料：亚克力板 3mm 3.主体结构：镀锌方管支架，规格详设计 4.其他：所有工序均包含在清单综合单价中，投标人自行考虑报价，其他未说明问题详设计并满足相关规范 | ㎡ | 159.74 |  | 225.76 | 36062.90
5 | 030211001001 |  | 除臭设备 | 1.名称：除臭设备 2.尺寸：L*B*H=13m*3m*3.2m 3.材质：304不锈钢 4.含整套设备制作安装、喷淋系统、球形填料及配套电气控制软件 5.设备基础另计 6.其他：所有工序均包含在清单综合单价中，投标人自行考虑报价，其他未说明问题详设计并满足相关规范 | 台 | 1 |  | 315000.00 | 315000.00
6 | 030108005001 |  | 玻璃钢离心通风机 F4-72-6C 11KW | 1.名称：玻璃钢离心通风机 2.材质：玻璃钢 3.型号：F4-72-6C 4.功率：11KW 5.含电机接线检查 6.其他：满足设计及施工验收规范要求 | 台 | 1 |  | 7650.40 | 7650.40
7 | 030108005002 |  | 不锈钢轴流通风机 KT40-4C 3500m3/h 0.55KW | 1.名称：不锈钢轴流通风机 2.材质：不锈钢 3.型号：KT40-4C 3500m3/h 4.功率：0.55KW 5.含电机接线检查 6.其他：满足设计及施工验收规范要求 | 台 | 1 |  | 2755.53 | 2755.53
8 | 031001002001 |  | 不锈钢管排气筒 DN600 | 1.名称：不锈钢排气筒 2.材质：不锈钢板 3.厚度：δ≤3 4.其他：满足设计及施工验收规范要求 | m2 | 28.26 |  | 602.10 | 17015.35
9 | 030402017001 |  | 设备控制柜 30KW | 1.名称：设备控制柜 30KW 2.含箱内元器件、设备及所有附件，含电气火灾监控探测器，按设计图配置，成套安装 3.安装方式：详设计，综合考虑 4.含配电箱箱体及安装，支架制作、安装，基础制作、安装，开孔，配线等 5.含焊、压接线端子 6.含配电箱接地 7.电控柜 9.规格：L*B=590mm*250mm*950mm 11.其他：满足规范及设计要求 | 台 | 1 |  | 14199.03 | 14199.03
10 | 030401003001 |  | 变频器 5.5kw | 1.名称：变频器 2.功率： 5.5kw 3.包含机组检查接线 | 台 | 1 |  | 2566.69 | 2566.69
11 | 030401003002 |  | 变频器 15kw | 1.名称：变频器 2.功率：15kw 3.包含机组检查接线 | 台 | 1 |  | 4121.72 | 4121.72
12 | 030408004001 |  | 不锈钢线盒 L×B=60×40 | 1.名称 ：不锈钢线盒 2.材质 ：ss304 3.规格 ：60mm*40mm | m | 23.4 |  | 38.99 | 912.37
13 | 030408001001 |  | 电力电缆 6*4 | 1.名称：电力电缆6*4 2.敷设方式、部位：线盒 | m | 14.3 |  | 24.23 | 346.49
14 | 030408001002 |  | 电力电缆 6*3 | 1.名称：电力电缆6*3 2.敷设方式、部位：线盒 | m | 20.1 |  | 21.51 | 432.35
15 | 030408001003 |  | 电力电缆 1.5*3 | 1.名称：电力电缆 1.5*3 2.敷设方式、部位：线盒 | m | 50 |  | 9.28 | 464.00
16 | 031001002002 |  | SS304不锈钢管 DN400 | 1.名称：SS304不锈钢管 2.规格：DN400 3.壁厚：1.5mm 4.其他：满足设计及施工验收规范要求 | m | 72.95 |  | 849.24 | 61952.06
17 | 031001002003 |  | SS304不锈钢管 DN200 | 1.名称：SS304不锈钢管 2.规格：DN200 3.壁厚：1.2mm 4.其他：满足设计及施工验收规范要求 | m | 44.55 |  | 377.19 | 16803.81
18 | 030804005172 |  | 304不锈钢90°弯头 DN400 | 1.材质：304不锈钢90°弯头（材料价，安装费已包含到管道安装中） 2.规格：DN400 | 个 | 11 |  | 1086.70 | 11953.70
19 | 030804005173 |  | 304不锈钢90°弯头 DN200 | 1.材质：304不锈钢90°弯头 （材料价，安装费已包含到管道安装中） 2.规格：DN200 | 个 | 13 |  | 522.62 | 6794.06
20 | 030804005174 |  | 304不锈钢法兰盘 DN400 | 1.材质：304不锈钢法兰盘 （材料价，安装费已包含到管道安装中） 2.规格：DN400 | 个 | 115 |  | 1134.85 | 130507.75
21 | 030804005175 |  | 304不锈钢法兰盘 DN200 | 1.材质：304不锈钢法兰盘（材料价，安装费已包含到管道安装中） 2.规格：DN200 | 个 | 54 |  | 543.56 | 29352.24
22 | 030804005176 |  | 不锈钢三通 DN400 | 1.材质：不锈钢三通 （材料价，安装费已包含到管道安装中） 2.规格：DN400 | 个 | 2 |  | 1086.70 | 2173.40
23 | 030804005177 |  | UPVC法兰盘 DN100 | 1.材质：UPVC法兰盘（材料价，安装费已包含到管道安装中） 2.规格：DN100 | 个 | 10 |  | 123.50 | 1235.00
24 | 030804005178 |  | UPVC 90°弯头 DN100 | 1.材质：UPVC 90°弯头 （材料价，安装费已包含到管道安装中） 2.规格：DN100 | 个 | 6 |  | 103.34 | 620.04
25 | 030804005179 |  | UPVC三通 DN100 | 1.材质：UPVC三通 （材料价，安装费已包含到管道安装中） 2.规格：DN100 | 个 | 2 |  | 104.60 | 209.20
26 | 030703004001 |  | 蝶阀 DN100 | 1.名称：蝶阀 2.规格：DN100 3.连接方式：法兰 4.其他：所有工序均包含在清单综合单价中，投标人自行考虑报价，其他未说明问题详设计并满足相关规范 | 个 | 5 |  | 319.37 | 1596.85
27 | 030703004002 |  | 止回阀 DN100 | 1.名称：止回阀 2.规格：DN100 3.连接方式：法兰 4.其他：所有工序均包含在清单综合单价中，投标人自行考虑报价，其他未说明问题详设计并满足相关规范 | 个 | 2 |  | 431.87 | 863.74
28 | 030109003001 |  | 管道泵 4KW | 1.名称 ：管道泵 2.型号 ：TD 100-15/2SWHCJ 3.规格 ：DN100 4.材质 ：铸铁 5.功率：4kw 6.其他：满足设计及施工验收规范要求 | 台 | 2 |  | 1926.58 | 3853.16
29 | 031001006010 |  | UPVC管 DN100 | 1.名称：UPVC管 2.规格：DN100 3.其他：满足设计及施工验收规范要求 | m | 8.7 |  | 27.74 | 241.34
30 | 030804005180 |  | 304不锈钢法兰盘 DN600 | 1.材质：304不锈钢法兰盘 （材料价，安装费已包含到管道安装中） 2.规格：DN600 | 个 | 26 |  | 1595.45 | 41481.70
单价措施项目清单
分部小计
合 计 | [8 empty] | 762438.49

## F.4 总价措施项目清单计价表(表-11)【遂宁市安居区污水~
总价措施项目清单计价表
工程名称： |  | 遂宁市安居区凤凰街道北侧片区老旧小区城市燃气管道等更新改造项目（Ⅱ期）、遂宁市安居区柔刚街道三合碑片区老旧小区城市燃气管道等更新改造项目（Ⅱ期）、遂宁市安居区凤凰街道向家坝解元片区老旧小区城市燃气管道等更新改造项目（Ⅱ期）、遂宁市安居区陶家湾123期、交通街粮站等3个老旧小区城市燃气更新改造项目（Ⅱ期）\遂宁市安居区凤凰街道北侧片区老旧小区城市燃气管道等更新改造项目\遂宁市安居区污水处理厂除臭设备工程【安装工程】 |  |  | 标段：/
序 号 | 项目编码 |  | 项目名称 | 计算基础 | 费率 （%） | 金额 （元） | 调整费率 (%) | 调整后 金额(元) | 备注
1 | 031302001001 |  | 安全文明施工费
1.1 | ① |  | 环境保护费 | 分部分项工程及单价措施项目(定额人工费+定额机械费) | 0
1.2 | ② |  | 文明施工费 | 分部分项工程及单价措施项目(定额人工费+定额机械费) | 0
1.3 | ③ |  | 安全施工费 | 分部分项工程及单价措施项目(定额人工费+定额机械费) | 0
1.4 | ④ |  | 临时设施费 | 分部分项工程及单价措施项目(定额人工费+定额机械费) | 0
2 | 031302002001 |  | 夜间施工增加费
3 | 031302003001 |  | 非夜间施工增加
4 | 031302004001 |  | 二次搬运费
5 | 031302005001 |  | 冬雨季施工增加费
6 | 031302006001 |  | 已完工程及设备保护费
7 | 031302008001 |  | 工程定位复测费
合 计 | [6 empty] | - | - | -

## G.1 其他项目清单计价汇总表(表-12)【遂宁市安居区污水~
其他项目清单与计价汇总表
工程名称： | 遂宁市安居区凤凰街道北侧片区老旧小区城市燃气管道等更新改造项目（Ⅱ期）、遂宁市安居区柔刚街道三合碑片区老旧小区城市燃气管道等更新改造项目（Ⅱ期）、遂宁市安居区凤凰街道向家坝解元片区老旧小区城市燃气管道等更新改造项目（Ⅱ期）、遂宁市安居区陶家湾123期、交通街粮站等3个老旧小区城市燃气更新改造项目（Ⅱ期）\遂宁市安居区凤凰街道北侧片区老旧小区城市燃气管道等更新改造项目\遂宁市安居区污水处理厂除臭设备工程【安装工程】 | 标段：/
序号 | 项 目 名 称 | 金额（元） | 结算金额(元) | 备注
1 | 暂列金额
2 | 暂估价
3 | 计日工
4 | 总承包服务费
合 计 |  |  |  | -

## G.2 暂列金额明细表(表-12-1)【遂宁市安居区污水处理~
暂列金额明细表
工程名称： | 遂宁市安居区凤凰街道北侧片区老旧小区城市燃气管道等更新改造项目（Ⅱ期）、遂宁市安居区柔刚街道三合碑片区老旧小区城市燃气管道等更新改造项目（Ⅱ期）、遂宁市安居区凤凰街道向家坝解元片区老旧小区城市燃气管道等更新改造项目（Ⅱ期）、遂宁市安居区陶家湾123期、交通街粮站等3个老旧小区城市燃气更新改造项目（Ⅱ期）\遂宁市安居区凤凰街道北侧片区老旧小区城市燃气管道等更新改造项目\遂宁市安居区污水处理厂除臭设备工程【安装工程】 | 标段：/
序号 | 项目名称 | 计量单位 | 暂定金额(元) | 备注
1 | 暂列金额 | 项
合 计 |  |  |  | -

## G.4 专业工程暂估价表(表-12-3)【遂宁市安居区污水处~
专业工程暂估价及结算价表
工程名称： |  | 遂宁市安居区凤凰街道北侧片区老旧小区城市燃气管道等更新改造项目（Ⅱ期）、遂宁市安居区柔刚街道三合碑片区老旧小区城市燃气管道等更新改造项目（Ⅱ期）、遂宁市安居区凤凰街道向家坝解元片区老旧小区城市燃气管道等更新改造项目（Ⅱ期）、遂宁市安居区陶家湾123期、交通街粮站等3个老旧小区城市燃气更新改造项目（Ⅱ期）\遂宁市安居区凤凰街道北侧片区老旧小区城市燃气管道等更新改造项目\遂宁市安居区污水处理厂除臭设备工程【安装工程】 |  |  | 标段：/
序号 | 工程名称 |  | 工程内容 | 暂估金额(元) |  | 结算金额(元) | 差额±(元) | 备注
合 计 | [5 empty] | - | - | -

## L.2 承包人提供主要材料和工程设备一览表(表-21)【遂宁~
承包人提供主要材料和工程设备一览表 （适用造价信息差额调整法）
工程名称： | 遂宁市安居区凤凰街道北侧片区老旧小区城市燃气管道等更新改造项目（Ⅱ期）、遂宁市安居区柔刚街道三合碑片区老旧小区城市燃气管道等更新改造项目（Ⅱ期）、遂宁市安居区凤凰街道向家坝解元片区老旧小区城市燃气管道等更新改造项目（Ⅱ期）、遂宁市安居区陶家湾123期、交通街粮站等3个老旧小区城市燃气更新改造项目（Ⅱ期）\遂宁市安居区凤凰街道北侧片区老旧小区城市燃气管道等更新改造项目\遂宁市安居区污水处理厂除臭设备工程【安装工程】 |  |  |  | 标段：/
序号 | 名称、规格、型号 | 单位 | 数量 | 风险系数(%) |  | 基准单价(元) | 投标单价(元) | 发承包人确认单价(元) | 备注
1 | 镀锌角钢50×50×5 | t | 0.736 |  |  | 5300.00
2 | 二等锯材 | m3 | 0.02 |  |  | 1860.00
3 | 焊条 综合 | kg | 7.796 |  |  | 4.15
4 | 电焊丝 | kg | 6.431 |  |  | 4.15
5 | 螺栓 综合 | kg | 5.001 |  |  | 3.75
6 | 其他材料费 | 元 | 264.8 |  |  | 1.00
7 | 柴油(机械) | L | 44.801 |  |  | 6.23
8 | 红丹酚醛防锈漆 | kg | 27.004 |  |  | 18.00
9 | 汽油 | L | 10.157 |  |  | 6.93
10 | 商品混凝土 C30 | m3 | 0.85 |  |  | 445.00
11 | 水 | m3 | 0.634 |  |  | 3.91
12 | 成品金属网栏 | m2 | 343.71 |  |  | 108.70
13 | 电焊条（综合） | kg | 14.986 |  |  | 4.15
14 | 成品踏步式扶梯 | t | 1.273 |  |  | 4867.26
15 | 杉原木 综合 | m3 | 0.013 |  |  | 1100.00
16 | 镀锌矩管100*50*2.5 | kg | 1109.211 |  |  | 5.30
17 | 镀锌矩管50*30*2 | kg | 315.36 |  |  | 5.30
18 | 螺栓 | 个 | 412.832 |  |  | 4.55
19 | 亚克力板 3mm | m2 | 174.472 |  |  | 135.00
20 | 万能胶 | kg | 77.375 |  |  | 13.28
21 | 玻璃胶 | 支 | 22.757 |  |  | 8.23
22 | 除臭设备 | 台 | 1 |  |  | 350000.00
23 | 玻璃钢离心通风机 F4-72-6C 11KW | 台 | 1 |  |  | 7500.00
24 | 不锈钢轴流通风机 KT40-4C 3500m3/h 0.55KW | 台 | 1 |  |  | 2176.99
25 | 不锈钢板 δ≤3 | m2 | 30.521 |  |  | 360.00
26 | 设备控制柜 | 台 | 1 |  |  | 15000.00
27 | 变频器 5.5kw | 台 | 1 |  |  | 1941.75
28 | 变频器 15kw | 台 | 1 |  |  | 3600.00
29 | 不锈钢线盒 L×B=60×40 | m | 24.102 |  |  | 28.00
30 | 电力电缆 6*4 | m | 14.443 |  |  | 20.09
31 | 电力电缆 6*3 | m | 20.301 |  |  | 17.10
32 | 电力电缆 1.5*3 | m | 50.5 |  |  | 5.16
33 | SS304不锈钢管 DN400 | m | 64.32 |  |  | 941.10
34 | SS304不锈钢管 DN200 | m | 39.28 |  |  | 408.46
35 | 304不锈钢90°弯头 DN400 | 个 | 11 |  |  | 680.00
36 | 304不锈钢90°弯头 DN200 | 个 | 13 |  |  | 351.09
37 | 304不锈钢法兰盘 DN400 | 片 | 230 |  |  | 373.01
38 | 304不锈钢法兰盘 DN200 | 片 | 108 |  |  | 181.72
39 | 不锈钢三通 DN400 | 个 | 2 |  |  | 680.00
40 | UPVC法兰盘 DN100 | 片 | 20 |  |  | 32.00
41 | UPVC 90°弯头 DN100 | 个 | 12 |  |  | 20.80
42 | UPVC三通 DN100 | 个 | 4 |  |  | 21.50
43 | 蝶阀 DN100 | 个 | 5 |  |  | 225.00
44 | 止回阀 DN100 | 个 | 2 |  |  | 350.00
45 | 管道泵 4KW | 台 | 2 |  |  | 1369.00
46 | UPVC管 DN100 | m | 8.7 |  |  | 17.50
47 | 304不锈钢法兰盘 DN600 | 片 | 52 |  |  | 551.00

## E.3 单位工程投标报价汇总表(表-04)【遂宁市安居区污~1
单位工程投标报价汇总表
工程名称： |  | 遂宁市安居区凤凰街道北侧片区老旧小区城市燃气管道等更新改造项目（Ⅱ期）、遂宁市安居区柔刚街道三合碑片区老旧小区城市燃气管道等更新改造项目（Ⅱ期）、遂宁市安居区凤凰街道向家坝解元片区老旧小区城市燃气管道等更新改造项目（Ⅱ期）、遂宁市安居区陶家湾123期、交通街粮站等3个老旧小区城市燃气更新改造项目（Ⅱ期）\遂宁市安居区凤凰街道北侧片区老旧小区城市燃气管道等更新改造项目\遂宁市安居区污水处理厂除臭设备工程【建筑与装饰工程】 | 标段：/
序号 | 汇总内容 |  | 金 额（元） | 其中:暂估价(元)
1 | 分部分项及单价措施项目 |  | 40598.87
2 | 总价措施项目 |  |  | -
2.1 | 其中：安全文明施工费 |  |  | -
3 | 其他项目 |  |  | -
3.1 | 其中：暂列金额 |  |  | -
3.2 | 其中：专业工程暂估价 |  |  | -
3.3 | 其中：计日工 |  |  | -
3.4 | 其中：总承包服务费 |  |  | -
4 | 规费 |  | 592.30 | -
5 | 创优质工程奖补偿奖励费 |  |  | -
6 | 税前不含税工程造价 |  | 41191.17 | -
6.1 | 其中：除税甲供材料（设备）费 |  |  | -
7 | 销项增值税额 |  | 3707.21 | -
8 | 附加税 |  |  | -
招标控制价/投标报价总价合计=税前不含税工程造价+销项增值税额+附加税 |  |  | 44898.38

## E.3 单位工程招标控制价汇总表(表-04)【遂宁市安居区~2
单位工程招标控制价汇总表
工程名称： |  | 遂宁市安居区凤凰街道北侧片区老旧小区城市燃气管道等更新改造项目（Ⅱ期）、遂宁市安居区柔刚街道三合碑片区老旧小区城市燃气管道等更新改造项目（Ⅱ期）、遂宁市安居区凤凰街道向家坝解元片区老旧小区城市燃气管道等更新改造项目（Ⅱ期）、遂宁市安居区陶家湾123期、交通街粮站等3个老旧小区城市燃气更新改造项目（Ⅱ期）\遂宁市安居区凤凰街道北侧片区老旧小区城市燃气管道等更新改造项目\遂宁市安居区污水处理厂除臭设备工程【建筑与装饰工程】 | 标段：/
序号 | 汇总内容 |  | 金 额（元） | 其中:暂估价(元)
1 | 分部分项及单价措施项目 |  | 40598.87
2 | 总价措施项目 |  |  | -
2.1 | 其中：安全文明施工费 |  |  | -
3 | 其他项目 |  |  | -
3.1 | 其中：暂列金额 |  |  | -
3.2 | 其中：专业工程暂估价 |  |  | -
3.3 | 其中：计日工 |  |  | -
3.4 | 其中：总承包服务费 |  |  | -
4 | 规费 |  | 592.30 | -
5 | 创优质工程奖补偿奖励费 |  |  | -
6 | 税前不含税工程造价 |  | 41191.17 | -
6.1 | 其中：除税甲供材料（设备）费 |  |  | -
7 | 销项增值税额 |  | 3707.21 | -
8 | 附加税 |  |  | -
招标控制价/投标报价总价合计=税前不含税工程造价+销项增值税额+附加税 |  |  | 44898.38

## F.1.1 分部分项工程和单价措施项目清单与计价表(表-0~3
分部分项工程和单价措施项目清单与计价表
工程名称： |  | 遂宁市安居区凤凰街道北侧片区老旧小区城市燃气管道等更新改造项目（Ⅱ期）、遂宁市安居区柔刚街道三合碑片区老旧小区城市燃气管道等更新改造项目（Ⅱ期）、遂宁市安居区凤凰街道向家坝解元片区老旧小区城市燃气管道等更新改造项目（Ⅱ期）、遂宁市安居区陶家湾123期、交通街粮站等3个老旧小区城市燃气更新改造项目（Ⅱ期）\遂宁市安居区凤凰街道北侧片区老旧小区城市燃气管道等更新改造项目\遂宁市安居区污水处理厂除臭设备工程【建筑与装饰工程】 |  |  |  |  | 标段：/
序号 | 项目编码 |  | 项目名称 | 项目特征 | 计量 单位 | 工程 量 |  | 金额（元）
[8 empty] | 综合单价 | 合价 | 其 中
暂估价
1 | 010101001001 |  | 场地整理 | 1.原绿地铲除 2.场地平整 3.其他：所有工序均包含在清单综合单价中，投标人自行考虑报价，其他未说明问题详设计并满足相关规范 | m2 | 625 |  | 4.03 | 2518.75
2 | 040103002006 |  | 杂草废土弃置 | 1.废弃料品种：杂草、废土 2.运距:投标人自行考虑 3.其他：所有工序均包含在清单综合单价中，投标人自行考虑报价，其他未说明问题详设计并满足相关规范 | m3 | 10 |  | 5.11 | 51.10
3 | 040103001009 |  | 土方回填 | 1.土质要求：综合考虑 2.密实度要求：按规范要求 3.运距：投标人自行考虑 4.回填方式：人工机械综合考虑 5.其他：所有工序均包含在清单综合单价中，投标人自行考虑报价，其他未说明问题详设计并满足相关规范 | m3 | 20 |  | 16.22 | 324.40
4 | 010515001001 |  | 现浇构件钢筋 HRB400E 直径φ12-14 | 1.钢筋种类、规格：盘螺HRB400E φ14 2.钢筋连接：施工搭接、焊接综合考虑，进入本项综合单价之中，不再单独计量计价 3.植筋、机械连接及套筒连接接头不含在此综合单价中,单独编制 4.其他：所有工序均包含在清单综合单价中，投标人自行考虑报价，其他未说明问题详设计并满足相关规范 | t | 2.93 |  | 4145.03 | 12144.94
5 | 040303002001 |  | 设备基础混凝土C30 | 1.混凝土种类 :商品混凝土 2.混凝土强度等级: C30 3.其他：所有工序均包含在清单综合单价中，投标人自行考虑报价，其他未说明问题详设计并满足相关规范 | m3 | 26.25 |  | 436.51 | 11458.39
6 | 040303002002 |  | 混凝土地面C30 | 1.混凝土强度等级：商品混凝土C30 2.其他：所有工序均包含在清单综合单价中，投标人自行考虑报价，其他未说明问题详设计并满足相关规范 | m3 | 1.8 |  | 436.51 | 785.72
7 | 040303002003 |  | C30砼台阶及坡道 | 1.混凝土强度等级：商品混凝土C30 2.其他：所有工序均包含在清单综合单价中，投标人自行考虑报价，其他未说明问题详设计并满足相关规范 | m3 | 1.4 |  | 436.51 | 611.11
8 | 040303002004 |  | C30砼柱子基础 | 1.混凝土强度等级：商品混凝土C30 2.其他：所有工序均包含在清单综合单价中，投标人自行考虑报价，其他未说明问题详设计并满足相关规范 | m3 | 0.89 |  | 436.51 | 388.49
9 | 050102012001 |  | 铺种草皮 | 1.名称:草坪 2.草皮种类：台湾二号成品草皮卷 3.养护期：养护期为1年，成活养护与保存养护考虑在综合单价中 4.其他：所有工序均包含在清单综合单价中，投标人自行考虑报价，其他未说明问题详设计并满足相关规范 | m2 | 129.49 |  | 30.86 | 3996.06
10 | 050102001001 |  | 移栽树（银杏） | 1.移栽树（银杏） 2.综合单价包含支撑架、草绳绕树干、机械吊装等费用，包含反季节施工的费用 3.施工 、验收满足《园林绿化工程施工及验收规范》CJJ82-2012的要求 4.其他：所有工序均包含在清单综合单价中，投标人自行考虑报价，其他未说明问题详设计并满足相关规范 | 株 | 7 |  | 328.92 | 2302.44
11 | 050102002004 |  | 移栽景观树 | 1.景观树 2.综合单价包含支撑架、草绳绕树干、机械吊装等费用，包含反季节施工的费用 3.施工 、验收满足《园林绿化工程施工及验收规范》CJJ82-2012的要求 4.其他：所有工序均包含在清单综合单价中，投标人自行考虑报价，其他未说明问题详设计并满足相关规范 | 株 | 3 |  | 328.92 | 986.76
单价措施项目清单
脚手架工程
12 | 011701001014 |  | 综合脚手架 | 1．建筑结构形式：详设计施工图 2．檐口高度：详设计施工图 3．脚手架材质：投标人自行考虑 4.其他：所有工序均包含在清单综合单价中，投标人自行考虑报价，其他未说明问题详设计并满足相关规范 | m2 | 161.68 |  | 9.72 | 1571.53
|  |  | 分部小计 | [5 empty] | 1571.53
混凝土模板及支架（撑 ）
13 | 011702001014 |  | 基础模板 | 1.模板制作、安装、拆除、整理堆放及场内外运输 2.清理模板粘物及模内杂物、刷隔离剂等 3.现浇模板按组合钢模、木模、竹胶板、砖胎模，清水模板等综合考虑 4.模板支撑高度综合考虑 5.满足设计施工验收规范 6.其他：所有工序均包含在清单综合单价中，投标人自行考虑报价，其他未说明问题详设计并满足相关规范 | m2 | 16 |  | 44.97 | 719.52
|  |  | 分部小计 | [5 empty] | 719.52
大型机械设备进出场及安拆
14 | 011705001014 |  | 大型机械设备进场费 履带式挖掘机（斗容量） ≤1m3 | 1.机械设备名称：大型机械设备进出场及安拆 2.机械设备规格型号：大型机械设备进场费 履带式挖掘机（斗容量） ≤1m3 3.其他：所有工序均包含在清单综合单价中，投标人自行考虑报价，其他未说明问题详设计并满足相关规范 | 台次 | 1 |  | 2739.66 | 2739.66
|  |  | 分部小计 | [5 empty] | 2739.66
|  |  | 分部小计 | [5 empty] | 5030.71
合 计 | [8 empty] | 40598.87

## F.4 总价措施项目清单计价表(表-11)【遂宁市安居区污~4
总价措施项目清单计价表
工程名称： |  | 遂宁市安居区凤凰街道北侧片区老旧小区城市燃气管道等更新改造项目（Ⅱ期）、遂宁市安居区柔刚街道三合碑片区老旧小区城市燃气管道等更新改造项目（Ⅱ期）、遂宁市安居区凤凰街道向家坝解元片区老旧小区城市燃气管道等更新改造项目（Ⅱ期）、遂宁市安居区陶家湾123期、交通街粮站等3个老旧小区城市燃气更新改造项目（Ⅱ期）\遂宁市安居区凤凰街道北侧片区老旧小区城市燃气管道等更新改造项目\遂宁市安居区污水处理厂除臭设备工程【建筑与装饰工程】 |  |  | 标段：/
序 号 | 项目编码 |  | 项目名称 | 计算基础 | 费率 （%） | 金额 （元） | 调整费率 (%) | 调整后 金额(元) | 备注
1 | 011707001014 |  | 安全文明施工费
1.1 | ① |  | 环境保护费 | 分部分项工程及单价措施项目(定额人工费+定额机械费) | 0
1.2 | ② |  | 文明施工费 | 分部分项工程及单价措施项目(定额人工费+定额机械费) | 0
1.3 | ③ |  | 安全施工费 | 分部分项工程及单价措施项目(定额人工费+定额机械费) | 0
1.4 | ④ |  | 临时设施费 | 分部分项工程及单价措施项目(定额人工费+定额机械费) | 0
2 | 011707002014 |  | 夜间施工增加费
3 | 011707003014 |  | 非夜间施工照明
4 | 011707004014 |  | 二次搬运费
5 | 011707005014 |  | 冬雨季施工增加费
6 | 011707006014 |  | 地上、地下设施、建筑物的临时保护设施
7 | 011707007014 |  | 已完工程及设备保护费
8 | 011707008014 |  | 工程定位复测费
合 计 | [6 empty] | - | - | -

## G.1 其他项目清单计价汇总表(表-12)【遂宁市安居区污~5
其他项目清单与计价汇总表
工程名称： | 遂宁市安居区凤凰街道北侧片区老旧小区城市燃气管道等更新改造项目（Ⅱ期）、遂宁市安居区柔刚街道三合碑片区老旧小区城市燃气管道等更新改造项目（Ⅱ期）、遂宁市安居区凤凰街道向家坝解元片区老旧小区城市燃气管道等更新改造项目（Ⅱ期）、遂宁市安居区陶家湾123期、交通街粮站等3个老旧小区城市燃气更新改造项目（Ⅱ期）\遂宁市安居区凤凰街道北侧片区老旧小区城市燃气管道等更新改造项目\遂宁市安居区污水处理厂除臭设备工程【建筑与装饰工程】 | 标段：/
序号 | 项 目 名 称 | 金额（元） | 结算金额(元) | 备注
1 | 暂列金额
2 | 暂估价
3 | 计日工
4 | 总承包服务费
合 计 |  |  |  | -

## G.2 暂列金额明细表(表-12-1)【遂宁市安居区污水处~6
暂列金额明细表
工程名称： | 遂宁市安居区凤凰街道北侧片区老旧小区城市燃气管道等更新改造项目（Ⅱ期）、遂宁市安居区柔刚街道三合碑片区老旧小区城市燃气管道等更新改造项目（Ⅱ期）、遂宁市安居区凤凰街道向家坝解元片区老旧小区城市燃气管道等更新改造项目（Ⅱ期）、遂宁市安居区陶家湾123期、交通街粮站等3个老旧小区城市燃气更新改造项目（Ⅱ期）\遂宁市安居区凤凰街道北侧片区老旧小区城市燃气管道等更新改造项目\遂宁市安居区污水处理厂除臭设备工程【建筑与装饰工程】 | 标段：/
序号 | 项目名称 | 计量单位 | 暂定金额(元) | 备注
1 | 暂列金额 | 项
合 计 |  |  |  | -

## G.4 专业工程暂估价表(表-12-3)【遂宁市安居区污水~7
专业工程暂估价及结算价表
工程名称： |  | 遂宁市安居区凤凰街道北侧片区老旧小区城市燃气管道等更新改造项目（Ⅱ期）、遂宁市安居区柔刚街道三合碑片区老旧小区城市燃气管道等更新改造项目（Ⅱ期）、遂宁市安居区凤凰街道向家坝解元片区老旧小区城市燃气管道等更新改造项目（Ⅱ期）、遂宁市安居区陶家湾123期、交通街粮站等3个老旧小区城市燃气更新改造项目（Ⅱ期）\遂宁市安居区凤凰街道北侧片区老旧小区城市燃气管道等更新改造项目\遂宁市安居区污水处理厂除臭设备工程【建筑与装饰工程】 |  |  | 标段：/
序号 | 工程名称 |  | 工程内容 | 暂估金额(元) |  | 结算金额(元) | 差额±(元) | 备注
合 计 | [5 empty] | - | - | -

## L.2 承包人提供主要材料和工程设备一览表(表-21)【遂~8
承包人提供主要材料和工程设备一览表 （适用造价信息差额调整法）
工程名称： | 遂宁市安居区凤凰街道北侧片区老旧小区城市燃气管道等更新改造项目（Ⅱ期）、遂宁市安居区柔刚街道三合碑片区老旧小区城市燃气管道等更新改造项目（Ⅱ期）、遂宁市安居区凤凰街道向家坝解元片区老旧小区城市燃气管道等更新改造项目（Ⅱ期）、遂宁市安居区陶家湾123期、交通街粮站等3个老旧小区城市燃气更新改造项目（Ⅱ期）\遂宁市安居区凤凰街道北侧片区老旧小区城市燃气管道等更新改造项目\遂宁市安居区污水处理厂除臭设备工程【建筑与装饰工程】 |  |  |  | 标段：/
序号 | 名称、规格、型号 | 单位 | 数量 | 风险系数(%) |  | 基准单价(元) | 投标单价(元) | 发承包人确认单价(元) | 备注
1 | 柴油(机械) | L | 199.13 |  |  | 6.23
2 | 水 | m3 | 15.721 |  |  | 3.91
3 | 汽油(机械) | L | 4.175 |  |  | 6.73
4 | 普通土 | m3 | 19.608 |  |  | 12.00
5 | 现浇构件钢筋 HRB400E 直径φ12-14 | t | 2.964 |  |  | 3208.00
6 | 焊条 (高强钢筋用) | kg | 24.049 |  |  | 5.40
7 | 其他材料费 | 元 | 160.205 |  |  | 1.00
8 | 商品混凝土 C30 | m3 | 28.968 |  |  | 445.00
9 | 台湾二号草皮 | m2 | 129.49 |  |  | 22.00
10 | 肥料 | kg | 10.482 |  |  | 1.80
11 | 杀虫剂 | kg | 0.165 |  |  | 8.30
12 | 树棍 长2.2m | 根 | 28.5 |  |  | 4.15
13 | 脚手架钢材 | kg | 38.004 |  |  | 4.15
14 | 锯材 综合 | m3 | 0.066 |  |  | 1860.00
15 | 复合模板 | m2 | 3.751 |  |  | 20.75
16 | 二等锯材 | m3 | 0.169 |  |  | 1860.00
17 | 枕木 | m3 | 0.076 |  |  | 1769.91
18 | 镀锌铁丝 8# | kg | 4.75 |  |  | 4.00
19 | 草袋子 | m2 | 6.061 |  |  | 1.20