## C.2 工程项目招标控制价扉页(扉-2)【遂宁市安居区乌木厅~
| 遂宁市安居区乌木厅、安居一中片区老旧小区改造提升项目（凤凰大道道路及附属配套提升改造） |  |  |  |  | 工程
招标控制价
招标控制价(小写): |  |  | 814608.21元
(大写): |  |  | 捌拾壹万肆仟陆佰零捌元贰角壹分
招 标 人: |  | 遂宁耀安建设工程集团有限公司 |  | 造价咨询人:
|  | (单位盖章) |  |  | (单位盖章)
法定代表人 或其授权人: |  | 杨良 |  | 法定代表人 或其授权人:
|  | (签字或盖章) |  |  | (签字或盖章)
编 制 人: |  |  |  | 复 核 人:
|  | (造价人员签字盖专用章) |  |  | (一级造价工程师签字盖专用章)
编 制 时 间: |  | 2023-05-04 |  | 复 核 时 间:
扉-2

## D 工程计价总说明(表-01)【遂宁市安居区乌木厅、安居一中~
总 说 明
工程名称：遂宁市安居区乌木厅、安居一中片区老旧小区改造提升项目（凤凰大道道路及附属配套提升改造）
1.工程概况 ①工程名称：遂宁市安居区乌木厅、安居一中片区老旧小区改造（凤凰大道道路及附属配套提升改造） ②建设地点：遂宁市安居区 ③建设规模：详设计施工图 2.工程招标和分包范围 ①设计施工图、工程量清单内所有内容 3.工程量清单编制依据 ①.中华人民共和国国家标准GB50500-2013《建设工程工程量清单计价规范》及其相关配套文件。 ②.《四川省建设工程工程量清单计价定额》（2020）及其相关配套文件和定额解释。 ③.遂宁市安居区乌木厅、安居一中片区老旧小区改造（凤凰大道道路及附属配套提升改造）设计施工图。 ④.与本工程有关的标准（包括标准图集）、规范、技术资料有关的技术规范。 ⑤.《遂宁市住房和城乡建设局关于在工程造价中规范建设工程预拌混凝土和预拌砂浆使用的通知》。 ⑥.四川省住房和城乡建设厅关于重新调整《建筑业营业税改征增值税四川省建设工程计价依据调整办法》的通知川建造价发〔2019〕181号。 ⑦.人工费调整按四川省建设工程造价总站关于对各市（州）2020年《四川省建设工程工程量清单计价定额》人工费调整的批复川建价发〔2022〕33号。 ⑧.建筑材料价格按照《遂宁市工程造价信息》2023年第3期信息价计算、装饰材料价格按照《遂宁市工程造价信息》2022年第11期信息价计算，安装材料价格按照《遂宁市工程造价信息》2022年第10期遂宁市城区价格信息计算，信息价未包含部分，采用当地市场价计算。 ⑨.安全文明施工费按上限计算，规费按Ⅰ档取费标准取费。 ⑩.专业工程暂估价：1770000元（未含税） 4.工程质量、材料、施工等的特殊要求 ①.工程质量要求：必须达到合格、符合现行施工及验收规范要求。 ②.材料质量要求：必须是合格产品，必须持有相关部门颁发的《产品合格证书》，材料必须达到国家、省、市现行验收标准，材料品质、规格必须符合设计要求。 ③.施工要求：必须满足现行四川省建设行政主管部门对工程建设的有关规定，并按经批准的施工组织设计实施，并符合施工规范及验收标准的相关要求。 5.其他需说明的问题 1.本工程量清单中"工作内容"和"项目特征"是对该项目主要内容的描述，未详细叙及之处在该项目计价组价时均应包括《建设工程工程量清单计价规范》（GB50500-2013）规定、工程《设计施工图》相关设计要求、施工工艺以及施工质量检验验收标准（规范）规定等所包含的全部工作内容。 2.材料价格的确定,根据材料供应渠道，综合考虑风险因素后，自行确定投标价格。 3.清单内工作内容和工程特征描述均为分部分项主要内容，未明确的内容以设计及规范为准，设计及规范未明确的由投标人根据现场考察，施工经验和所有资料综合考虑报价。因此清单分部分项报价需根据清单名称、工作内容、项目特征及设计图纸、标准图集以及本说明的要求综合考虑。 4.工程量清单所列的工程量仅作为投标报价的共同基础，不作为最终结算与支付的依据。 5.且该机械设备是本项目随时可以使用的)以及编制的施工组织设计和招标文件的有关要求，参照建设行政主管部门发布的计价定额或企业定额以及本说明自主编制确定。 6.规费：规费是指政府和政府有关部门规定必须缴纳的费用，不得进行投标竞争。工程竣工结算时，取费标准按中标人持有的《四川省施工企业工程规费计取标准》中核定的项目和标准按相关规定计取。 7.投标人应根据施工图、地勘资料以及现场施工实际情况考虑取土、弃土的场内场外运输费用、利用回填土方场内运输以及场内二次转运或多次转运费用，取土借土回填来源可靠、以及场外运输、场内运输或场内二次转运或多次转运等费用，以及弃土场地费、取土场地费，以及弃土取土场地环保水保等措施费用。 8.运距：各种构件、成品及半成品及挖填土的运距由各投标人在投标报价时自行考虑，中标后不作调整。 9.非开挖修复排水管线工程的潜望镜检测及修复完成后的CCTV检测（管道电视检测）不在本次预算范围内。 10.变压器及变压器基础不在本次预算范围内。 11.其余未尽事宜请参照招标文件、设计施工图、以及与本工程有关的标准（包括标准图集）、规范、技术资料有关的技术规范执行。

## E.1 建设项目招标控制价投标报价汇总表(表-02)【遂宁市~
建设项目招标控制价/投标报价汇总表
工程名称：遂宁市安居区乌木厅、安居一中片区老旧小区改造提升项目（凤凰大道道路及附属配套提升改造）
序号 | 单项工程名称 | 工程规模 |  | 金额(元) | 其中: (元)
|  | 数值 | 计量单位 |  | 暂估价 | 安全文明施工费 | 规费
1 | 遂宁市安居区乌木厅、安居一中片区老旧小区改造（凤凰大道道路及附属配套提升改造） | 0 | 平方米 | 814608.21 |  |  | 3360.84
合 计 |  |  |  | 814608.21 |  |  | 3360.84

## E.2 单项工程招标控制价投标报价汇总表(表-03)
单项工程招标控制价/投标报价汇总表
工程名称：遂宁市安居区乌木厅、安居一中片区老旧小区改造提升项目（凤凰大道道路及附属配套提升改造）\遂宁市安居区乌木厅、安居一中片区老旧小区改造（凤凰大道道路及附属配套提升改造）
序号 | 单位工程名称 | 金额(元) | 其中：（元）
|  |  | 暂估价 | 安全文明施工费 | 规费
1 | 10kV迁改工程 | 814608.21 |  |  | 3360.84
合 计 |  | 814608.21 |  |  | 3360.84

## E.3 单位工程招标控制价投标报价汇总表(表-04-1)一般~
单位工程招标控制价/投标报价汇总表
（适用于一般计税方法）
工程名称：遂宁市安居区乌木厅、安居一中片区老旧小区改造提升项目（凤凰大道道路及附属配套提升改造）\遂宁市安居区乌木厅、安居一中片区老旧小区改造（凤凰大道道路及附属配套提升改造）【10kV迁改工程】 |  | 标段：/
序号 | 汇总内容 | 金 额（元） | 其中:暂估价(元)
1 | 分部分项及单价措施项目 | 742200.89
1.1 | 10KV落地式计量箱 | 33525.39
1.2 | 架空线路 | 15182.17
1.3 | 11#杆与17#杆新建导线架设 | 24408.18
1.4 | 三合碑4社台变改造与恢复 | 46277.33
1.5 | 电缆线路铺设 | 400716.88
1.6 | 安装拆除 | 13380.90
1.7 | 14米方干基础 | 9705.66
1.8 | 修复路面工程 | 16612.72
1.9 | 构筑物 | 10501.64
1.10 | 排管工程 | 132306.82
1.11 | 分支箱基础5.5*2*1.8 2座 | 17125.86
1.12 | 落地式计量装置基础204*1.92*1.5 3座 | 13120.31
1.13 | 电力实验、测验 | 9337.03
1.14 | 单价措施项目
2 | 总价措施项目 |  | -
2.1 | 其中：安全文明施工费 |  | -
3 | 其他项目 |  | -
3.1 | 其中：暂列金额 |  | -
3.2 | 其中：专业工程暂估价 |  | -
3.3 | 其中：计日工 |  | -
3.4 | 其中：总承包服务费 |  | -
4 | 规费 | 3360.84 | -
5 | 创优质工程奖补偿奖励费 |  | -
6 | 税前不含税工程造价 | 745561.73 | -
6.1 | 其中：除税甲供材料（设备）费 |  | -
7 | 销项增值税额 | 67100.56 | -
8 | 附加税 | 1945.92 | -
招标控制价/投标报价总价合计=税前不含税工程造价+销项增值税额+附加税 |  | 814608.21

## F.1 分部分项工程和单价措施项目清单与计价表(表-08)【~
分部分项工程和单价措施项目清单与计价表
工程名称：遂宁市安居区乌木厅、安居一中片区老旧小区改造提升项目（凤凰大道道路及附属配套提升改造）\遂宁市安居区乌木厅、安居一中片区老旧小区改造（凤凰大道道路及附属配套提升改造）【10kV迁改工程】 |  |  |  |  | 标段：/
序号 | 项目编码 | 项目名称 | 项目特征描述 | 计量 单位 | 工程量 | 金额（元）
[6 empty] | 综合单价 | 合价 | 其中
[8 empty] | 定额人工费 | 定额机械费 | 暂估价
10KV落地式计量箱
1 | 040801006001 | 10KV落地式计量箱（带开关） | 1.名称：10KV落地式计量箱（带开关） 2.型号：详设计 3.参数：详设计 4.基础形式、材质、规格：另列清单 5.配套：综合考虑所需材料、设备、机械等 6.安装形式：详设计 7.设备调试、实验：综合考虑 8.其他：所有工序均包含在清单综合单价中，投标人自行考虑报价，其他未说明问题详设计并满足相关规范 | 台 | 3 | 11175.13 | 33525.39 | 703.44 | 75.60
|  | 分部小计 |  |  |  |  | 33525.39 | 703.44 | 75.60
架空线路
2 | 040802001001 | 架空线路本体工程及塔杆组成 | 1.名称：架空线路本体工程及塔杆组成 2.杆材质、规格、尺寸：详设计 3.挖土石方、回填方、余方运输：综合考虑 4.运输方式、距离：综合考虑 5.安装形式：详设计 6.设备调试、实验：综合考虑 7.其他：所有工序均包含在清单综合单价中，投标人自行考虑报价，其他未说明问题详设计并满足相关规范 | 根 | 1 | 15182.17 | 15182.17 | 629.85 | 26.27
|  | 分部小计 |  |  |  |  | 15182.17 | 629.85 | 26.27
11#杆与17#杆新建导线架设
3 | 040802003001 | 引下线 设备连接线截面 ≤240mm2 | 1.名称：引下线 设备连接线截面 ≤240mm2 2.材质、规格、尺寸：绝缘引下线 JKLYJ-10-240 3.材料、设备参数：详设计 4.安装部位：详设计 5.安装形式：详设计 6.设备调试、实验：综合考虑 7.其他：所有工序均包含在清单综合单价中，投标人自行考虑报价，其他未说明问题详设计并满足相关规范 | 组 | 2 | 912.97 | 1825.94 | 32.76 | 4.90
4 | 040802002001 | 横担及绝缘子安装 10kv瓷横担 | 1.名称：横担及绝缘子安装 10kv瓷横担 2.材质、规格、尺寸：胶装陶瓷横担s-210 3.材料、设备参数：详设计 4.安装部位：详设计 5.安装形式：详设计 6.设备调试、实验：综合考虑 7.其他：所有工序均包含在清单综合单价中，投标人自行考虑报价，其他未说明问题详设计并满足相关规范 | 组 | 2 | 105.13 | 210.26 | 32.76 | 4.90
5 | 040802002002 | 横担及绝缘子安装 10kv铁横担 | 1.名称：横担及绝缘子安装 10kv铁横担 2.材质、规格、尺寸：横担 75*8*2000、横担 75*8*3000 3.材料、设备参数：详设计 4.安装部位：详设计 5.安装形式：详设计 6.设备调试、实验：综合考虑 7.其他：所有工序均包含在清单综合单价中，投标人自行考虑报价，其他未说明问题详设计并满足相关规范 | 组 | 9 | 309.96 | 2789.64 | 383.40 | 22.05
6 | 030410004001 | 配电装置 隔离开关 | 1.名称：配电装置 隔离开关 2.材质、规格、尺寸：配电装置 隔离开关 GW9-10/630 3.材料、设备参数：详设计 4.安装部位：详设计 5.安装形式：详设计 6.设备调试、实验：综合考虑 7.其他：所有工序均包含在清单综合单价中，投标人自行考虑报价，其他未说明问题详设计并满足相关规范 | 组 | 4 | 1451.82 | 5807.28 | 1618.80 | 321.64
7 | 030402010001 | 避雷器 | 1.名称：避雷器 2.材质、规格、尺寸：配电装置安装 避雷器HY5WZ-17/45 3.材料、设备参数：详设计 4.安装部位：详设计 5.安装形式：详设计 6.设备调试、实验：综合考虑 7.其他：所有工序均包含在清单综合单价中，投标人自行考虑报价，其他未说明问题详设计并满足相关规范 | 组 | 12 | 512.52 | 6150.24 | 3601.80 | 1424.76
8 | 030409002002 | 接地母线 | 1.名称：接地母线 2.材质、规格、尺寸：扁-6*60 3.材料、设备参数：详设计 4.安装部位：详设计 5.安装形式：详设计 6.设备调试、实验：综合考虑 7.其他：所有工序均包含在清单综合单价中，投标人自行考虑报价，其他未说明问题详设计并满足相关规范 | m | 20 | 52.02 | 1040.40 | 567.00 | 39.00
9 | 030409003001 | 避雷母线接地母线敷设 | 1.名称：避雷母线接地母线敷设 2.材质、规格、尺寸：铜芯线 BV-25 3.材料、设备参数：详设计 4.安装部位：详设计 5.安装形式：详设计 6.设备调试、实验：综合考虑 7.其他：所有工序均包含在清单综合单价中，投标人自行考虑报价，其他未说明问题详设计并满足相关规范 | m | 21.5 | 29.21 | 628.02 | 138.68 | 32.04
10 | 030408007001 | 压铜接线端子 导线截面35以内 | 1.名称：压铜接线端子 导线截面35以内 2.材质、规格、尺寸：详设计 3.材料、设备参数：详设计 4.安装部位：详设计 5.安装形式：详设计 6.设备调试、实验：综合考虑 7.其他：所有工序均包含在清单综合单价中，投标人自行考虑报价，其他未说明问题详设计并满足相关规范 | 个 | 24 | 245.94 | 5902.56 | 2427.12
11 | 030410004002 | 标识牌安装 粘贴 | 1.名称：标识牌 2.材质、规格、尺寸：详设计 3.材料、设备参数：详设计 4.安装部位：详设计 5.安装形式：详设计 6.设备调试、实验：综合考虑 7.其他：所有工序均包含在清单综合单价中，投标人自行考虑报价，其他未说明问题详设计并满足相关规范 | 个 | 2 | 26.92 | 53.84 | 14.04 | 0.50
|  | 分部小计 |  |  |  |  | 24408.18 | 8816.36 | 1849.79
三合碑4社台变改造与恢复
12 | 040802001002 | 混凝土杆组立 整根式杆高12米以内 | 1.名称：混凝土杆组立 整根式杆高12米以内 2.材质、规格、尺寸：详设计 3.材料、设备参数：详设计 4.安装部位：详设计 5.安装形式：详设计 6.设备调试、实验：综合考虑 7.其他：所有工序均包含在清单综合单价中，投标人自行考虑报价，其他未说明问题详设计并满足相关规范 | 根 | 3 | 1508.45 | 4525.35 | 1038.87 | 39.03
13 | 040801005001 | 低压成套配电柜 智能化低压综合配电柜（jp柜） | 1.名称：低压成套配电柜 智能化低压综合配电柜（jp柜） 2.材质、规格、尺寸：详设计 3.材料、设备参数：详设计 4.安装部位：详设计 5.安装形式：详设计 6.设备调试、实验：综合考虑 7.其他：所有工序均包含在清单综合单价中，投标人自行考虑报价，其他未说明问题详设计并满足相关规范 | 台 | 1 | 17948.21 | 17948.21 | 266.70 | 60.59
14 | 040801001001 | 油浸电力变压器 容量（KVA)以下50 | 1.名称：油浸电力变压器 容量（KVA)以下50 2.材质、规格、尺寸：详设计 3.材料、设备参数：详设计 4.安装部位：详设计 5.安装形式：详设计 6.设备调试、实验：综合考虑 7.其他：所有工序均包含在清单综合单价中，投标人自行考虑报价，其他未说明问题详设计并满足相关规范 | 台 | 1 | 9886.78 | 9886.78 | 1069.53 | 410.89
15 | 030409003002 | 避雷引下线 | 1.名称：避雷引下线 2.材质、规格、尺寸：详设计 3.材料、设备参数：详设计 4.安装部位：详设计 5.安装形式：详设计 6.设备调试、实验：综合考虑 7.其他：所有工序均包含在清单综合单价中，投标人自行考虑报价，其他未说明问题详设计并满足相关规范 | m | 15 | 2.21 | 33.15 | 17.55 | 6.75
16 | 030410004003 | 配电装置 跌落式熔断器 | 1.名称：配电装置 跌落式熔断器 2.材质、规格、尺寸：详设计 3.材料、设备参数：详设计 4.安装部位：详设计 5.安装形式：详设计 6.设备调试、实验：综合考虑 7.其他：所有工序均包含在清单综合单价中，投标人自行考虑报价，其他未说明问题详设计并满足相关规范 | 组 | 1 | 421.74 | 421.74 | 102.42 | 6.87
17 | 040802002003 | 横担组装 | 1.名称：横担组装 2.材质、规格、尺寸：横担 75*8*2000 3.材料、设备参数：详设计 4.安装部位：详设计 5.安装形式：详设计 6.设备调试、实验：综合考虑 7.其他：所有工序均包含在清单综合单价中，投标人自行考虑报价，其他未说明问题详设计并满足相关规范 | 组 | 3 | 170.68 | 512.04 | 55.98 | 7.35
18 | 040802003002 | 引下线 设备连接线截面 ≤150mm2 | 1.名称：引下线 设备连接线截面 ≤150mm2 2.材质、规格、尺寸：铜接地绞线敷设 截面 ≤150mm2 3.材料、设备参数：详设计 4.安装部位：详设计 5.安装形式：详设计 6.设备调试、实验：综合考虑 7.其他：所有工序均包含在清单综合单价中，投标人自行考虑报价，其他未说明问题详设计并满足相关规范 | 组 | 1 | 1383.19 | 1383.19 | 939.35 | 29.68
19 | 030402010002 | 避雷器 | 1.名称：避雷器 2.材质、规格、尺寸：配电装置安装 避雷器 10KV 3.材料、设备参数：详设计 4.安装部位：详设计 5.安装形式：详设计 6.设备调试、实验：综合考虑 7.其他：所有工序均包含在清单综合单价中，投标人自行考虑报价，其他未说明问题详设计并满足相关规范 | 组 | 1 | 1350.63 | 1350.63 | 35.19
20 | 030408007002 | 压铜接线端子 导线截面35以内 | 1.名称：压铜接线端子 导线截面35以内 2.材质、规格、尺寸：详设计 3.材料、设备参数：详设计 4.安装部位：详设计 5.安装形式：详设计 6.设备调试、实验：综合考虑 7.其他：所有工序均包含在清单综合单价中，投标人自行考虑报价，其他未说明问题详设计并满足相关规范 | 个 | 8 | 217.43 | 1739.44 | 1011.28
21 | 030410004004 | 贴牌、喷涂 反光膜 | 1.名称：贴牌、喷涂 反光膜 2.材质、规格、尺寸：详设计 3.材料、设备参数：详设计 4.安装部位：详设计 5.安装形式：详设计 6.设备调试、实验：综合考虑 7.其他：所有工序均包含在清单综合单价中，投标人自行考虑报价，其他未说明问题详设计并满足相关规范 | 个 | 2 | 99.27 | 198.54 | 5.64 | 2.46
22 | 040802001003 | 锥形水泥杆s190-12-1416 | 1.名称：锥形水泥杆s190-12-1416 2.杆材质、规格、尺寸：详设计 3.材料、设备参数：详设计 4.安装部位：详设计 5.安装形式：详设计 6.设备调试、实验：综合考虑 7.其他：所有工序均包含在清单综合单价中，投标人自行考虑报价，其他未说明问题详设计并满足相关规范 | 根 | 1 | 1400.05 | 1400.05 | 402.99 | 16.45
23 | 040801008001 | 综合配电柜 不锈钢双回路 | 1.名称：综合配电柜 不锈钢双回路 2.材质、规格、尺寸：详设计 3.材料、设备参数：详设计 4.安装部位：详设计 5.安装形式：详设计 6.设备调试、实验：综合考虑 7.其他：所有工序均包含在清单综合单价中，投标人自行考虑报价，其他未说明问题详设计并满足相关规范 | 台 | 1 | 6878.21 | 6878.21 | 266.70 | 60.59
|  | 分部小计 |  |  |  |  | 46277.33 | 5212.20 | 640.66
电缆线路铺设
24 | 040803001012 | 电缆铺设 YJV22-8.7/15KV 3*300 | 1.名称：电缆铺设 YJV22-8.7/15KV 3*300 2.材质、规格、尺寸：详设计 3.材料、设备参数：详设计 4.安装部位：详设计 5.安装形式：详设计 6.设备调试、实验：综合考虑 7.其他：所有工序均包含在清单综合单价中，投标人自行考虑报价，其他未说明问题详设计并满足相关规范 | m | 550 | 519.17 | 285543.50 | 5978.50 | 1056.00
25 | 040803001013 | 电缆铺设 YJV22-8.7/15KV 3*95 | 1.名称：电缆铺设 YJV22-8.7/15KV 3*95 2.材质、规格、尺寸：详设计 3.材料、设备参数：详设计 4.安装部位：详设计 5.安装形式：详设计 6.设备调试、实验：综合考虑 7.其他：所有工序均包含在清单综合单价中，投标人自行考虑报价，其他未说明问题详设计并满足相关规范 | m | 305 | 206.84 | 63086.20 | 2232.60 | 128.10
26 | 040803001014 | 电缆铺设 YJV22-8.7/15KV 3*50 | 1.名称：电缆铺设 YJV22-8.7/15KV 3*95 2.材质、规格、尺寸：详设计 3.材料、设备参数：详设计 4.安装部位：详设计 5.安装形式：详设计 6.设备调试、实验：综合考虑 7.其他：所有工序均包含在清单综合单价中，投标人自行考虑报价，其他未说明问题详设计并满足相关规范 | m | 140 | 124.62 | 17446.80 | 1024.80 | 58.80
27 | 030408007003 | 压铜接线端子 导线截面240以内 | 1.名称：压铜接线端子 导线截面35以内 2.材质、规格、尺寸：详设计 3.材料、设备参数：详设计 4.安装部位：详设计 5.安装形式：详设计 6.设备调试、实验：综合考虑 7.其他：所有工序均包含在清单综合单价中，投标人自行考虑报价，其他未说明问题详设计并满足相关规范 | 个 | 16 | 516.47 | 8263.52 | 2459.04
28 | 040803005007 | 肘型电缆电缆终端头制作安装120以内 | 1.名称：肘型电缆电缆终端头制作安装120以内 2.材质、规格、尺寸：详设计 3.材料、设备参数：详设计 4.安装部位：详设计 5.安装形式：详设计 6.设备调试、实验：综合考虑 7.其他：所有工序均包含在清单综合单价中，投标人自行考虑报价，其他未说明问题详设计并满足相关规范 | 个 | 5 | 2663.10 | 13315.50 | 1248.15
29 | 040803005008 | 肘型电缆电缆终端头制作安装400以内 | 1.名称：肘型电缆电缆终端头制作安装400以内 2.材质、规格、尺寸：详设计 3.材料、设备参数：详设计 4.安装部位：详设计 5.安装形式：详设计 6.设备调试、实验：综合考虑 7.其他：所有工序均包含在清单综合单价中，投标人自行考虑报价，其他未说明问题详设计并满足相关规范 | 个 | 4 | 3265.34 | 13061.36 | 1212.12
|  | 分部小计 |  |  |  |  | 400716.88 | 14155.21 | 1242.90
安装拆除
30 | 030410004005 | 真空断路器 电流（A以下）630 拆除 | 1.名称：真空断路器 电流（A以下）630 拆除 2.型号、规格、参数：详设计，综合考虑 3.拆除方式、措施：综合考虑 4.拆除物处理：满足设计、规范及建设单位要求 5.其他：所有工序均包含在清单综合单价中，投标人自行考虑报价，其他未说明问题详设计并满足相关规范 | 台 | 4 | 696.35 | 2785.40 | 1745.64 | 584.32
31 | 030410004006 | 隔离开关 电流（A以下）630 拆除 | 1.名称：隔离开关 电流（A以下）630 拆除 2.型号、规格、参数：详设计，综合考虑 3.拆除方式、措施：综合考虑 4.拆除物处理：满足设计、规范及建设单位要求 5.其他：所有工序均包含在清单综合单价中，投标人自行考虑报价，其他未说明问题详设计并满足相关规范 | 台（组） | 5 | 298.42 | 1492.10 | 1011.75 | 201.05
32 | 030410004007 | 避雷器 电压（A以下）10 拆除 | 1.名称：避雷器 电压（A以下）10 拆除 2.型号、规格、参数：详设计，综合考虑 3.拆除方式、措施：综合考虑 4.拆除物处理：满足设计、规范及建设单位要求 5.其他：所有工序均包含在清单综合单价中，投标人自行考虑报价，其他未说明问题详设计并满足相关规范 | （组） | 6 | 256.28 | 1537.68 | 900.48 | 356.22
33 | 030410004008 | 标识牌安装 拆除 | 1.名称：标识牌安装 拆除 2.型号、规格、参数：详设计，综合考虑 3.拆除方式、措施：综合考虑 4.拆除物处理：满足设计、规范及建设单位要求 5.其他：所有工序均包含在清单综合单价中，投标人自行考虑报价，其他未说明问题详设计并满足相关规范 | 台（组） | 15 | 2.96 | 44.40 | 35.10 | 9.30
34 | 040802003003 | 引下线 设备连接线导线截面（m㎡）150 拆除 | 1.名称：引下线 设备连接线导线截面（m㎡）150 拆除 2.型号、规格、参数：详设计，综合考虑 3.拆除方式、措施：综合考虑 4.拆除物处理：满足设计、规范及建设单位要求 5.其他：所有工序均包含在清单综合单价中，投标人自行考虑报价，其他未说明问题详设计并满足相关规范 | 组 | 6 | 30.79 | 184.74 | 136.62 | 9.30
35 | 011611005001 | 其他金属构件拆除 | 1.名称：其他金属构件拆除 2.型号、规格、参数：详设计，综合考虑 3.拆除方式、措施：综合考虑 4.拆除物处理：满足设计、规范及建设单位要求 5.其他：所有工序均包含在清单综合单价中，投标人自行考虑报价，其他未说明问题详设计并满足相关规范 | t | 1 | 432.16 | 432.16 | 350.92 | 32.45
36 | 030402017001 | 配电装置 10KV计量组合式互感器 拆除 | 1.名称：配电装置 10KV计量组合式互感器 拆除 2.型号、规格、参数：详设计，综合考虑 3.拆除方式、措施：综合考虑 4.拆除物处理：满足设计、规范及建设单位要求 5.其他：所有工序均包含在清单综合单价中，投标人自行考虑报价，其他未说明问题详设计并满足相关规范 | 台 | 4 | 218.26 | 873.04 | 515.04 | 193.44
37 | 041001010001 | 拆除电杆（混凝土杆组） 拆除 | 1.名称：拆除电杆（混凝土杆组） 拆除 2.型号、规格、参数：详设计，综合考虑 3.拆除方式、措施：综合考虑 4.拆除物处理：满足设计、规范及建设单位要求 5.其他：所有工序均包含在清单综合单价中，投标人自行考虑报价，其他未说明问题详设计并满足相关规范 | 根 | 6 | 33.97 | 203.82 | 168.12 | 17.58
38 | 030409002003 | 接地母线 拆除 | 1.名称：接地母线 拆除 2.型号、规格、参数：详设计，综合考虑 3.拆除方式、措施：综合考虑 4.拆除物处理：满足设计、规范及建设单位要求 5.其他：所有工序均包含在清单综合单价中，投标人自行考虑报价，其他未说明问题详设计并满足相关规范 | m | 125 | 15.74 | 1967.50 | 1030.00 | 17.50
39 | 040802002004 | 横担及绝缘子安装10kv瓷横担 拆除 | 1.名称：横担及绝缘子安装10kv瓷横担 拆除 2.型号、规格、参数：详设计，综合考虑 3.拆除方式、措施：综合考虑 4.拆除物处理：满足设计、规范及建设单位要求 5.其他：所有工序均包含在清单综合单价中，投标人自行考虑报价，其他未说明问题详设计并满足相关规范 | 组 | 36 | 7.21 | 259.56 | 147.60 | 44.28
40 | 040802003004 | 绝缘铝交线安装（m㎡）240以内 拆除 | 1.名称：绝缘铝交线安装（m㎡）240以内 拆除 2.型号、规格、参数：详设计，综合考虑 3.拆除方式、措施：综合考虑 4.拆除物处理：满足设计、规范及建设单位要求 5.其他：所有工序均包含在清单综合单价中，投标人自行考虑报价，其他未说明问题详设计并满足相关规范 | Km | 1.71 | 964.93 | 1650.03 | 1332.40 | 26.54
41 | 040802002005 | 横担及绝缘子安装10kv瓷横担双根 拆除 | 1.名称：横担及绝缘子安装10kv瓷横担双根 拆除 2.型号、规格、参数：详设计，综合考虑 3.拆除方式、措施：综合考虑 4.拆除物处理：满足设计、规范及建设单位要求 5.其他：所有工序均包含在清单综合单价中，投标人自行考虑报价，其他未说明问题详设计并满足相关规范 | 组 | 18 | 7.41 | 133.38 | 84.06 | 11.16
42 | 040801007001 | 配电箱 kv10户外计量柜 拆除 | 1.名称：配电箱 kv10户外计量柜 拆除 2.型号、规格、参数：详设计，综合考虑 3.拆除方式、措施：综合考虑 4.拆除物处理：满足设计、规范及建设单位要求 5.其他：所有工序均包含在清单综合单价中，投标人自行考虑报价，其他未说明问题详设计并满足相关规范 | 台 | 4 | 165.65 | 662.60 | 468.96 | 25.20
43 | 040801008002 | 配电箱 拆除 | 1.名称：配电箱 拆除 2.型号、规格、参数：详设计，综合考虑 3.拆除方式、措施：综合考虑 4.拆除物处理：满足设计、规范及建设单位要求 5.其他：所有工序均包含在清单综合单价中，投标人自行考虑报价，其他未说明问题详设计并满足相关规范 | 台 | 4 | 65.27 | 261.08 | 153.16
44 | 040801001002 | 油浸电力变压器 拆除 | 1.名称：油浸电力变压器 拆除 2.型号、规格、参数：详设计，综合考虑 3.拆除方式、措施：综合考虑 4.拆除物处理：满足设计、规范及建设单位要求 5.其他：所有工序均包含在清单综合单价中，投标人自行考虑报价，其他未说明问题详设计并满足相关规范 | 台 | 1 | 893.41 | 893.41 | 534.77 | 205.45
|  | 分部小计 |  |  |  |  | 13380.90 | 8614.62 | 1733.79
14米方干基础
45 | 030410001001 | 14米方干基础 | 1.名称：14米方干基础 2.材质、规格、尺寸：详设计 3.挖土石方、回填方、余方运输：综合考虑 4.基础材质、规格、尺寸：综合考虑 5.安装形式：详设计 6.混凝土、模板及钢筋：综合考虑 7.其他：所有工序均包含在清单综合单价中，投标人自行考虑报价，其他未说明问题详设计并满足相关规范 | 根(基) | 1 | 9705.66 | 9705.66 | 2898.74 | 255.96
|  | 分部小计 |  |  |  |  | 9705.66 | 2898.74 | 255.96
修复路面工程
46 | 040203008001 | 块料面层 地面砖 面砖 | 1.名称：块料面层 地面砖 面砖 2.面层材料品种、规格、材质：详设计 3.垫层：详设计 4.其他：所有工序均包含在清单综合单价中，投标人自行考虑报价，其他未说明问题详设计并满足相关规范 | m2 | 4 | 86.78 | 347.12 | 127.72 | 0.08
47 | 040203007001 | 水泥混凝土 面层100厚 | 1.名称：水泥混凝土 面层100厚 2.材料品种、规格、材质：详设计 3.厚度、混凝土强度：详设计 4.其他：所有工序均包含在清单综合单价中，投标人自行考虑报价，其他未说明问题详设计并满足相关规范 | m2 | 260 | 62.56 | 16265.60 | 1957.80 | 10.40
|  | 分部小计 |  |  |  |  | 16612.72 | 2085.52 | 10.48
构筑物
48 | 040103001021 | 回填方 | 1.密实度要求：详设计 2.填方材料品种：详设计 3.填方粒径要求：详设计 4.填方来源、运距：详设计 5.其他：所有工序均包含在清单综合单价中，投标人自行考虑报价，其他未说明问题详设计并满足相关规范 | m3 | 1.731 | 5.74 | 9.94 | 2.03 | 6.66
49 | 040101001007 | 挖一般土方 | 1.土壤类别：综合考虑 2.挖土深度：综合考虑 3.挖土方式：综合考虑 4.场内、外运输：综合考虑 5.其他：所有工序均包含在清单综合单价中，投标人自行考虑报价，其他未说明问题详设计并满足相关规范 | m3 | 46.2 | 8.46 | 390.85 | 89.63 | 252.71
50 | 010501001002 | 垫层 C20 | 1.混凝土种类：商品混凝土 2.混凝土强度等级：C20 3.模板：综合考虑 4.其他：所有工序均包含在清单综合单价中，投标人自行考虑报价，其他未说明问题详设计并满足相关规范 | m3 | 1.731 | 487.93 | 844.61 | 71.13 | 0.43
51 | 010401012005 | 零星砌砖 干混砂浆 | 1.零星砌砖名称、部位：详设计 2.砖品种、规格、强度等级：详设计 3.砂浆强度等级、配合比：详设计 4.其他：所有工序均包含在清单综合单价中，投标人自行考虑报价，其他未说明问题详设计并满足相关规范 | m3 | 9.953 | 629.76 | 6268.00 | 2116.51 | 2.89
52 | 011201001001 | 电井砌筑工程墙面防水砂浆平面 | 1.名称：电井砌筑工程墙面防水砂浆平面 2.基层类型：详设计 3.底层厚度、砂浆配合比：详设计 4.面层厚度、砂浆配合比：详设计 5.其他：所有工序均包含在清单综合单价中，投标人自行考虑报价，其他未说明问题详设计并满足相关规范 | m2 | 30.72 | 36.27 | 1114.21 | 692.74 | 0.61
53 | 010512008001 | 预制板平板 角钢框混凝土盖板 | 1.名称：预制板平板 角钢框混凝土盖板 2.角钢框材质、规格、尺寸：详设计 3.混凝土盖板强度、模板及钢筋：详设计 4.其他：所有工序均包含在清单综合单价中，投标人自行考虑报价，其他未说明问题详设计并满足相关规范 | m3 | 1.129 | 1401.87 | 1582.71 | 50.87 | 2.79
54 | 040901001007 | 现浇构件钢筋10以内 | 1.钢筋种类：详设计 2.钢筋规格：详设计 3.其他：所有工序均包含在清单综合单价中，投标人自行考虑报价，其他未说明问题详设计并满足相关规范 | t | 0.011 | 5037.28 | 55.41 | 11.30 | 0.33
55 | 040901001008 | 现浇构件钢筋10以上 | 1.钢筋种类：详设计 2.钢筋规格：详设计 3.其他：所有工序均包含在清单综合单价中，投标人自行考虑报价，其他未说明问题详设计并满足相关规范 | t | 0.051 | 4625.73 | 235.91 | 34.25 | 4.71
|  | 分部小计 |  |  |  |  | 10501.64 | 3068.46 | 271.13
排管工程
56 | 041001001008 | 拆除路面 | 1.名称：拆除路面 2.型号、规格、参数：详设计，综合考虑 3.拆除方式、措施：综合考虑 4.拆除物处理：满足设计、规范及建设单位要求 5.其他：所有工序均包含在清单综合单价中，投标人自行考虑报价，其他未说明问题详设计并满足相关规范 | m2 | 259.2 | 4.32 | 1119.74 | 417.31 | 660.96
57 | 040102002001 | 挖沟槽石方 | 1.名称：挖沟槽石方 2.石方类别、强度：综合考虑 3.挖方形式、深度：综合考虑 4.场内、外运输：综合考虑 5.其他：所有工序均包含在清单综合单价中，投标人自行考虑报价，其他未说明问题详设计并满足相关规范 | m3 | 440.64 | 51.71 | 22785.49 | 6433.34 | 13496.80
58 | 040103001022 | 回填方 | 1.密实度要求：详设计 2.填方材料品种：详设计 3.填方粒径要求：详设计 4.填方来源、运距：详设计 5.其他：所有工序均包含在清单综合单价中，投标人自行考虑报价，其他未说明问题详设计并满足相关规范 | m3 | 466.56 | 5.74 | 2678.05 | 545.88 | 1796.26
59 | 040103002024 | 余方弃置 | 1.废弃料品种：综合考虑 2.运距：综合考虑 3.其他：所有工序均包含在清单综合单价中，投标人自行考虑报价，其他未说明问题详设计并满足相关规范 | m3 | 479.52 | 5.86 | 2809.99 | 575.42 | 1879.72
60 | 010501001003 | 垫层 C20 | 1.混凝土种类：商品混凝土 2.混凝土强度等级：C20 3.模板：综合考虑 4.其他：所有工序均包含在清单综合单价中，投标人自行考虑报价，其他未说明问题详设计并满足相关规范 | m3 | 25.92 | 487.93 | 12647.15 | 1065.05 | 6.48
61 | 040501004013 | 保护套管铺设 直径200 | 1.名称：保护套管铺设 直径200 2.材质、规格：详设计 3.基层材质、规格：详设计 4.其他：所有工序均包含在清单综合单价中，投标人自行考虑报价，其他未说明问题详设计并满足相关规范 | m | 2160 | 41.79 | 90266.40 | 8337.60
|  | 分部小计 |  |  |  |  | 132306.82 | 17374.60 | 17840.22
分支箱基础5.5*2*1.8 2座
62 | 040101003012 | 挖基坑土方 | 1.名称：挖基坑土方 2.土方类别、强度：综合考虑 3.挖方形式、深度：综合考虑 4.场内、外运输：综合考虑 5.其他：所有工序均包含在清单综合单价中，投标人自行考虑报价，其他未说明问题详设计并满足相关规范 | m3 | 59.322 | 6.85 | 406.36 | 86.02 | 270.51
63 | 040103001023 | 回填方 | 1.密实度要求：详设计 2.填方材料品种：详设计 3.填方粒径要求：详设计 4.填方来源、运距：详设计 5.其他：所有工序均包含在清单综合单价中，投标人自行考虑报价，其他未说明问题详设计并满足相关规范 | m3 | 2.966 | 5.74 | 17.02 | 3.47 | 11.42
64 | 040103002025 | 余方弃置 | 1.废弃料品种：综合考虑 2.运距：综合考虑 3.其他：所有工序均包含在清单综合单价中，投标人自行考虑报价，其他未说明问题详设计并满足相关规范 | m3 | 56.36 | 5.86 | 330.27 | 67.63 | 220.93
65 | 010501001004 | 垫层 C20 | 1.混凝土种类：商品混凝土 2.混凝土强度等级：C20 3.模板：综合考虑 4.其他：所有工序均包含在清单综合单价中，投标人自行考虑报价，其他未说明问题详设计并满足相关规范 | m3 | 1.91 | 487.93 | 931.95 | 78.48 | 0.48
66 | 010507007001 | 现浇混凝土过梁 | 1.混凝土种类：商品混凝土 2.混凝土强度等级：C20 3.模板：综合考虑 4.其他：所有工序均包含在清单综合单价中，投标人自行考虑报价，其他未说明问题详设计并满足相关规范 | m3 | 0.298 | 496.46 | 147.95 | 14.33 | 0.19
67 | 010401012006 | 零星砌砖 干混砂浆 | 1.零星砌砖名称、部位：详设计 2.砖品种、规格、强度等级：详设计 3.砂浆强度等级、配合比：详设计 4.其他：所有工序均包含在清单综合单价中，投标人自行考虑报价，其他未说明问题详设计并满足相关规范 | m3 | 19.72 | 629.76 | 12418.87 | 4193.46 | 5.72
68 | 011201001002 | 电井砌筑工程墙面防水砂浆平面 | 1.名称：电井砌筑工程墙面防水砂浆平面 2.基层类型：详设计 3.底层厚度、砂浆配合比：详设计 4.面层厚度、砂浆配合比：详设计 5.其他：所有工序均包含在清单综合单价中，投标人自行考虑报价，其他未说明问题详设计并满足相关规范 | m2 | 54 | 36.27 | 1958.58 | 1217.70 | 1.08
69 | 010512008002 | 预制板平板 角钢框混凝土盖板 | 1.名称：预制板平板 角钢框混凝土盖板 2.角钢框材质、规格、尺寸：详设计 3.混凝土盖板强度、模板及钢筋：详设计 4.其他：所有工序均包含在清单综合单价中，投标人自行考虑报价，其他未说明问题详设计并满足相关规范 | m3 | 0.4 | 1401.87 | 560.75 | 18.02 | 0.99
70 | 040901001009 | 现浇构件钢筋10以内 | 1.钢筋种类：详设计 2.钢筋规格：详设计 3.其他：所有工序均包含在清单综合单价中，投标人自行考虑报价，其他未说明问题详设计并满足相关规范 | t | 0.006 | 5037.28 | 30.22 | 6.16 | 0.18
71 | 040901001010 | 现浇构件钢筋10以上 | 1.钢筋种类：详设计 2.钢筋规格：详设计 3.其他：所有工序均包含在清单综合单价中，投标人自行考虑报价，其他未说明问题详设计并满足相关规范 | t | 0.018 | 4625.73 | 83.26 | 12.09 | 1.66
72 | 010807001001 | 金属（塑钢、断桥）窗 | 1.窗代号及洞口尺寸：详设计 2.框、扇材质：详设计 3.玻璃品种、厚度：详设计 4.其他：所有工序均包含在清单综合单价中，投标人自行考虑报价，其他未说明问题详设计并满足相关规范 | m2 | 0.96 | 250.66 | 240.63 | 39.80 | 1.41
|  | 分部小计 |  |  |  |  | 17125.86 | 5737.16 | 514.57
落地式计量装置基础204*1.92*1.5 3座
73 | 040101003013 | 挖一般土方 | 1.名称：挖一般土方 2.土方类别、强度：综合考虑 3.挖方形式、深度：综合考虑 4.场内、外运输：综合考虑 5.其他：所有工序均包含在清单综合单价中，投标人自行考虑报价，其他未说明问题详设计并满足相关规范 | m3 | 24.22 | 6.85 | 165.91 | 35.12 | 110.44
74 | 040103001024 | 回填方 | 1.密实度要求：详设计 2.填方材料品种：详设计 3.填方粒径要求：详设计 4.填方来源、运距：详设计 5.其他：所有工序均包含在清单综合单价中，投标人自行考虑报价，其他未说明问题详设计并满足相关规范 | m3 | 1.43 | 5.74 | 8.21 | 1.67 | 5.51
75 | 010501001005 | 垫层 C20 | 1.混凝土种类：商品混凝土 2.混凝土强度等级：C20 3.模板：综合考虑 4.其他：所有工序均包含在清单综合单价中，投标人自行考虑报价，其他未说明问题详设计并满足相关规范 | m3 | 1.43 | 487.93 | 697.74 | 58.76 | 0.36
76 | 010507007002 | 现浇混凝土过梁 | 1.混凝土种类：商品混凝土 2.混凝土强度等级：C20 3.模板：综合考虑 4.其他：所有工序均包含在清单综合单价中，投标人自行考虑报价，其他未说明问题详设计并满足相关规范 | m3 | 0.38 | 496.46 | 188.65 | 18.27 | 0.24
77 | 010401012007 | 零星砌砖 干混砂浆 | 1.零星砌砖名称、部位：详设计 2.砖品种、规格、强度等级：详设计 3.砂浆强度等级、配合比：详设计 4.其他：所有工序均包含在清单综合单价中，投标人自行考虑报价，其他未说明问题详设计并满足相关规范 | m3 | 8.04 | 629.76 | 5063.27 | 1709.71 | 2.33
78 | 011201001003 | 电井砌筑工程墙面防水砂浆平面 | 1.名称：电井砌筑工程墙面防水砂浆平面 2.基层类型：详设计 3.底层厚度、砂浆配合比：详设计 4.面层厚度、砂浆配合比：详设计 5.其他：所有工序均包含在清单综合单价中，投标人自行考虑报价，其他未说明问题详设计并满足相关规范 | m2 | 24.3 | 36.27 | 881.36 | 547.97 | 0.49
79 | 010512008003 | 预制板平板 角钢框混凝土盖板 | 1.名称：预制板平板 角钢框混凝土盖板 2.角钢框材质、规格、尺寸：详设计 3.混凝土盖板强度、模板及钢筋：详设计 4.其他：所有工序均包含在清单综合单价中，投标人自行考虑报价，其他未说明问题详设计并满足相关规范 | m3 | 2.16 | 1401.87 | 3028.04 | 97.33 | 5.34
80 | 040901001011 | 现浇构件钢筋10以内 | 1.钢筋种类：详设计 2.钢筋规格：详设计 3.其他：所有工序均包含在清单综合单价中，投标人自行考虑报价，其他未说明问题详设计并满足相关规范 | t | 0.15 | 5037.28 | 755.59 | 154.04 | 4.51
81 | 040901001012 | 现浇构件钢筋10以上 | 1.钢筋种类：详设计 2.钢筋规格：详设计 3.其他：所有工序均包含在清单综合单价中，投标人自行考虑报价，其他未说明问题详设计并满足相关规范 | t | 0.15 | 4625.73 | 693.86 | 100.73 | 13.86
82 | 010807001002 | 金属（塑钢、断桥）窗 | 1.窗代号及洞口尺寸：详设计 2.框、扇材质：详设计 3.玻璃品种、厚度：详设计 4.其他：所有工序均包含在清单综合单价中，投标人自行考虑报价，其他未说明问题详设计并满足相关规范 | m2 | 1.44 | 250.66 | 360.95 | 59.70 | 2.12
83 | 010507007003 | 现场制作混凝土构件 小型构件 | 1.混凝土种类：商品混凝土 2.混凝土强度等级：C20 3.模板：综合考虑 4.其他：所有工序均包含在清单综合单价中，投标人自行考虑报价，其他未说明问题详设计并满足相关规范 | m3 | 2.16 | 591.08 | 1276.73 | 259.72
|  | 分部小计 |  |  |  |  | 13120.31 | 3043.02 | 145.20
电力实验、测验
84 | 030414001001 | 电力变压器系统 | 1.名称：电力变压器系统 2.调试方式：综合考虑 3.其他：所有工序均包含在清单综合单价中，投标人自行考虑报价，其他未说明问题详设计并满足相关规范 | 系统 | 1 | 1473.62 | 1473.62 | 810.99 | 448.48
85 | 030414002001 | 送配电装置系统 | 1.名称：电力变压器系统 2.调试方式：综合考虑 3.其他：所有工序均包含在清单综合单价中，投标人自行考虑报价，其他未说明问题详设计并满足相关规范 | 系统 | 1 | 3118.60 | 3118.60 | 1482.48 | 1209.84
86 | 030414009001 | 避雷器 | 1.名称：避雷器调试 2.调试方式：综合考虑 3.其他：所有工序均包含在清单综合单价中，投标人自行考虑报价，其他未说明问题详设计并满足相关规范 | 组 | 1 | 1303.64 | 1303.64 | 821.02 | 268.26
87 | 030414011001 | 接地装置 | 1.名称：接地装置 2.调试方式：综合考虑 3.其他：所有工序均包含在清单综合单价中，投标人自行考虑报价，其他未说明问题详设计并满足相关规范 | 系统 | 1 | 1086.37 | 1086.37 | 684.18 | 223.55
88 | 030414015001 | 电缆试验 | 1.名称：电缆试验 2.调试方式：综合考虑 3.其他：所有工序均包含在清单综合单价中，投标人自行考虑报价，其他未说明问题详设计并满足相关规范 | 次（根、点） | 1 | 2354.80 | 2354.80 | 1659.33 | 332.90
|  | 分部小计 |  |  |  |  | 9337.03 | 5458.00 | 2483.03
单价措施项目清单
分部小计
合 计 | [6 empty] | 742200.89 | 77797.18 | 27089.60

## F.4 总价措施项目清单与计价表(表-11)【10kV迁改工~
总价措施项目清单与计价表
工程名称：遂宁市安居区乌木厅、安居一中片区老旧小区改造提升项目（凤凰大道道路及附属配套提升改造）\遂宁市安居区乌木厅、安居一中片区老旧小区改造（凤凰大道道路及附属配套提升改造）【10kV迁改工程】 |  |  |  | 标段：/
序号 | 项目编码 | 项目名称 | 计算基础 | 费率 （%） | 金额 （元） | 调整费率 (%) | 调整后金额 (元) | 备注
定额(人工费+机械费)
1 | 041109001008 | 安全文明施工费
1.1 | ① | 环境保护费 | 分部分项工程及单价措施项目(定额人工费+定额机械费)
1.2 | ② | 文明施工费 | 分部分项工程及单价措施项目(定额人工费+定额机械费)
1.3 | ③ | 安全施工费 | 分部分项工程及单价措施项目(定额人工费+定额机械费)
1.4 | ④ | 临时设施费 | 分部分项工程及单价措施项目(定额人工费+定额机械费)
2 | 041109002008 | 夜间施工增加费
3 | 041109003008 | 二次搬运费
4 | 041109004008 | 冬雨季施工增加费
5 | 041109005008 | 行车、行人干扰
6 | 041109006008 | 地上、地下设施、建筑物的临时保护设施
7 | 041109007008 | 已完工程及设备保护费
8 | 041109008008 | 工程定位复测费
合计

## G.1 其他项目清单与计价汇总表(表-12)【10kV迁改工~
其他项目清单与计价汇总表
工程名称：遂宁市安居区乌木厅、安居一中片区老旧小区改造提升项目（凤凰大道道路及附属配套提升改造）\遂宁市安居区乌木厅、安居一中片区老旧小区改造（凤凰大道道路及附属配套提升改造）【10kV迁改工程】 |  | 标段：/
序号 | 项 目 名 称 | 金额(元) | 结算金额（元） | 备注
1 | 暂列金额
2 | 暂估价
2.1 | 材料(工程设备)暂估价/结算价 | -
2.2 | 专业工程暂估价/结算价
3 | 计日工
4 | 总承包服务费
合 计 |  |  | - | -

## G.2 暂列金额明细表(表-12-1)【10kV迁改工程】
暂列金额明细表
工程名称：遂宁市安居区乌木厅、安居一中片区老旧小区改造提升项目（凤凰大道道路及附属配套提升改造）\遂宁市安居区乌木厅、安居一中片区老旧小区改造（凤凰大道道路及附属配套提升改造）【10kV迁改工程】 |  | 标段：/
序号 | 项目名称 |  | 计量单位 | 暂定金额(元) | 备注
1 | 暂列金额 |  | 项
合 计 |  |  |  |  | -

## G.4 专业工程暂估价表(表-12-3)【10kV迁改工程】
专业工程暂估价表
工程名称：遂宁市安居区乌木厅、安居一中片区老旧小区改造提升项目（凤凰大道道路及附属配套提升改造）\遂宁市安居区乌木厅、安居一中片区老旧小区改造（凤凰大道道路及附属配套提升改造）【10kV迁改工程】 |  |  | 标段：/
序号 | 工程名称 | 工程内容 | 暂估金额(元) | 结算金额(元) | 差额±（元） | 备注
合 计 |  |  |  | - | - | -

## K.2 承包人提供主要材料和工程设备一览表(表-20)【10~
承包人提供主要材料和工程设备一览表 （适用造价信息差额调整法）
工程名称：遂宁市安居区乌木厅、安居一中片区老旧小区改造提升项目（凤凰大道道路及附属配套提升改造）\遂宁市安居区乌木厅、安居一中片区老旧小区改造（凤凰大道道路及附属配套提升改造）【10kV迁改工程】 |  |  |  |  | 标段：/
序号 | 名称、规格、型号 | 单位 | 数量 | 风险系数% |  | 基准单价(元) | 投标单价(元) | 发承包人确认单价(元) | 备注
1 | 汽油(机械) | L | 85.533 |  |  |  | 6.50
2 | 10kv落地式计量箱（带开关) | 台 | 3 |  |  |  | 12000.00
3 | 架空线路本体工程及塔杆组成 | 根 | 1 |  |  |  | 16000.00
4 | 引下线 设备连接线截面 ≤240mm2 | 根 | 2.04 |  |  |  | 970.00
5 | 横担及绝缘子安装 10kv瓷横担 | 根 | 2.04 |  |  |  | 90.00
6 | 横担及绝缘子安装 10kv铁横担 | 根 | 9.045 |  |  |  | 280.00
7 | 配电装置 隔离开关 | 组 | 4 |  |  |  | 950.00
8 | 热镀锌扁钢 -25*4mm | m | 63 |  |  |  | 4.98
9 | 引下线 | m | 22.575 |  |  |  | 20.00
10 | 压铜接线端子 导线截面35以内 | 个 | 24 |  |  |  | 80.00
11 | 标识牌 粘贴 | 个 | 2 |  |  |  | 20.00
12 | 混凝土杆组立 整根式杆高12米以内 | 根 | 3 |  |  |  | 1200.00
13 | 低压成套配电柜 智能化低压综合配电柜（jp柜） | 台 | 1 |  |  |  | 19500.00
14 | 油浸电力变压器 容量（KVA)以下50 | 台 | 1 |  |  |  | 9000.00
15 | 配电装置 跌落式熔断器 | 组 | 1 |  |  |  | 300.00
16 | 横担 75*8*2000 | 根 | 3.03 |  |  |  | 160.00
17 | 避雷器 | 组 | 1 |  |  |  | 1450.00
18 | 贴牌、喷涂 反光膜 | 个 | 2 |  |  |  | 105.00
19 | 锥形水泥杆s190-12-1416 | 根 | 1 |  |  |  | 1000.00
20 | 综合配电柜 不锈钢双回路 | 台 | 1 |  |  |  | 7200.00
21 | 电缆铺设 YJV22-8.7/15KV 3*300 | m | 558.25 |  |  |  | 550.00
22 | 柴油(机械) | L | 847.465 |  |  |  | 6.10
23 | 电缆铺设 YJV22-8.7/15KV 3*95 | m | 309.575 |  |  |  | 215.00
24 | 电缆铺设 YJV22-8.7/15KV 3*50 | m | 142.1 |  |  |  | 125.00
25 | 压铜接线端子 导线截面240以内 | 个 | 16 |  |  |  | 300.00
26 | 肘型电缆电缆终端头制作安装120以内 | 套 | 5.1 |  |  |  | 2500.00
27 | 肘型电缆电缆终端头制作安装400以内 | 套 | 4.08 |  |  |  | 3000.00
28 | 氧气 | m3 | 2.715 |  |  |  | 6.00
29 | 乙炔气 | m3 | 0.038 |  |  |  | 8.80
30 | 镀锌扁钢 -50*5 | m | 131.25 |  |  |  | 6.00
31 | 商品混凝土 C25 | m3 | 9.49 |  |  |  | 485.00
32 | 圆钢 φ≤10 | kg | 306 |  |  |  | 3.981
33 | 彩釉地砖 600×600 | m2 | 4.1 |  |  |  | 41.50
34 | 干混地面砂浆 | t | 0.115 |  |  |  | 385.00
35 | 白水泥 | kg | 0.33 |  |  |  | 0.76
36 | 水 | m3 | 103.803 |  |  |  | 3.30
37 | 其他材料费 | 元 | 613.189 |  |  |  | 1.00
38 | 商品混凝土 C30 | m3 | 30.492 |  |  |  | 495.00
39 | 商品混凝土 C20 | m3 | 34.154 |  |  |  | 475.00
40 | 干混砌筑砂浆 | t | 14.212 |  |  |  | 365.00
41 | 标准砖 | 千匹 | 20.815 |  |  |  | 480.00
42 | 干混抹灰砂浆 | t | 3.27 |  |  |  | 405.00
43 | 预制沟盖板、井盖板 | m3 | 3.709 |  |  |  | 1400.00
44 | 钢筋 φ10以内 | t | 0.179 |  |  |  | 3700.00
45 | 镀锌铁丝 22# | kg | 2.141 |  |  |  | 4.00
46 | 钢筋 φ12～16 | t | 0.233 |  |  |  | 3700.00
47 | 焊条 综合 | kg | 1.893 |  |  |  | 4.15
48 | PVC-U排水管 DN200 | m | 2181.6 |  |  |  | 40.00
49 | 断桥铝合金平开窗 | m2 | 2.321 |  |  |  | 220.00
50 | 膨胀螺栓(金属胀锚螺栓) M8×75 | 套 | 21.72 |  |  |  | 0.24