## E.3 单位工程招标控制价投标报价汇总表(表-04-1)一般~
单位工程招标控制价/投标报价汇总表
（适用于一般计税方法）
工程名称：遂宁市安居区老旧小区改造提升项目（国贸片区等老旧小区改造及配套设施—商贸七区）\景观【总坪】 |  | 标段：/
序号 | 汇总内容 | 金 额（元） | 其中:暂估价(元)
1 | 分部分项及单价措施项目 | 1690193.37
1.1 | “历史文化”地标 | 56594.42
1.2 | 坐凳 | 7186.58
1.3 | “文化长河”地标 | 39404.26
1.4 | “地刻中轴”地标 | 19607.53
1.5 | 香漫安居 | 78566.71
1.6 | 安居书坊 | 77486.25
1.7 | 特色景墙一二 | 5108.61
1.8 | 特色树池 | 8642.44
1.9 | 柔刚郡柱头 | 6784.87
1.10 | 石牌楼 | 93854.13
1.11 | 戏楼 | 747634.16
1.12 | 雕塑布置 | 307000.00
1.13 | 附属设施布置 | 242323.41
2 | 总价措施项目 |  | -
2.1 | 其中：安全文明施工费 |  | -
3 | 其他项目 |  | -
3.1 | 其中：暂列金额 |  | -
3.2 | 其中：专业工程暂估价 |  | -
3.3 | 其中：计日工 |  | -
3.4 | 其中：总承包服务费 |  | -
4 | 规费 |  | -
5 | 创优质工程奖补偿奖励费 |  | -
6 | 税前不含税工程造价 | 1690193.37 | -
6.1 | 其中：除税甲供材料（设备）费 |  | -
7 | 销项增值税额 | 152117.40 | -
8 | 附加税 |  | -
招标控制价/投标报价总价合计=税前不含税工程造价+销项增值税额+附加税 |  | 1842310.77
1842310.77

## F.1.1 分部分项工程清单计价表(表-08)【总坪】
分部分项工程清单与计价表
工程名称：遂宁市安居区老旧小区改造提升项目（国贸片区等老旧小区改造及配套设施—商贸七区）\景观【总坪】 |  |  |  |  | 标段：/
序号 | 项目编码 | 项目名称 | 项目特征描述 | 计量 单位 | 工程量 | 金额（元）
[6 empty] | 综合单价 | 合价 | 其中
[8 empty] | 定额人工费 | 定额机械费 | 暂估价
“历史文化”地标
1 | 040202011002 | 150厚级配碎石垫层 | 1.石料规格：级配碎石垫层 2.厚度：150厚 3.满足设计及规范要求,具体详施工设计图 | m2 | 22.46 | 42.48 | 954.10 | 67.83 | 11.01
2 | 040204002002 | 100厚C15砼垫层 | 1.石料规格：C15砼垫层 2.厚度：100厚 3.满足设计及规范要求,具体详施工设计图 | m2 | 22.46 | 47.29 | 1062.13 | 74.34 | 0.45
3 | 040103001002 | 50厚粒径10-15白色机制砾石散置 | 1.50厚粒径10-15白色机制砾石散置 2.满足设计及规范要求,具体详施工设计图 | m2 | 2.63 | 58.50 | 153.86 | 49.97 | 0.16
4 | 040204004002 | 2厚304不锈钢面饰栗色、橙色 | 1.2厚304不锈钢面饰栗色 2.L30x3镀锌角钢@500，M8膨胀螺栓固定 3.满足设计及规范要求,具体详施工设计图 | m | 18.83 | 27.06 | 509.54 | 85.68
5 | 011104003001 | 80宽2厚铸铜边带 | 1.80宽2厚铸铜边带 2.50厚M15干混地面砂浆结合层 3.100厚C15砼垫层（清单另列） 4.150厚级配碎石垫层（清单另列） 5.满足设计及规范要求,具体详施工设计图 | m2 | 2.75 | 524.57 | 1442.57 | 141.60 | 0.22
6 | 011104003002 | 500宽2厚铸铜边带 | 1.500宽2厚铸铜边带 2.50厚M15干混地面砂浆结合层 3.100厚C15砼垫层（清单另列） 4.150厚级配碎石垫层（清单另列） 5.满足设计及规范要求,具体详施工设计图 | m2 | 17.91 | 524.57 | 9395.05 | 922.19 | 1.43
7 | 040204004003 | 5厚304不锈钢收边 | 1.5厚304不锈钢收边 2.L30x3镀锌角钢@500，M8膨胀螺栓固定 3.满足设计及规范要求,具体详施工设计图 | m | 3.42 | 68.58 | 234.54 | 15.56
8 | 011104003003 | 50宽2厚304拉丝不锈钢边带 | 1.50宽2厚304拉丝不锈钢边带 2.50厚干混地面砂浆结合层 3.100厚C15砼垫层（清单另列） 4.150厚级配碎石垫层（清单另列） 5.满足设计及规范要求,具体详施工设计图 | m2 | 1.8 | 378.40 | 681.12 | 92.68 | 0.14
9 | 011108001001 | 8+1.52pvb+8钢化夹胶玻璃地面 | 1.8+1.52pvb+8钢化夹胶玻璃地面 2.5厚黑色密封胶，水线等综合包含在材料费中 3.满足设计及规范要求,具体详施工设计图 | m2 | 22.17 | 218.69 | 4848.36 | 505.70
10 | 011508004018 | 304拉丝面不锈钢字≤1m2 | 1.304拉丝面不锈钢字≤1m2 2.专业厂家二次深化设计并制作安装，实际数量按现场施工为准，后期结算按实计算 3.满足设计及规范要求,具体详施工设计图 | 个 | 0
11 | 011508004019 | 304拉丝面不锈钢字≤0.5m2 | 1.304拉丝面不锈钢字≤0.5m2 2.专业厂家二次深化设计并制作安装，实际数量按现场施工为准，后期结算按实计算 3.满足设计及规范要求,具体详施工设计图 | 个 | 20 | 185.80 | 3716.00 | 998.40
12 | 011508004020 | 304拉丝面不锈钢字≤0.2m2 | 1.304拉丝面不锈钢字≤0.2m2 2.专业厂家二次深化设计并制作安装，实际数量按现场施工为准，后期结算按实计算 3.满足设计及规范要求,具体详施工设计图 | 个 | 335 | 100.29 | 33597.15 | 10127.05
|  | 分部小计 |  |  |  |  | 56594.42 | 13081.00 | 13.41
坐凳
13 | 010403003001 | 粒径200-400本地产石材砌筑坐凳 | 1.粒径200-400本地产石材砌筑 2.M7.5水泥砂浆砌筑,表面不露浆 3.其它满足设计、施工及验收规范要求 | m3 | 8.02 | 454.43 | 3644.53 | 1402.38 | 1.52
14 | 010702005001 | 防腐木坐凳面层,面饰栗色漆 | 1.截面120x40厚防腐木,面饰栗色漆 2.25x25x2厚镀锌矩管，5厚100宽100长钢板，410钢筋预埋件 3.其它满足设计、施工及验收规范要求 | m2 | 18.08 | 195.91 | 3542.05 | 243.90
|  | 分部小计 |  |  |  |  | 7186.58 | 1646.28 | 1.52
“文化长河”地标
15 | 011104003004 | 500宽2厚铸铜边带 | 1.500宽2厚铸铜边带 2.50厚M15干混地面砂浆结合层 3.100厚C15砼垫层（清单另列） 4.150厚级配碎石垫层（清单另列） 5.满足设计及规范要求,具体详施工设计图 | m2 | 12.15 | 524.57 | 6373.53 | 625.60 | 0.97
16 | 011104003005 | 80宽2厚铸铜边带 | 1.80宽2厚铸铜边带 2.50厚M15干混地面砂浆结合层 3.100厚C15砼垫层（清单另列） 4.150厚级配碎石垫层（清单另列） 5.满足设计及规范要求,具体详施工设计图 | m2 | 6.81 | 524.57 | 3572.32 | 350.65 | 0.54
17 | 011104003006 | 50宽2厚304拉丝不锈钢边带 | 1.50宽2厚304拉丝不锈钢边带 2.50厚M15干混地面砂浆结合层 3.100厚C15砼垫层（清单另列） 4.150厚级配碎石垫层（清单另列） 5.满足设计及规范要求,具体详施工设计图 | m2 | 2.09 | 378.40 | 790.86 | 107.61 | 0.17
18 | 011108001002 | 8+1.52pvb+8钢化夹胶玻璃地面 | 1.8+1.52pvb+8钢化夹胶玻璃地面 2.5厚黑色密封胶，水线等综合包含在材料费中 3.满足设计及规范要求,具体详施工设计图 | m2 | 5.65 | 218.69 | 1235.60 | 128.88
19 | 011508004021 | 304拉丝面不锈钢字≤0.5m2 | 1.304拉丝面不锈钢字≤0.5m2 2.专业厂家二次深化设计并制作安装，实际数量按现场施工为准，后期结算按实计算 3.满足设计及规范要求,具体详施工设计图 | 个 | 10 | 185.80 | 1858.00 | 499.20
20 | 011508004022 | 304拉丝面不锈钢字≤0.2m2 | 1.304拉丝面不锈钢字≤0.2m2 2.专业厂家二次深化设计并制作安装，实际数量按现场施工为准，后期结算按实计算 3.满足设计及规范要求,具体详施工设计图 | 个 | 255 | 100.29 | 25573.95 | 7708.65
|  | 分部小计 |  |  |  |  | 39404.26 | 9420.59 | 1.68
“地刻中轴”地标
21 | 011104003007 | 50宽2厚铸铜边带,刷橙色氟碳漆 | 1.50宽2厚铸铜边带,刷橙色氟碳漆 2.50厚M15干混地面砂浆结合层 3.100厚C15砼垫层（清单另列） 4.150厚级配碎石垫层（清单另列） 5.满足设计及规范要求,具体详施工设计图 | m2 | 1.88 | 589.11 | 1107.53 | 165.29 | 0.15
22 | 自编113001 | 铜质地图 | 1.铜质地图 2.材料:铜质 3.专业厂家二次深化设计安装 4.满足设计及规范要求,具体详施工设计图 | 处 | 1 | 10000.00 | 10000.00
23 | 自编113002 | 铜质地名LOGO | 1.铜质地名LOGO 2.材料:铜质 3.专业厂家二次深化设计安装 4.满足设计及规范要求,具体详施工设计图 | 处 | 10 | 850.00 | 8500.00
|  | 分部小计 |  |  |  |  | 19607.53 | 165.29 | 0.15
香漫安居
24 | 010101004020 | 挖基坑土方 | 1.土壤类别 ：综合 2.挖土深度 ：2m以内 | m3 | 49.52 | 16.75 | 829.46 | 454.59 | 203.03
25 | 010103001020 | 回填方 | 1.密实度要求 ：按规范要求，夯填 2.填方材料品种 ：按规范要求综合 3.填方粒径要求 ：按规范要求综合 | m3 | 38.37 | 7.42 | 284.71 | 63.69 | 169.60
26 | 010103002020 | 余方弃置 | 1.废弃料品种 ：综合 2.运距：1km | m3 | 11.15 | 2.63 | 29.32 | 8.03 | 16.17
27 | 010501001020 | C15混凝土垫层 | 1.混凝土种类：现浇商品砼； 2.混凝土强度等级：C15； 3.外加剂、泵送方式：投标人自行考虑综合报价； 4.其它满足设计、施工及验收规范要求； | m3 | 1.36 | 482.70 | 656.47 | 55.88 | 0.34
28 | 010501003014 | C30混凝土独立基础 | 1.混凝土种类：现浇商品砼； 2.混凝土强度等级：C30； 3.外加剂、泵送方式：投标人自行考虑综合报价； 4.其它满足设计、施工及验收规范要求； | m3 | 3.9 | 496.44 | 1936.12 | 121.25 | 0.98
29 | 010502001014 | C30混凝土矩形柱 | 1.混凝土种类：现浇商品砼； 2.混凝土强度等级：C30； 3.外加剂、泵送方式：投标人自行考虑综合报价； 4.其它满足设计、施工及验收规范要求； | m3 | 2.7 | 513.24 | 1385.75 | 116.24 | 1.08
30 | 010503001001 | C30混凝土地梁 | 1.混凝土种类：现浇商品砼； 2.混凝土强度等级：C30； 3.外加剂、泵送方式：投标人自行考虑综合报价； 4.其它满足设计、施工及验收规范要求； | m3 | 3.18 | 498.93 | 1586.60 | 102.75 | 1.27
31 | 010505001001 | C30混凝土梁板 | 1.混凝土种类：现浇商品砼； 2.混凝土强度等级：C30； 3.外加剂、泵送方式：投标人自行考虑综合报价； 4.其它满足设计、施工及验收规范要求； | m3 | 3.04 | 502.13 | 1526.48 | 102.30 | 1.22
32 | 010507007013 | C20素混凝土包裹柱脚 | 1.混凝土强度等级：素混凝土包裹柱脚 C20 2.外加剂：抗渗添加剂、膨胀剂、膨胀抗裂剂、防水剂、减水剂等，满足设计及规范要求，结算不得因添加剂改变材料价格，综合考虑进入报价中 3.混凝土场内外运输方式及运距：投标人自行确定 4.混凝土的运输方式综合，相关费用由投标人在投标报价中综合考虑 5.其他：满足设计及规范要求 | m3 | 0.82 | 600.06 | 492.05 | 98.60
33 | 010515001046 | 现浇构件钢筋 三级钢（HRB400）直径≤Φ10 | 1.钢筋种类、规格：现浇构件钢筋 三级钢（HRB400）直径≤Φ10 2.钢筋的除锈、连接方式（螺纹套筒除外）、搭接综合考虑，费用包括在投标报价综合单价内，不再单独计量计价 3.钢筋连接方式无论采用绑扎、焊接、机械连接、植筋等由投标人按设计要求及相关规范要求实施，其费用考虑在综合单价中，且达到设计及施工现行规范，结算时不再单独计量计价 4.二次构件（构造柱、圈梁、过梁、砌体拉结带、砌体拉结筋等）钢筋的连接方式，由投标人自行考虑埋设方式并综合报价，不论采用植筋或预埋等方式结算时均不另行计量计价 5.弧形构件钢筋制作安装由投标人自行综合考虑在投标报价中，结算时不作调整 6.抗震钢筋由投标人综合考虑到报价中 7.钢筋长度按中线长度计算 8.其他：满足设计及规范要求 | t | 0.618 | 5307.20 | 3279.85 | 666.55 | 16.41
34 | 010515001047 | 现浇构件钢筋 三级钢（HRB400）直径≤Φ12-14 | 1.钢筋种类、规格：现浇构件钢筋 三级钢（HRB400）直径≤Φ12-14 2.钢筋的除锈、连接方式（螺纹套筒除外）、搭接综合考虑，费用包括在投标报价综合单价内，不再单独计量计价 3.钢筋连接方式无论采用绑扎、焊接、机械连接、植筋等由投标人按设计要求及相关规范要求实施，其费用考虑在综合单价中，且达到设计及施工现行规范，结算时不再单独计量计价 4.二次构件（构造柱、圈梁、过梁、砌体拉结带、砌体拉结筋等）钢筋的连接方式，由投标人自行考虑埋设方式并综合报价，不论采用植筋或预埋等方式结算时均不另行计量计价 5.弧形构件钢筋制作安装由投标人自行综合考虑在投标报价中，结算时不作调整 6.抗震钢筋由投标人综合考虑到报价中 7.钢筋长度按中线长度计算 8.其他：满足设计及规范要求 | t | 0.08 | 5221.86 | 417.75 | 81.94 | 9.01
35 | 010515001048 | 现浇构件钢筋 三级钢（HRB400）直径Φ16~28 | 1.钢筋种类、规格：现浇构件钢筋 三级钢（HRB400）直径Φ16~28 2.钢筋的除锈、连接方式（螺纹套筒除外）、搭接综合考虑，费用包括在投标报价综合单价内，不再单独计量计价 3.钢筋连接方式无论采用绑扎、焊接、机械连接、植筋等由投标人按设计要求及相关规范要求实施，其费用考虑在综合单价中，且达到设计及施工现行规范，结算时不再单独计量计价 4.二次构件（构造柱、圈梁、过梁、砌体拉结带、砌体拉结筋等）钢筋的连接方式，由投标人自行考虑埋设方式并综合报价，不论采用植筋或预埋等方式结算时均不另行计量计价 5.弧形构件钢筋制作安装由投标人自行综合考虑在投标报价中，结算时不作调整 6.抗震钢筋由投标人综合考虑到报价中 7.钢筋长度按中线长度计算 8.其他：满足设计及规范要求 | t | 0.467 | 5229.37 | 2442.12 | 483.56 | 77.52
36 | 010603002012 | 300*10厚钢管柱 | 1.柱类型 ：综合 2.钢材品种、规格 ：按设计 3.单根柱质量 ：按设计 4.力学性能和化学成分应符合《低合金高强度结构钢》,(GB/T1591-2018)的规定 5.其他：满足设计及规范要求 | t | 1.42 | 7314.28 | 10386.28 | 1101.51 | 739.11
37 | 010516002017 | 预埋铁件 | 1.钢材种类、规格：综合 2.铁件尺寸：综合 3.油漆种类、刷漆遍数：符合设计及现行施工验收规范要求 4.其他：满足设计及相关规范要求 | t | 0.095 | 6589.27 | 625.98 | 157.29 | 28.01
38 | 010604001001 | H钢梁 | 1.梁类型：综合,具体详见设计图纸 2.钢材品种、规格 ：按设计 3.单根柱质量 ：按设计 4.力学性能和化学成分应符合《低合金高强度结构钢》,(GB/T1591-2018)的规定 5.其他：满足设计及规范要求 | t | 2.47 | 7052.30 | 17419.18 | 1621.16 | 959.10
39 | 011407005001 | 金属构件刷防火涂料 | 1.喷刷防火涂料构件名称。 2.防火等级要求 3.涂料品种、喷刷遍数 | m2¦t | 3.89 | 2479.83 | 9646.54 | 4261.30
40 | 010606013024 | 零星钢构件 | 1.构件名称 :各种支托、加劲板、连接板、零星螺栓等 2.钢材品种、规格：按设计 3.其它：符合设计及规范要求 | t | 0.437 | 7311.92 | 3195.31 | 505.31 | 90.90
41 | 020602001004 | 灰色铝镁锰瓦屋面 | 1.灰色铝镁锰瓦屋面 2.其它满足设计、施工及验收规范要求 | m2 | 34.01 | 50.08 | 1703.22 | 361.53
42 | 011102003001 | 2厚镀锌钢板异性焊接,外喷栗色仿木纹漆 | 1.2厚镀锌钢板异性焊接地面 2.外喷栗色仿木纹漆 3.其它满足设计、施工及验收规范要求 | m2 | 33.72 | 400.80 | 13514.98 | 786.69 | 125.44
43 | 011204001001 | 900*100*50芝麻灰自然面饰面 | 1.900*100*50芝麻灰自然面饰面（包含骨架） 2.其它满足设计、施工及验收规范要求 | m2 | 21.65 | 298.63 | 6465.34 | 1499.91 | 5.85
44 | 011508004023 | 50宽2厚不锈钢广告字面饰白色氟碳漆 | 1.50宽2厚不锈钢广告字面饰白色氟碳漆 2.专业厂家二次深化设计并制作安装，实际数量按现场施工为准，后期结算按实计算 3.满足设计及规范要求,具体详施工设计图 | 个 | 4 | 185.80 | 743.20 | 199.68
|  | 分部小计 |  |  |  |  | 78566.71 | 12849.76 | 2445.04
安居书坊
45 | 010101004021 | 挖基坑土方 | 1.土壤类别 ：综合 2.挖土深度 ：2m以内 | m3 | 47.64 | 16.75 | 797.97 | 437.34 | 195.32
46 | 010103001021 | 回填方 | 1.密实度要求 ：按规范要求，夯填 2.填方材料品种 ：按规范要求综合 3.填方粒径要求 ：按规范要求综合 | m3 | 38.02 | 7.42 | 282.11 | 63.11 | 168.05
47 | 010103002021 | 余方弃置 | 1.废弃料品种 ：综合 2.运距：1km | m3 | 9.62 | 2.63 | 25.30 | 6.93 | 13.95
48 | 010501001021 | C15混凝土垫层 | 1.混凝土种类：现浇商品砼； 2.混凝土强度等级：C15； 3.外加剂、泵送方式：投标人自行考虑综合报价； 4.其它满足设计、施工及验收规范要求； | m3 | 1.57 | 482.70 | 757.84 | 64.51 | 0.39
49 | 010501003015 | C30混凝土独立基础 | 1.混凝土种类：现浇商品砼； 2.混凝土强度等级：C30； 3.外加剂、泵送方式：投标人自行考虑综合报价； 4.其它满足设计、施工及验收规范要求； | m3 | 4.61 | 496.44 | 2288.59 | 143.32 | 1.15
50 | 010502001015 | C30混凝土矩形柱 | 1.混凝土种类：现浇商品砼； 2.混凝土强度等级：C30； 3.外加剂、泵送方式：投标人自行考虑综合报价； 4.其它满足设计、施工及验收规范要求； | m3 | 2.62 | 513.24 | 1344.69 | 112.79 | 1.05
51 | 010507007014 | C20素混凝土包裹柱脚 | 1.混凝土强度等级：素混凝土包裹柱脚 C20 2.外加剂：抗渗添加剂、膨胀剂、膨胀抗裂剂、防水剂、减水剂等，满足设计及规范要求，结算不得因添加剂改变材料价格，综合考虑进入报价中 3.混凝土场内外运输方式及运距：投标人自行确定 4.混凝土的运输方式综合，相关费用由投标人在投标报价中综合考虑 5.其他：满足设计及规范要求 | m3 | 0.82 | 600.06 | 492.05 | 98.60
52 | 010505001002 | C30混凝土板 | 1.混凝土种类：现浇商品砼； 2.混凝土强度等级：C30； 3.外加剂、泵送方式：投标人自行考虑综合报价； 4.其它满足设计、施工及验收规范要求； | m3 | 5.73 | 502.13 | 2877.20 | 192.81 | 2.29
53 | 010503001002 | C30混凝土地梁 | 1.混凝土种类：现浇商品砼； 2.混凝土强度等级：C30； 3.外加剂、泵送方式：投标人自行考虑综合报价； 4.其它满足设计、施工及验收规范要求； | m3 | 3.08 | 498.93 | 1536.70 | 99.51 | 1.23
54 | 010515001049 | 现浇构件钢筋 三级钢（HRB400）直径≤Φ10 | 1.钢筋种类、规格：现浇构件钢筋 三级钢（HRB400）直径≤Φ10 2.钢筋的除锈、连接方式（螺纹套筒除外）、搭接综合考虑，费用包括在投标报价综合单价内，不再单独计量计价 3.钢筋连接方式无论采用绑扎、焊接、机械连接、植筋等由投标人按设计要求及相关规范要求实施，其费用考虑在综合单价中，且达到设计及施工现行规范，结算时不再单独计量计价 4.二次构件（构造柱、圈梁、过梁、砌体拉结带、砌体拉结筋等）钢筋的连接方式，由投标人自行考虑埋设方式并综合报价，不论采用植筋或预埋等方式结算时均不另行计量计价 5.弧形构件钢筋制作安装由投标人自行综合考虑在投标报价中，结算时不作调整 6.抗震钢筋由投标人综合考虑到报价中 7.钢筋长度按中线长度计算 8.其他：满足设计及规范要求 | t | 0.675 | 5307.20 | 3582.36 | 728.03 | 17.92
55 | 010515001050 | 现浇构件钢筋 三级钢（HRB400）直径≤Φ12-14 | 1.钢筋种类、规格：现浇构件钢筋 三级钢（HRB400）直径≤Φ12-14 2.钢筋的除锈、连接方式（螺纹套筒除外）、搭接综合考虑，费用包括在投标报价综合单价内，不再单独计量计价 3.钢筋连接方式无论采用绑扎、焊接、机械连接、植筋等由投标人按设计要求及相关规范要求实施，其费用考虑在综合单价中，且达到设计及施工现行规范，结算时不再单独计量计价 4.二次构件（构造柱、圈梁、过梁、砌体拉结带、砌体拉结筋等）钢筋的连接方式，由投标人自行考虑埋设方式并综合报价，不论采用植筋或预埋等方式结算时均不另行计量计价 5.弧形构件钢筋制作安装由投标人自行综合考虑在投标报价中，结算时不作调整 6.抗震钢筋由投标人综合考虑到报价中 7.钢筋长度按中线长度计算 8.其他：满足设计及规范要求 | t | 0.017 | 5221.86 | 88.77 | 17.41 | 1.92
56 | 010515001051 | 现浇构件钢筋 三级钢（HRB400）直径Φ16~28 | 1.钢筋种类、规格：现浇构件钢筋 三级钢（HRB400）直径Φ16~28 2.钢筋的除锈、连接方式（螺纹套筒除外）、搭接综合考虑，费用包括在投标报价综合单价内，不再单独计量计价 3.钢筋连接方式无论采用绑扎、焊接、机械连接、植筋等由投标人按设计要求及相关规范要求实施，其费用考虑在综合单价中，且达到设计及施工现行规范，结算时不再单独计量计价 4.二次构件（构造柱、圈梁、过梁、砌体拉结带、砌体拉结筋等）钢筋的连接方式，由投标人自行考虑埋设方式并综合报价，不论采用植筋或预埋等方式结算时均不另行计量计价 5.弧形构件钢筋制作安装由投标人自行综合考虑在投标报价中，结算时不作调整 6.抗震钢筋由投标人综合考虑到报价中 7.钢筋长度按中线长度计算 8.其他：满足设计及规范要求 | t | 0.451 | 5229.37 | 2358.45 | 466.99 | 74.86
57 | 010603002013 | 300*10厚钢管柱 | 1.柱类型 ：综合 2.钢材品种、规格 ：按设计 3.单根柱质量 ：按设计 4.力学性能和化学成分应符合《低合金高强度结构钢》,(GB/T1591-2018)的规定 5.其他：满足设计及规范要求 | t | 1.74 | 7314.28 | 12726.85 | 1349.74 | 905.67
58 | 010516002018 | 预埋铁件 | 1.钢材种类、规格：综合 2.铁件尺寸：综合 3.油漆种类、刷漆遍数：符合设计及现行施工验收规范要求 4.其他：满足设计及相关规范要求 | t | 0.101 | 6589.27 | 665.52 | 167.23 | 29.78
59 | 010604001002 | H型钢梁 | 1.梁类型：综合,具体详见设计图纸 2.钢材品种、规格 ：按设计 3.单根柱质量 ：按设计 4.力学性能和化学成分应符合《低合金高强度结构钢》,(GB/T1591-2018)的规定 5.其他：满足设计及规范要求 | t | 1.98 | 7052.30 | 13963.55 | 1299.55 | 768.83
60 | 011407005002 | 金属构件刷防火涂料 | 1.防火喷涂场地要求、构件表面处理、接缝填补、涂料配置、喷涂遍数、质量控制与验收等,均应符合《钢结构防火涂料应用技术规范》CECS24 的规定。建筑的防火等级:二级,防火涂料与防铸蚀涂料之间应进行相溶实验。 合格后方可使用。采用膨胀型防火涂料,防火涂料厚度按照涂料企业产品标准进行换算,钢梁、水平支撑、系杆等效热阻大于0 .30m?。 C/W采用非膨胀型防火涂料、钢柱、柱间支撑、梁柱节点用非膨胀型,计算采用的等效热传导系数不大于0 10 W/n.℃,钢在涂层厚度>40mm应通过公安部消防产品按GB14907标准的3C认证。 耐久年眼应不低于20年,不应含卤素.VOC含量为0,无污染。 | m2¦t | 3.73 | 2479.83 | 9249.77 | 4086.03
61 | 020602001005 | 灰色铝镁锰瓦屋面 | 1.灰色铝镁锰瓦屋面 2.其它满足设计、施工及验收规范要求 | m2 | 65.87 | 50.08 | 3298.77 | 700.20
62 | 010807001003 | 玻璃幕墙窗 | 1.玻璃幕墙 2.专业公司二次设计安装 3.其它满足设计、施工及验收规范要求 | m2 | 23.03 | 637.43 | 14680.01 | 3365.37 | 745.25
63 | 010401003001 | 仿古青砖砌筑墙 | 1.仿古青砖砌筑墙 2.其它满足设计、施工及验收规范要求 | m3 | 12.15 | 532.49 | 6469.75 | 1948.50 | 3.89
|  | 分部小计 |  |  |  |  | 77486.25 | 15347.97 | 2931.55
特色景墙一二
64 | 010606012019 | 100*150,壁厚2镀锌矩管,按形切割(特色景墙） | 1.镀锌矩管尺寸详设计施工图 2.满足设计及规范要求,具体详施工设计图 | t | 0.87 | 5871.96 | 5108.61 | 618.18 | 384.77
|  | 分部小计 |  |  |  |  | 5108.61 | 618.18 | 384.77
特色树池
65 | 011102001014 | 50厚芝麻灰光面,表面阴刻艺术字体 | 1.结合层厚度、砂浆配合比：20厚M15干混地面砂浆结合层 2.面层材料品种、规格、颜色：50厚芝麻灰光面 3.表面阴刻艺术字体，专业厂家二次深化设计安装 3.满足设计及规范要求,具体详施工设计图 | m2 | 3.94 | 316.11 | 1245.47 | 381.98 | 0.20
66 | 011102001015 | 50厚芝麻白光面,表面阴刻艺术字体 | 1.结合层厚度、砂浆配合比：20厚M15干混地面砂浆结合层 2.面层材料品种、规格、颜色：50厚芝麻白光面 3.表面阴刻艺术字体，专业厂家二次深化设计安装 3.满足设计及规范要求,具体详施工设计图 | m2 | 23.4 | 316.11 | 7396.97 | 2268.63 | 1.17
|  | 分部小计 |  |  |  |  | 8642.44 | 2650.61 | 1.37
柔刚郡柱头
67 | 010101004025 | 挖基坑土方 | 1.土壤类别 ：综合 2.挖土深度 ：2m以内 | m3 | 10.08 | 16.75 | 168.84 | 92.53 | 41.33
68 | 010103001024 | 回填方 | 1.密实度要求 ：按规范要求，夯填 2.填方材料品种 ：按规范要求综合 3.填方粒径要求 ：按规范要求综合 | m3 | 7.88 | 7.42 | 58.47 | 13.08 | 34.83
69 | 010103002025 | 余方弃置 | 1.废弃料品种 ：综合 2.运距：1km | m3 | 2.19 | 2.63 | 5.76 | 1.58 | 3.18
70 | 010501001026 | C15混凝土垫层 | 1.混凝土种类：现浇商品砼； 2.混凝土强度等级：C15； 3.外加剂、泵送方式：投标人自行考虑综合报价； 4.其它满足设计、施工及验收规范要求； | m3 | 0.29 | 482.70 | 139.98 | 11.92 | 0.07
71 | 010504001001 | C25混凝土直形墙 | 1.混凝土种类：现浇商品砼； 2.混凝土强度等级：C25； 3.外加剂、泵送方式：投标人自行考虑综合报价； 4.其它满足设计、施工及验收规范要求； | m3 | 3.33 | 507.48 | 1689.91 | 154.01 | 1.33
72 | 010404001008 | 150厚级配砂卵石垫层 | 1.150厚级配砂卵石垫层 2.其它满足设计、施工及验收规范要求； | m3 | 0.54 | 199.81 | 107.90 | 13.56
73 | 010515001052 | 现浇构件钢筋 三级钢（HRB330）直径≤Φ10 | 1.钢筋种类、规格：现浇构件钢筋 三级钢（HRB330）直径≤Φ10 2.钢筋的除锈、连接方式（螺纹套筒除外）、搭接综合考虑，费用包括在投标报价综合单价内，不再单独计量计价 3.钢筋连接方式无论采用绑扎、焊接、机械连接、植筋等由投标人按设计要求及相关规范要求实施，其费用考虑在综合单价中，且达到设计及施工现行规范，结算时不再单独计量计价 4.二次构件（构造柱、圈梁、过梁、砌体拉结带、砌体拉结筋等）钢筋的连接方式，由投标人自行考虑埋设方式并综合报价，不论采用植筋或预埋等方式结算时均不另行计量计价 5.弧形构件钢筋制作安装由投标人自行综合考虑在投标报价中，结算时不作调整 6.抗震钢筋由投标人综合考虑到报价中 7.钢筋长度按中线长度计算 8.其他：满足设计及规范要求 | t | 0.095 | 5307.20 | 504.18 | 102.46 | 2.52
74 | 010515001053 | 现浇构件钢筋 三级钢（HRB400）直径Φ12~14 | 1.钢筋种类、规格：现浇构件钢筋 三级钢（HRB400）直径Φ12~14 2.钢筋的除锈、连接方式（螺纹套筒除外）、搭接综合考虑，费用包括在投标报价综合单价内，不再单独计量计价 3.钢筋连接方式无论采用绑扎、焊接、机械连接、植筋等由投标人按设计要求及相关规范要求实施，其费用考虑在综合单价中，且达到设计及施工现行规范，结算时不再单独计量计价 4.二次构件（构造柱、圈梁、过梁、砌体拉结带、砌体拉结筋等）钢筋的连接方式，由投标人自行考虑埋设方式并综合报价，不论采用植筋或预埋等方式结算时均不另行计量计价 5.弧形构件钢筋制作安装由投标人自行综合考虑在投标报价中，结算时不作调整 6.抗震钢筋由投标人综合考虑到报价中 7.钢筋长度按中线长度计算 8.其他：满足设计及规范要求 | t | 0.034 | 5221.86 | 177.54 | 34.83 | 3.83
75 | 011206002001 | 1.2厚小青砖贴面 | 1.1.2厚小青砖贴面 2.规格型号：240mm*60mm 3.其它满足设计、施工及验收规范要求； | m2 | 1.2 | 83.12 | 99.74 | 59.34 | 0.01
76 | 011407001001 | 3厚黄金麻真石漆饰面 | 1.3厚黄金麻真石漆饰面 2.其它满足设计、施工及验收规范要求； | m2 | 10.92 | 90.39 | 987.06 | 320.50 | 3.93
77 | 011508004024 | 50宽2厚不锈钢广告字 | 1.50宽2厚不锈钢广告字，面饰栗色氟碳漆 2.专业厂家二次深化设计并制作安装 3.满足设计及规范要求,具体详施工设计图 | 个 | 3 | 175.82 | 527.46 | 149.76
78 | 020502001001 | 木梁 | 1.木梁,菠萝格色防腐漆饰面 2.专业厂家提供 3.满足设计及规范要求,具体详施工设计图 | m3 | 0.31 | 4230.17 | 1311.35 | 687.68
79 | 020508027001 | 10厚封檐板 | 1.10厚木板,菠萝格色防腐漆饰面 2.专业厂家提供 3.满足设计及规范要求,具体详施工设计图 | m2 | 0.04 | 95.46 | 3.82 | 2.03
80 | 020601003003 | 青灰色板瓦屋面 | 1.青灰色板瓦 2.专业厂家提供 3.满足设计及规范要求,具体详施工设计图 | m2 | 1.1 | 110.34 | 121.37 | 67.42 | 0.03
81 | 020602002003 | 青灰色装饰脊 | 1.青灰色装饰脊 2.专业厂家提供 3.满足设计及规范要求,具体详施工设计图 | m | 4.9 | 94.54 | 463.25 | 290.13 | 0.15
82 | 020602003001 | 角脊 | 1.角脊 2.专业厂家提供 3.满足设计及规范要求,具体详施工设计图 | m | 2 | 106.39 | 212.78 | 142.12 | 0.06
83 | 020602009001 | 青灰色滴水 | 1.青灰色滴水 2.专业厂家提供 3.满足设计及规范要求,具体详施工设计图 | m | 4.2 | 48.92 | 205.46 | 105.38 | 0.13
|  | 分部小计 |  |  |  |  | 6784.87 | 2248.33 | 91.40
石牌楼
84 | 010101004026 | 挖基坑土方 | 1.土壤类别 ：综合 2.挖土深度 ：2m以内 | m3 | 249.37 | 16.75 | 4176.95 | 2289.22 | 1022.42
85 | 010103001025 | 回填方 | 1.密实度要求 ：按规范要求，夯填 2.填方材料品种 ：按规范要求综合 3.填方粒径要求 ：按规范要求综合 | m3 | 200.74 | 7.42 | 1489.49 | 333.23 | 887.27
86 | 010103002026 | 余方弃置 | 1.废弃料品种 ：综合 2.运距：1km | m3 | 48.63 | 2.63 | 127.90 | 35.01 | 70.51
87 | 010501001027 | C15混凝土垫层 | 1.混凝土种类：现浇商品砼； 2.混凝土强度等级：C15； 3.外加剂、泵送方式：投标人自行考虑综合报价； 4.其它满足设计、施工及验收规范要求； | m3 | 6.5 | 482.70 | 3137.55 | 267.09 | 1.63
88 | 010501003016 | C30混凝土独立基础 | 1.混凝土种类：现浇商品砼； 2.混凝土强度等级：C30； 3.外加剂、泵送方式：投标人自行考虑综合报价； 4.其它满足设计、施工及验收规范要求； | m3 | 38.99 | 496.44 | 19356.20 | 1212.20 | 9.75
89 | 010502001016 | C30混凝土柱 | 1.混凝土种类：现浇商品砼； 2.混凝土强度等级：C30； 3.外加剂、泵送方式：投标人自行考虑综合报价； 4.其它满足设计、施工及验收规范要求； | m3 | 8.78 | 513.24 | 4506.25 | 377.98 | 3.51
90 | 010505001003 | C30混凝土板 | 1.混凝土种类：现浇商品砼； 2.混凝土强度等级：C30； 3.外加剂、泵送方式：投标人自行考虑综合报价； 4.其它满足设计、施工及验收规范要求； | m3 | 4.29 | 502.13 | 2154.14 | 144.36 | 1.72
91 | 010503002001 | C30混凝土梁 | 1.混凝土种类：现浇商品砼； 2.混凝土强度等级：C30； 3.外加剂、泵送方式：投标人自行考虑综合报价； 4.其它满足设计、施工及验收规范要求； | m3 | 3.68 | 500.49 | 1841.80 | 123.24 | 1.47
92 | 010502002001 | 构造柱 | 1.混凝土种类：现浇商品砼； 2.混凝土强度等级：C30； 3.外加剂、泵送方式：投标人自行考虑综合报价； 4.其它满足设计、施工及验收规范要求； | m3 | 0.39 | 539.13 | 210.26 | 24.18 | 0.16
93 | 010503003001 | C30混凝土工坊 | 1.混凝土种类：现浇商品砼； 2.混凝土强度等级：C30； 3.外加剂、泵送方式：投标人自行考虑综合报价； 4.其它满足设计、施工及验收规范要求； | m3 | 3.6 | 503.71 | 1813.36 | 128.63 | 1.44
94 | 010503003002 | C30混凝土椽梁板枋桁 | 1.混凝土种类：现浇商品砼； 2.混凝土强度等级：C30； 3.外加剂、泵送方式：投标人自行考虑综合报价； 4.其它满足设计、施工及验收规范要求； | m3 | 2.88 | 503.71 | 1450.68 | 102.90 | 1.15
95 | 010507007015 | C30混凝土二次浇筑 | 1.混凝土种类：现浇商品砼； 2.混凝土强度等级：C30； 3.外加剂、泵送方式：投标人自行考虑综合报价； 4.其它满足设计、施工及验收规范要求； | m3
96 | 010401001007 | 砖基础 | 1.M7.5水泥砂浆砌筑MU10标砖 2.其它满足设计、施工及验收规范要求； | m3 | 0
97 | 010515001054 | 现浇构件钢筋 三级钢（HRB400）直径≤φ10 | 1.钢筋种类、规格：现浇构件钢筋 三级钢（HRB400）直径Φ≤10 2.钢筋的除锈、连接方式（螺纹套筒除外）、搭接综合考虑，费用包括在投标报价综合单价内，不再单独计量计价 3.钢筋连接方式无论采用绑扎、焊接、机械连接、植筋等由投标人按设计要求及相关规范要求实施，其费用考虑在综合单价中，且达到设计及施工现行规范，结算时不再单独计量计价 4.二次构件（构造柱、圈梁、过梁、砌体拉结带、砌体拉结筋等）钢筋的连接方式，由投标人自行考虑埋设方式并综合报价，不论采用植筋或预埋等方式结算时均不另行计量计价 5.弧形构件钢筋制作安装由投标人自行综合考虑在投标报价中，结算时不作调整 6.抗震钢筋由投标人综合考虑到报价中 7.钢筋长度按中线长度计算 8.其他：满足设计及规范要求 | t | 0.756 | 5307.20 | 4012.24 | 815.39 | 20.07
98 | 010515001055 | 现浇构件钢筋 三级钢（HRB400）直径Φ12~14 | 1.钢筋种类、规格：现浇构件钢筋 三级钢（HRB400）直径Φ12~14 2.钢筋的除锈、连接方式（螺纹套筒除外）、搭接综合考虑，费用包括在投标报价综合单价内，不再单独计量计价 3.钢筋连接方式无论采用绑扎、焊接、机械连接、植筋等由投标人按设计要求及相关规范要求实施，其费用考虑在综合单价中，且达到设计及施工现行规范，结算时不再单独计量计价 4.二次构件（构造柱、圈梁、过梁、砌体拉结带、砌体拉结筋等）钢筋的连接方式，由投标人自行考虑埋设方式并综合报价，不论采用植筋或预埋等方式结算时均不另行计量计价 5.弧形构件钢筋制作安装由投标人自行综合考虑在投标报价中，结算时不作调整 6.抗震钢筋由投标人综合考虑到报价中 7.钢筋长度按中线长度计算 8.其他：满足设计及规范要求 | t | 1.58 | 5221.86 | 8250.54 | 1618.38 | 178.03
99 | 010515001056 | 现浇构件钢筋 三级钢（HRB400）直径Φ16~25 | 1.钢筋种类、规格：现浇构件钢筋 三级钢（HRB400）直径Φ16~25 2.钢筋的除锈、连接方式（螺纹套筒除外）、搭接综合考虑，费用包括在投标报价综合单价内，不再单独计量计价 3.钢筋连接方式无论采用绑扎、焊接、机械连接、植筋等由投标人按设计要求及相关规范要求实施，其费用考虑在综合单价中，且达到设计及施工现行规范，结算时不再单独计量计价 4.二次构件（构造柱、圈梁、过梁、砌体拉结带、砌体拉结筋等）钢筋的连接方式，由投标人自行考虑埋设方式并综合报价，不论采用植筋或预埋等方式结算时均不另行计量计价 5.弧形构件钢筋制作安装由投标人自行综合考虑在投标报价中，结算时不作调整 6.抗震钢筋由投标人综合考虑到报价中 7.钢筋长度按中线长度计算 8.其他：满足设计及规范要求 | t | 0.98 | 5229.37 | 5124.78 | 1014.74 | 162.67
100 | 020203001001 | 成品石柱 | 1.石料种类：优质花岗石成品石柱 2.石表面加工要求及等级：详设计施工图 3.构件规格：600*600 4.其它满足设计、施工及验收规范要求； | m3 | 0
101 | 020203002001 | 石梁石板 | 1.石料种类：优质花岗石石梁石板 2.石表面加工要求及等级：详设计施工图 3.构件规格：综合 4.其它满足设计、施工及验收规范要求； | m3 | 0
102 | 020203003001 | 斗拱枋 | 1.石料种类：优质花岗石斗拱枋 2.石表面加工要求及等级：面层阳刻纹路,内容现场另定 3.构件规格：600*500 4.其它满足设计、施工及验收规范要求； | m3 | 0
103 | 020201011001 | 地坪石 | 1.石料种类：本地青石 2.石表面加工要求及等级：详设计施工图 3.构件规格：2400*700*300 4.其它满足设计、施工及验收规范要求； | m3 | 2.02 | 1535.40 | 3101.51 | 286.40 | 0.20
104 | 020202005001 | 250厚夹矸石 | 1.石料种类：250厚夹矸石,芝麻白花岗石 2.石表面加工要求及等级：面层阳刻浮雕,内容样式另定 3.构件规格：1800 4.其它满足设计、施工及验收规范要求； | 只 | 8 | 2745.77 | 21966.16 | 12996.80
105 | 020205004001 | 石斗拱 | 1.石料种类：石作仿五踩牌楼科斗拱 2.石表面加工要求及等级：详设计施工图 3.构件规格：斗口80mm 4.其它满足设计、施工及验收规范要求； | 攒 | 13 | 722.84 | 9396.92 | 489.32
106 | 020303013001 | 宝瓶 | 1.石料种类：优质花岗石成品宝瓶 2.石表面加工要求及等级：详设计施工图 3.构件规格：详设计施工图 4.其它满足设计、施工及验收规范要求； | 个 | 4 | 434.35 | 1737.40 | 29.60
107 | 020203002002 | 预制压拱枋 | 1.石料种类：优质花岗石预制压拱枋 2.石表面加工要求及等级：预制时留Φ28圆孔内放225,结构胶灌注 3.构件规格：详设计施工图 4.其它满足设计、施工及验收规范要求； | m3 | 0
108 | 020205001001 | 人字石板仿筒瓦屋面 | 1.人字石板仿筒瓦屋面,最厚处100 2.石表面加工要求及等级：详设计施工图 3.构件规格：详设计施工图 4.其它满足设计、施工及验收规范要求； | m2 | 0
109 | 020203002003 | 石作屋面椽梁板枋桁 | 1.石料种类：优质花岗石石作屋面椽梁板枋桁 2.石表面加工要求及等级：详设计施工图 3.构件规格：综合 4.其它满足设计、施工及验收规范要求； | m3 | 0
110 | 020602002004 | 石作正脊 | 1.石作正脊,与屋面板连做 2.面层阳刻脊线,样式现场另定 3.其它满足设计、施工及验收规范要求； | m | 0
|  | 分部小计 |  |  |  |  | 93854.13 | 22288.67 | 2362.00
戏楼
111 | 010101004027 | 挖基坑土方 | 1.土壤类别 ：综合 2.挖土深度 ：2m以内 | m3 | 101.3 | 16.75 | 1696.78 | 929.93 | 415.33
112 | 010103001026 | 回填方 | 1.密实度要求 ：按规范要求，夯填 2.填方材料品种 ：按规范要求综合 3.填方粒径要求 ：按规范要求综合 | m3 | 69.1 | 7.42 | 512.72 | 114.71 | 305.42
113 | 010103002027 | 余方弃置 | 1.废弃料品种 ：综合 2.运距：1km | m3 | 32.19 | 2.63 | 84.66 | 23.18 | 46.68
114 | 010501001028 | C15混凝土垫层 | 1.混凝土种类：现浇商品砼； 2.混凝土强度等级：C15； 3.外加剂、泵送方式：投标人自行考虑综合报价； 4.其它满足设计、施工及验收规范要求； | m3 | 3.63 | 482.70 | 1752.20 | 149.16 | 0.91
115 | 010501003017 | C30混凝土独立基础 | 1.混凝土种类：现浇商品砼； 2.混凝土强度等级：C30； 3.外加剂、泵送方式：投标人自行考虑综合报价； 4.其它满足设计、施工及验收规范要求； | m3 | 10.94 | 496.44 | 5431.05 | 340.12 | 2.74
116 | 010502001017 | C30混凝土矩形柱 | 1.混凝土种类：现浇商品砼； 2.混凝土强度等级：C30； 3.外加剂、泵送方式：投标人自行考虑综合报价； 4.其它满足设计、施工及验收规范要求； | m3 | 9.25 | 513.24 | 4747.47 | 398.21 | 3.70
117 | 010503001003 | C30混凝土地梁 | 1.混凝土种类：现浇商品砼； 2.混凝土强度等级：C30； 3.外加剂、泵送方式：投标人自行考虑综合报价； 4.其它满足设计、施工及验收规范要求； | m3 | 8.37 | 498.93 | 4176.04 | 270.43 | 3.35
118 | 010505001004 | C30混凝土板 | 1.混凝土种类：现浇商品砼； 2.混凝土强度等级：C30； 3.外加剂、泵送方式：投标人自行考虑综合报价； 4.其它满足设计、施工及验收规范要求； | m3 | 7.8 | 502.13 | 3916.61 | 262.47 | 3.12
119 | 010508001001 | C35后浇细石混凝土 | 1.混凝土种类：现浇商品砼； 2.混凝土强度等级：C35； 3.外加剂、泵送方式：投标人自行考虑综合报价； 4.其它满足设计、施工及验收规范要求； | m3 | 0.58 | 555.14 | 321.98 | 32.31 | 0.23
120 | 010507007016 | C25素混凝土包裹柱脚 | 1.混凝土强度等级：素混凝土包裹柱脚 C25 2.外加剂：抗渗添加剂、膨胀剂、膨胀抗裂剂、防水剂、减水剂等，满足设计及规范要求，结算不得因添加剂改变材料价格，综合考虑进入报价中 3.混凝土场内外运输方式及运距：投标人自行确定 4.混凝土的运输方式综合，相关费用由投标人在投标报价中综合考虑 5.其他：满足设计及规范要求 | m3 | 2.89 | 610.11 | 1763.22 | 347.49
121 | 010515001057 | 现浇构件钢筋 三级钢（HRB400）直径≤Φ10 | 1.钢筋种类、规格：现浇构件钢筋 三级钢（HRB400）直径≤Φ10 2.钢筋的除锈、连接方式（螺纹套筒除外）、搭接综合考虑，费用包括在投标报价综合单价内，不再单独计量计价 3.钢筋连接方式无论采用绑扎、焊接、机械连接、植筋等由投标人按设计要求及相关规范要求实施，其费用考虑在综合单价中，且达到设计及施工现行规范，结算时不再单独计量计价 4.二次构件（构造柱、圈梁、过梁、砌体拉结带、砌体拉结筋等）钢筋的连接方式，由投标人自行考虑埋设方式并综合报价，不论采用植筋或预埋等方式结算时均不另行计量计价 5.弧形构件钢筋制作安装由投标人自行综合考虑在投标报价中，结算时不作调整 6.抗震钢筋由投标人综合考虑到报价中 7.钢筋长度按中线长度计算 8.其他：满足设计及规范要求 | t | 1.145 | 5307.20 | 6076.74 | 1234.95 | 30.40
122 | 010515001058 | 现浇构件钢筋 三级钢（HRB400）直径Φ16~28 | 1.钢筋种类、规格：现浇构件钢筋 三级钢（HRB400）直径Φ16~28 2.钢筋的除锈、连接方式（螺纹套筒除外）、搭接综合考虑，费用包括在投标报价综合单价内，不再单独计量计价 3.钢筋连接方式无论采用绑扎、焊接、机械连接、植筋等由投标人按设计要求及相关规范要求实施，其费用考虑在综合单价中，且达到设计及施工现行规范，结算时不再单独计量计价 4.二次构件（构造柱、圈梁、过梁、砌体拉结带、砌体拉结筋等）钢筋的连接方式，由投标人自行考虑埋设方式并综合报价，不论采用植筋或预埋等方式结算时均不另行计量计价 5.弧形构件钢筋制作安装由投标人自行综合考虑在投标报价中，结算时不作调整 6.抗震钢筋由投标人综合考虑到报价中 7.钢筋长度按中线长度计算 8.其他：满足设计及规范要求 | t | 1.21 | 5229.37 | 6327.54 | 1252.89 | 200.85
123 | 010603003002 | 钢管圆柱 | 1.柱类型 ：综合 2.钢材品种、规格 ：按设计 3.单根柱质量 ：按设计 4.力学性能和化学成分应符合《低合金高强度结构钢》,(GB/T1591-2018)的规定 5.其他：满足设计及规范要求 | t | 10.357 | 7475.59 | 77424.69 | 8034.03 | 5390.82
124 | 010603002014 | 空腹钢柱 | 1.柱类型 ：综合 2.钢材品种、规格 ：按设计 3.单根柱质量 ：按设计 4.油漆：改性丙烯酸面漆 5.力学性能和化学成分应符合《低合金高强度结构钢》,(GB/T1591-2018)的规定 6.其他：满足设计及规范要求 | t | 3.327 | 7420.43 | 24687.77 | 2542.16 | 1247.56
125 | 010606013025 | 地脚螺栓安装 M33 | 1.构件名称 ：地脚螺栓安装 2.使用部位：钢柱与预埋板连接 3.钢材品种、规格：M33 4.其他：满足设计及规范要求 | 套 | 64 | 36.30 | 2323.20 | 672.00 | 212.48
126 | 010604001003 | 箱形钢梁 | 1.梁类型：综合,具体详见设计图纸 2.钢材品种、规格 ：按设计 3.单根柱质量 ：按设计 4.力学性能和化学成分应符合《低合金高强度结构钢》,(GB/T1591-2018)的规定 5.其他：满足设计及规范要求 | t | 27.99 | 6904.32 | 193251.92 | 18286.99 | 8128.30
127 | 010606002001 | 钢檩条 | 1.梁类型：综合,具体详见设计图纸 2.钢材品种、规格 ：按设计 3.单根柱质量 ：按设计 4.力学性能和化学成分应符合《低合金高强度结构钢》,(GB/T1591-2018)的规定 5.其他：满足设计及规范要求 | t | 9.83 | 6876.72 | 67598.16 | 5498.41 | 4339.55
128 | 010516002019 | 预埋铁件 | 1.钢材种类、规格：综合 2.铁件尺寸：综合 3.油漆种类、刷漆遍数：符合设计及现行施工验收规范要求 4.其他：满足设计及相关规范要求 | t | 0.404 | 6589.27 | 2662.07 | 668.90 | 119.13
129 | 011407005003 | 金属构件刷防火涂料 | 1.防火喷涂场地要求、构件表面处理、接缝填补、涂料配置、喷涂遍数、质量控制与验收等,均应符合《钢结构防火涂料应用技术规范》CECS24 的规定。建筑的防火等级:二级,防火涂料与防铸蚀涂料之间应进行相溶实验。 合格后方可使用。采用膨胀型防火涂料,防火涂料厚度按照涂料企业产品标准进行换算,钢梁、水平支撑、系杆等效热阻大于0 .30m?。 C/W采用非膨胀型防火涂料、钢柱、柱间支撑、梁柱节点用非膨胀型,计算采用的等效热传导系数不大于0 10 W/n.℃,钢在涂层厚度>40mm应通过公安部消防产品按GB14907标准的3C认证。 耐久年眼应不低于20年,不应含卤素.VOC含量为0,无污染。 | t | 51.51 | 2479.83 | 127736.04 | 56426.63
130 | 010901001001 | 金属瓦屋面 | 1.铺装金属瓦屋面 2.40*60@700热镀锌方管龙骨 3.15厚硅钙板 4.其他：满足设计及相关规范要求 | m2 | 227.17 | 137.96 | 31340.37 | 7925.96 | 636.08
131 | 020206003001 | 磉墩 | 1.石材种类、构件规格：青石打造 2.石表面加工要求及等级：面层阳刻浮雕,内容样式另定 3.构件规格：详设计施工图 4.其它满足设计、施工及验收规范要求； | 只 | 16 | 662.09 | 10593.44 | 4503.52 | 0.64
132 | 010606009001 | 钢制栏杆 | 1.钢材品种、规格：钢制栏杆 2.成品安装 3.其它满足设计、施工及验收规范要求； | m2 | 30.96 | 213.94 | 6623.58 | 1358.52 | 59.13
133 | 010606003001 | 钢挂落 | 1.钢材品种、规格：钢制挂落 2.成品安装 3.其它满足设计、施工及验收规范要求； | m2 | 4.91 | 1001.59 | 4917.81 | 53.27
134 | 020205004002 | 定制木质斗拱 | 1.拱种类：定制木质斗拱仿五踩牌楼科斗拱 2.木材表面加工要求及等级：详设计施工图 3.构件规格：斗口80mm 4.其它满足设计、施工及验收规范要求； | 攒 | 64 | 555.92 | 35578.88 | 2408.96
135 | 020602002005 | 定制金属屋脊 | 1.定制金属脊,与屋面板连做 2.面层阳刻脊线,样式现场另定 3.其它满足设计、施工及验收规范要求； | m | 9 | 82.90 | 746.10 | 443.52 | 20.79
136 | 020602002006 | 定制金属正吻 | 1.定制金属正吻,与屋面板连做 2.面层阳刻脊线,样式现场另定 3.其它满足设计、施工及验收规范要求； | 件 | 2 | 666.14 | 1332.28 | 316.34 | 0.08
137 | 020602002007 | 定制金属脊 | 1.石作戗脊,与屋面板连做 2.面层阳刻脊线,样式现场另定 3.其它满足设计、施工及验收规范要求； | m | 33.8 | 89.02 | 3008.88 | 1998.59 | 78.08
138 | 010401003002 | 清水青砖墙体 | 1.清水青砖墙体 2.其它满足设计、施工及验收规范要求 | m3 | 0.81 | 538.99 | 436.58 | 129.90 | 0.26
139 | 010507004001 | 踏步 | 1.踏步作法:素土夯实,砼踏步,水泥砂浆面层 2.其它满足设计、施工及验收规范要求 | m2 | 8.96 | 107.77 | 965.62 | 229.29 | 1.16
140 | 010501001029 | 100厚C10砼垫层 | 1.地坪素土夯实 2.100厚C10砼垫层 3.防滑地砖饰面（另计） 4.其它满足设计、施工及验收规范要求 | m3 | 168.6 | 468.49 | 78987.41 | 6234.83 | 42.15
141 | 011102003002 | 900*900*50青砂石烧面 | 1.结合层厚度、砂浆配合比：15厚M15干混地面砂浆结合层 2.面层材料品种、规格、颜色：900*900*50青砂石烧面 3.满足设计及规范要求,具体详施工设计图 | m2 | 149 | 241.31 | 35955.19 | 5642.63 | 2.98
142 | 011102001016 | 600*300*50芝麻黑荔枝面收边 | 1.结合层厚度、砂浆配合比：15厚M15干混地面砂浆结合层 2.面层材料品种、规格、颜色：600*300*50芝麻黑荔枝面收边 3.满足设计及规范要求,具体详施工设计图 | m2 | 19.6 | 237.61 | 4657.16 | 710.70 | 0.39
|  | 分部小计 |  |  |  |  | 747634.16 | 129441.00 | 21292.31
雕塑布置
143 | 自编113003 | 秋千1500x600x2000 | 1.秋千1500x600x2000 2.材料:不锈钢、304不锈钢造型、防腐木板 3.专业厂家二次深化设计安装，基础，成品保护等费用综合考虑 4.雕塑图例说明及意向图按设计提供参考,摆放位置及数量、样式一切以业主单位为准 5.满足设计及规范要求,具体详施工设计图 | 处 | 2 | 3000.00 | 6000.00
144 | 自编113004 | 凤凰钢架雕塑45000x10000x3500 | 1.凤凰钢架雕塑45000x10000x3500 2.材料:304不锈钢面饰橙色、304不锈钢凤凰面饰氟碳漆 3.专业厂家二次深化设计安装，基础，成品保护等费用综合考虑 4.雕塑图例说明及意向图按设计提供参考,摆放位置及数量、样式一切以业主单位为准 5.满足设计及规范要求,具体详施工设计图 | 处 | 1 | 25000.00 | 25000.00
145 | 自编113005 | 小风车雕塑4000x2000x3000 | 1.小风车雕塑4000x2000x3000 2.材料:玻璃钢雕塑 3.专业厂家二次深化设计安装，基础，成品保护等费用综合考虑 4.雕塑图例说明及意向图按设计提供参考,摆放位置及数量、样式一切以业主单位为准 5.满足设计及规范要求,具体详施工设计图 | 处 | 1 | 7000.00 | 7000.00
146 | 自编113006 | 小喇叭雕塑7500x1500x3000 | 1.小喇叭雕塑7500x1500x3000 2.材料:不锈钢雕塑 3.专业厂家二次深化设计安装，基础，成品保护等费用综合考虑 4.雕塑图例说明及意向图按设计提供参考,摆放位置及数量、样式一切以业主单位为准 5.满足设计及规范要求,具体详施工设计图 | 处 | 1 | 14000.00 | 14000.00
147 | 自编113007 | 玻璃钢熊4500x4000x1900 | 1.玻璃钢熊4500x4000x1900 2.材料:玻璃钢雕塑 3.专业厂家二次深化设计安装，基础，成品保护等费用综合考虑 4.雕塑图例说明及意向图按设计提供参考,摆放位置及数量、样式一切以业主单位为准 5.满足设计及规范要求,具体详施工设计图 | 处 | 2 | 15000.00 | 30000.00
148 | 自编113008 | 指示牌 | 1.指示牌 2.材料:不锈钢指示牌、玻璃钢雕塑 3.专业厂家二次深化设计安装，基础，成品保护等费用综合考虑 4.雕塑图例说明及意向图按设计提供参考,摆放位置及数量、样式一切以业主单位为准 5.满足设计及规范要求,具体详施工设计图 | 处 | 40 | 1500.00 | 60000.00
149 | 自编113009 | 圆环坐凳26700x1200x3500 | 1.圆环坐凳26700x1200x3500 2.材料:防腐木板 3.专业厂家二次深化设计安装，基础，成品保护等费用综合考虑 4.雕塑图例说明及意向图按设计提供参考,摆放位置及数量、样式一切以业主单位为准 5.满足设计及规范要求,具体详施工设计图 | 处 | 1 | 45000.00 | 45000.00
150 | 自编113010 | 不锈钢座椅13000x2000x450 | 1.不锈钢座椅13000x2000x450 2.材料:不锈钢雕塑坐凳 3.专业厂家二次深化设计安装，基础，成品保护等费用综合考虑 4.雕塑图例说明及意向图按设计提供参考,摆放位置及数量、样式一切以业主单位为准 5.满足设计及规范要求,具体详施工设计图 | 处 | 1 | 15000.00 | 15000.00
151 | 自编113011 | 集装箱店铺6000x3000x2500 | 1.集装箱店铺6000x3000x2500 2.材料:集装箱 3.专业厂家二次深化设计安装，基础，成品保护等费用综合考虑 4.雕塑图例说明及意向图按设计提供参考,摆放位置及数量、样式一切以业主单位为准 5.满足设计及规范要求,具体详施工设计图 | 处 | 4 | 15000.00 | 60000.00
152 | 自编113012 | 集装箱店铺二6000x3000x2500 | 1.集装箱店铺二6000x3000x2500 2.材料:集装箱 3.专业厂家二次深化设计安装，基础，成品保护等费用综合考虑 4.雕塑图例说明及意向图按设计提供参考,摆放位置及数量、样式一切以业主单位为准 5.满足设计及规范要求,具体详施工设计图 | 处 | 2 | 15000.00 | 30000.00
153 | 自编113013 | 防腐木小屋5000x3000x2500 | 1.防腐木小屋5000x3000x2500 2.材料:不锈钢、防腐木 3.专业厂家二次深化设计安装，基础，成品保护等费用综合考虑 4.雕塑图例说明及意向图按设计提供参考,摆放位置及数量、样式一切以业主单位为准 5.满足设计及规范要求,具体详施工设计图 | 处 | 1 | 15000.00 | 15000.00
|  | 分部小计 |  |  |  |  | 307000.00
附属设施布置
154 | 自编113014 | 本地产景石(安装30厚水晶发光广告字) | 1.本地产景石(安装30厚水晶发光广告字) 2.专业厂家二次深化设计安装，基础，成品保护等费用综合考虑 3.附属设施图例说明及意向图按设计提供参考,摆放位置及数量、样式一切以业主单位为准 4.满足设计及规范要求,具体详施工设计图 | 处 | 2 | 2472.13 | 4944.26
155 | 050307017001 | 分类垃圾桶 | 1.分类垃圾桶 2.成品采购 3.附属设施图例说明及意向图按设计提供参考,摆放位置及数量、样式一切以业主单位为准 4.满足设计及规范要求,具体详施工设计图 | 组 | 57 | 468.03 | 26677.71 | 666.90 | 193.80
156 | 050307014001 | 仿古雕刻石材花箱2400x600x1000 | 1.仿古雕刻石材花箱2400x600x1000 2.成品采购 3.附属设施图例说明及意向图按设计提供参考,摆放位置及数量、样式一切以业主单位为准 4.满足设计及规范要求,具体详施工设计图 | 个 | 101 | 1055.12 | 106567.12 | 408.04 | 26.26
157 | 自编113015 | 防腐木座椅2500x500x450 | 1.防腐木座椅2500x500x450 2.成品采购 3.附属设施图例说明及意向图按设计提供参考,摆放位置及数量、样式一切以业主单位为准 4.满足设计及规范要求,具体详施工设计图 | 个 | 10 | 1600.00 | 16000.00
158 | 050305006001 | 石桌椅600x600x800 | 1.石桌椅600x600x800 2.成品采购 3.附属设施图例说明及意向图按设计提供参考,摆放位置及数量、样式一切以业主单位为准 4.满足设计及规范要求,具体详施工设计图 | 套 | 12 | 692.19 | 8306.28
159 | 050305006002 | 休闲座椅一 | 1.休闲座椅一 2.成品采购 3.附属设施图例说明及意向图按设计提供参考,摆放位置及数量、样式一切以业主单位为准 4.满足设计及规范要求,具体详施工设计图 | 套 | 16 | 645.37 | 10325.92
160 | 050305006003 | 休闲座椅二 | 1.休闲座椅二 2.成品采购 3.附属设施图例说明及意向图按设计提供参考,摆放位置及数量、样式一切以业主单位为准 4.满足设计及规范要求,具体详施工设计图 | 套 | 1 | 2420.15 | 2420.15
161 | 050305006004 | 休闲座椅三 | 1.休闲座椅三 2.成品采购 3.附属设施图例说明及意向图按设计提供参考,摆放位置及数量、样式一切以业主单位为准 4.满足设计及规范要求,具体详施工设计图 | 组 | 6 | 806.72 | 4840.32
162 | 050307014002 | 仿古雕刻石材花箱二 | 1.仿古雕刻石材花箱二 2.成品采购 3.附属设施图例说明及意向图按设计提供参考,摆放位置及数量、样式一切以业主单位为准 4.满足设计及规范要求,具体详施工设计图 | 组 | 9 | 1397.19 | 12574.71 | 36.36 | 2.34
163 | 自编113016 | 本地产景石阴刻字体 | 1.本地产景石阴刻字体 2.专业厂家二次深化设计安装 3.附属设施图例说明及意向图按设计提供参考,摆放位置及数量、样式一切以业主单位为准 4.满足设计及规范要求,具体详施工设计图 | 处 | 2 | 1200.00 | 2400.00
164 | 自编113017 | 本地产景石 | 1.本地产景石 2.成品采购,特选造型石 3.附属设施图例说明及意向图按设计提供参考,摆放位置及数量、样式一切以业主单位为准 4.满足设计及规范要求,具体详施工设计图 | 处 | 4 | 1977.71 | 7910.84
165 | 050307017002 | 智能垃圾房 | 1.智能垃圾房 2.成品采购 3.附属设施图例说明及意向图按设计提供参考,摆放位置及数量、样式一切以业主单位为准 4.满足设计及规范要求,具体详施工设计图 | 个 | 10 | 3935.61 | 39356.10 | 117.00 | 34.00
|  | 分部小计 |  |  |  |  | 242323.41 | 1228.30 | 256.40
合 计 | [6 empty] | 1690193.37 | 210985.98 | 29781.60