## C.2 工程项目招标控制价扉页(扉-2)【遂宁市安居区滨江北~
| 遂宁市安居区滨江北路片区老旧小区改造项目（一期）、遂宁市安居区碧云兰溪老旧小区附属配套基础设施改造项目（一期）、遂宁市安居区水岸华府老旧小区附属配套基础设施改造项目（一期） |  |  |  |  | 工程
招标控制价
招标控制价(小写): |  |  | 1593011.07元
(大写): |  |  | 壹佰伍拾玖万叁仟零壹拾壹元零柒分
招 标 人: |  | 遂宁市鹏安投资有限公司 |  | 造价咨询人:
|  | (单位盖章) |  |  | (单位盖章)
法定代表人 或其授权人: |  |  |  | 法定代表人 或其授权人:
|  | (签字或盖章) |  |  | (签字或盖章)
编 制 人: |  |  |  | 复 核 人:
|  | (造价人员签字盖专用章) |  |  | (一级造价工程师签字盖专用章)
编 制 时 间: |  | 2024-12-23 |  | 复 核 时 间:
扉-2

## 工程招标控制价汇总表
遂宁市安居区滨江北路片区老旧小区改造项目（一期）、遂宁市安居区碧云兰溪老旧小区附属配套基础设施改造项目（一期）、遂宁市安居区水岸华府老旧小区附属配套基础设施改造项目（一期）
序号 | 名称 | 费用组成 |  |  | 碧云兰溪、水岸华府老旧小区改造 | 金额合计（元） | 备注
1 | 遂宁市安居区滨江北路片区老旧小区改造项目（一期）、遂宁市安居区碧云兰溪、怡东花苑老旧小区附属配套基础设施改造项目（一期）、遂宁市安居区国贸阳光、水岸华府老旧小区附属配套基础设施改造项目（一期） | 可竞争费 | -1 | 分部分项工程费与单价措施项目费（不含主材） | 1490538.56 | 1490538.56
2 |  | 不可竞争费 | -2 | 暂估价 | 0 | 0
3 |  |  | -3 | 安全文明施工费 | 20289.87 | 20289.87 | 暂按（清单分部分项+单价措施）乘以1.4%，最总结算金额按合同约定执行
4 |  |  | -4 | 规费 | 35784.26 | 35784.26 | 四川省2020清单计价规范Ⅳ档施工专业承包劳务分包资质4.8%计取
5 |  |  | -5 | 税金 | 46398.38 | 46398.38 | ((1)+(2)+(3)+(4))*3%
6 |  | 暂定总价 |  |  | 1593011.07 | 1593011.07 | (1)+(2)+(3)+(4)+(5)
说明： 1、本次专业招标范围：劳务2标段-遂宁市安居区碧云兰溪老旧小区附属配套基础设施改造项目（一期）、遂宁市安居区水岸华府老旧小区附属配套基础设施改造项目（一期），具体工作祥施工图纸及清单； 3、以上需招标工程主材铺材详见材料表； 4、规费按四川省2020清单计价规范Ⅳ档施工专业承包4.8%计取； 5、税金按增值税3%计取。 6、本次招标综合单价为未下浮综合单价，如本项目实施过程中有工程量增减或新增，按此计算：原综合单价*(1-N%)=新综合单价，N为专业分包公司投标下浮百分率。

## D 工程计价总说明(表-01)【遂宁市安居区滨江北路片区老旧~
总 说 明
工程名称：遂宁市安居区滨江北路片区老旧小区改造项目（一期）、遂宁市安居区碧云兰溪老旧小区附属配套基础设施改造项目（一期）、遂宁市安居区水岸华府老旧小区附属配套基础设施改造项目（一期）
一、工程概况： 1、项目名称：遂宁市安居区滨江北路片区老旧小区改造项目（一期）遂宁市安居区碧云兰溪老旧小区附属配套基础设施改造项目（一期）遂宁市安居区水岸华府老旧小区附属配套基础设施改造项目(一期） 2、工程地址：四川遂宁安居区 二、工程量清单编制范围： 1、本工程设计范围内的所有工作内容 三、编制依据： 1、中华人民共和国《建设工程工程量清单计价规范（GB50500-2013）》； 2、四川省2020年《四川省建设工程工程量清单计价定额》及配套文件； 3、人工费调整幅度按照川建价发〔2024〕14号文四川省建设工程造价总站关于对各市、州2020年《四川省建设工程工程量清单计价定额》人工费调整的批复计算； 4、安全文明施工费按2020《四川省建设工程工程量清单计价定额》及相关文件中规定的费率计取， 投标人在投标报价时，应按工程量清单给定金额填报，结算按照相关文件调整； 5、材料价格：土建材料价格按《遂宁工程造价信息》遂宁市（安居区）2024年第10期，装饰材料价格按《遂宁工程造价信息》遂宁市2024年第5期，安装材料价格按《遂宁工程造价信息》2024年第4期，遂宁市信息价中没有材料价格的参考工程所在地周边城市结合市场询价处理。 6、规费按2020《四川省建设工程工程量清单计价定额》及相关配套文件的规定计取。 7、销项增值税按川建造价发[2019]181号规定3%计取； 8、设计图纸、相关技术规范、施工验收规范、标准图集等； 四、工程质量、材料、施工等的特殊要求。 1、工程质量要求：必须符合国家现行《工程施工质量验收规范》合格标准； 2、材料质量要求：本工程中用的所有材料都必须符合设计和业主的要求，材料的各项物理性能和化学成分均应符合国家相关规范及标准和业主有关材料品种、规格、型号及品牌的要求； 3、施工要求：满足当地政府及建设部和四川省对安全文明施工相关要求的规定。工程施工必须按经批准的施工组织设计实施，并要符合施工规范及验收标准的相关要求。满足国家和地方政府关于扬尘和降噪等环境保护要求，安全文明施工要求。 五、其他说明 1、本工程量清单中"工作内容"和"项目特征"是对该项目主要内容的描述，未详细叙及之处在该项目计价组价时均应包括《建设工程工程量清单计价规范》（GB50500-2013）规定、工程《设计施工图》相关设计要求、施工工艺以及施工质量检验验收标准（规范）规定等所包含的全部工作内容,投标人在投标报价时还应结合现场勘察情况和相关规范。投标人可自行到工地踏勘以充分了解工地位置、情况、道路、储存空间、装卸限制及任何其它足以影响报价的情况，任何因忽视或误解工地情况而导致的索赔申请将不被批准。 2、工程量清单中的每一个项目, 投标人都应填入综合单价和合价,对于没有填入综合单价或合价的项目,其费用应视为已包括在工程量清单的其它项目综合单价或合价中,承包人必须按发包人和监理工程师指令完成工程量清单中未填入综合单价或合价的项目的工作内容,但不能得到结算与支付。 3、投标人应充分考虑土石方开挖中的土石类别、挖土深度、开挖方式等因素，综合体现在投标单价中，结算时不得调整。 4、投标人应充分考虑土石方的场内、外运距及其他费用，综合体现在投标单价中，结算时不得调整。 5、投标人应充分考虑各种材料、半成品、成品运距,综合体现在投标单价中，结算时不得调整。 6、投标人应认真踏勘现场，充分了解工程报价的情况，任何因投标人忽视或误解而导致的经济和工期索赔，招标人有权拒绝。 7、投标人应充分考虑各工序间交叉施工及工作面重叠等影响所增加的费用，含在相应的清单及措施项目的报价中，结算时不作调整。 8、商品砼的外加剂、泵送费（含电费、油费、水费等）、安装管线槽留设费等费用含在综合单价内，结算时不因配合比、运输泵送方式不同、石料种类及粒径不同而调整单价。 9、投标人须结合现场实际情况自行考虑雨季施工、排水、排污等费用，中标后不作任何调整，也不另行签证。 10、施工用水及生活用水由中标人自行解决，所有费用由投标人考虑到措施费中并包干使用。 11、投标人应到工地现场踏勘，以充分了解工地位置、情况、道路、装卸限制及任何足以影响报价的情况，任何因忽视或误解工地情况而导致的索赔或工期延长的申请将不被批准。施工场地内部道路及施工临时用水及排污均由承包人自行完成施工，办理相关手续并承担相应费用，报价时应综合考虑，招标人不再另行支付。 12、暂列金按10%计入； 13、工程量清单中所列工程量仅作为各投标人投标报价的共同基础，不能作为最终结算与支付的依据。工程量的计量按《建设工程工程量清单计价规范》（GB50500-2013）相关规定进行计算，最终结算工程量以最终实施完成并经监理工程师、建管单位及业主等审计程序的审计结果为准。

## E.1 建设项目招标控制价投标报价汇总表(表-02)【遂宁市~
建设项目招标控制价/投标报价汇总表
工程名称：遂宁市安居区滨江北路片区老旧小区改造项目（一期）、遂宁市安居区碧云兰溪老旧小区附属配套基础设施改造项目（一期）、遂宁市安居区水岸华府老旧小区附属配套基础设施改造项目（一期）
序号 | 单项工程名称 | 工程规模 |  | 金额(元) | 其中: (元)
|  | 数值 | 计量单位 |  | 暂估价 | 安全文明施工费 | 规费
1 | 遂宁市安居区水岸华府、碧云兰溪老旧小区附属配套基础设施改造项目（一期） | 0 | 平方米 | 1593011.07 |  | 20289.87 | 35784.26
合 计 |  |  |  | 1593011.07 |  | 20289.87 | 35784.26

## E.2 单项工程招标控制价投标报价汇总表(表-03)
单项工程招标控制价/投标报价汇总表
工程名称：遂宁市安居区滨江北路片区老旧小区改造项目（一期）、遂宁市安居区碧云兰溪老旧小区附属配套基础设施改造项目（一期）、遂宁市安居区水岸华府老旧小区附属配套基础设施改造项目（一期）\遂宁市安居区水岸华府、碧云兰溪老旧小区附属配套基础设施改造项目（一期）
序号 | 单位工程名称 | 金额(元) | 其中：（元）
|  |  | 暂估价 | 安全文明施工费 | 规费
1 | 碧云兰溪雨污水管网工程 | 1198966.83 |  | 20289.87 | 26193.74
2 | 水岸华府雨污水管网工程 | 394044.24 |  |  | 9590.52
合 计 |  | 1593011.07 |  | 20289.87 | 35784.26

## E.3 单位工程招标控制价投标报价汇总表(表-04-1)一般~
单位工程招标控制价/投标报价汇总表
（适用于一般计税方法）
工程名称：遂宁市安居区滨江北路片区老旧小区改造项目（一期）、遂宁市安居区碧云兰溪老旧小区附属配套基础设施改造项目（一期）、遂宁市安居区水岸华府老旧小区附属配套基础设施改造项目（一期）\遂宁市安居区水岸华府、碧云兰溪老旧小区附属配套基础设施改造项目（一期）【碧云兰溪雨污水管网工程】 |  | 标段：/
序号 | 汇总内容 | 金 额（元） | 其中:暂估价(元)
1 | 分部分项及单价措施项目 | 1117561.86
1.1 | 雨污水新建部分 | 903997.48
1.2 | 拆除工程 | 57183.20
1.3 | 道路工程 | 156381.18
1.4 | 单价措施项目
2 | 总价措施项目 | 20289.87 | -
2.1 | 其中：安全文明施工费 | 20289.87 | -
3 | 其他项目 |  | -
3.1 | 其中：暂列金额 |  | -
3.2 | 其中：专业工程暂估价 |  | -
3.3 | 其中：计日工 |  | -
3.4 | 其中：总承包服务费 |  | -
4 | 规费 | 26193.74 | -
5 | 创优质工程奖补偿奖励费 |  | -
6 | 税前不含税工程造价 | 1164045.47 | -
6.1 | 其中：除税甲供材料（设备）费 |  | -
7 | 销项增值税额 | 34921.36 | -
8 | 附加税 |  | -
招标控制价/投标报价总价合计=税前不含税工程造价+销项增值税额+附加税 |  | 1198966.83

## F.1 分部分项工程和单价措施项目清单与计价表(表-08)【~
分部分项工程和单价措施项目清单与计价表
工程名称：遂宁市安居区滨江北路片区老旧小区改造项目（一期）、遂宁市安居区碧云兰溪老旧小区附属配套基础设施改造项目（一期）、遂宁市安居区水岸华府老旧小区附属配套基础设施改造项目（一期）\遂宁市安居区水岸华府、碧云兰溪老旧小区附属配套基础设施改造项目（一期）【碧云兰溪雨污水管网工程】 |  |  |  |  | 标段：/
序号 | 项目编码 | 项目名称 | 项目特征描述 | 计量 单位 | 工程量 | 金额（元）
[6 empty] | 综合单价 | 合价 | 其中
[8 empty] | 定额人工费 | 定额机械费 | 暂估价
雨污水新建部分
1 | 010101003032 | 挖沟槽、基坑土方 | 1.土壤类别：综合； 2.挖土深度：综合； 3.开挖方式：人机综合考虑； 4.运距：另列； | m3 | 19263.02 | 7.63 | 146976.84 | 27931.38 | 87839.37
2 | 040103001033 | 沟槽回填方 | 1.密实度要求：满足设计和规范要求； 2.填方材料品种：由投标人根据设计要求验方后方可填入，并符合相关工程的质量规范要求； 3.填方粒径要求：满足设计和规范要求； 4.填方来源、运距：投标人自行考虑综合报价； | m3 | 10145.64 | 6.39 | 64830.64 | 11870.40 | 39060.71
3 | 040103002034 | 余方弃置 | 1.废弃料品种 ：综合 2.运距：投标人自行考虑综合报价 | m3 | 9117.38 | 6.53 | 59536.49 | 10940.86 | 35740.13
4 | 010404001035 | 砾石砂回填 | 1.垫层材料种类、配合比、厚度：砾石砂回填 | m3 | 6137.07 | 64.39 | 395165.94 | 243887.16 | 10739.87
5 | 040501001036 | 中粗砂基础 | 1.中粗砂基础 | m3 | 2294.79 | 45.93 | 105399.70 | 64001.69 | 4015.88
6 | 040501004037 | HDPE双壁波纹污水管 DN300 | 1.名称：HDPE双壁波纹污水管 2.材质：详施工图设计 3.规格：DN300 4.敷设形式及部位：埋地暗敷，具体详施工图设计 5.其它：满足施工及验收规范要求 | m | 5720.6 | 9.99 | 57148.79 | 35010.07
7 | 040501004038 | HDPE双壁波纹雨水管 DN200 | 1.名称：HDPE双壁波纹雨水管 2.材质：详施工图设计 3.规格：DN200 4.敷设形式及部位：埋地暗敷，具体详施工图设计 5.其它：满足施工及验收规范要求 | m | 652.8 | 7.68 | 5013.50 | 3048.58
8 | 040501004039 | HDPE双壁波纹雨水管 DN300 | 1.名称：HDPE双壁波纹雨水管 2.材质：详施工图设计 3.规格：DN300 4.敷设形式及部位：埋地暗敷，具体详施工图设计 5.其它：满足施工及验收规范要求 | m | 2183.19 | 9.99 | 21810.07 | 13361.12
9 | 040501004040 | HDPE双壁波纹雨水管 DN400 | 1.名称：HDPE双壁波纹雨水管 2.材质：详施工图设计 3.规格：DN400 4.敷设形式及部位：埋地暗敷，具体详施工图设计 5.其它：满足施工及验收规范要求 | m | 588.45 | 12.06 | 7096.71 | 4378.07
10 | 040501004041 | HDPE双壁波纹雨水管 DN500 | 1.名称：HDPE双壁波纹雨水管 2.材质：详施工图设计 3.规格：DN500 4.敷设形式及部位：埋地暗敷，具体详施工图设计 5.其它：满足施工及验收规范要求 | m | 163.92 | 16.34 | 2678.45 | 1662.15
11 | 040504003042 | 雨污塑料检查井 | 1.检查井材质、规格：雨污塑料检查井 2.具体做法详设计 3.其他符合设计及相关规范要求, | 座 | 467 | 53.05 | 24774.35 | 11520.89
12 | 040504009043 | 雨水口 | 1.名称：雨水口 2.井深度：详设计文件,综合考虑 3.规格材质：检查井具体做法详图集16S518 | 座 | 136 | 99.75 | 13566.00 | 9007.28 | 21.76
|  | 分部小计 |  |  |  |  | 903997.48 | 436619.65 | 177417.72
拆除工程
13 | 041001001044 | 拆除水泥砼路面 | 1.名称：拆除水泥路面 2.厚度：综合 3.其他：符合设计及规范要求 | m2 | 5734.55 | 4.86 | 27869.91 | 9232.63 | 14623.10
14 | 041001003045 | 拆除道路基层 | 1.名称：拆除现状水泥路混凝土路基层 2.厚度：综合 3.其他：符合设计及规范要求 | m2 | 5734.55 | 2.64 | 15139.21 | 4071.53 | 8945.90
15 | 040103002046 | 建渣外运 | 1.废弃料品种 ：综合 2.运距及其他费用：场内、外运距、堆场费及其他费用综合体现在投标单价中，结算时不得调整 3.其他：符合设计及规范要求 | m3 | 1892.4 | 7.49 | 14174.08 | 2592.59 | 8534.72
|  | 分部小计 |  |  |  |  | 57183.20 | 15896.75 | 32103.72
道路工程
16 | 040202001047 | 水泥路路床（槽）整形 | 1.名称：人行道及车行道路床（槽）整形 2.其他：符合设计及规范要求 | m2 | 5734.55 | 1.71 | 9806.08 | 2351.17 | 4300.91
17 | 040202015048 | 水泥路C20混凝土基层15cm | 1.名称：C20水泥路基层15cm 2.其他：符合设计及规范要求 | m2 | 5734.55 | 12.29 | 70477.62 | 43582.58 | 286.73
18 | 040203007049 | 水泥路C35混凝土水泥路面层18cm | 1名称：.C35水泥路基层18cm 2.其他：符合设计及规范要求 | m2 | 5734.55 | 13.27 | 76097.48 | 47252.69 | 344.07
|  | 分部小计 |  |  |  |  | 156381.18 | 93186.44 | 4931.71
单价措施项目清单
其他措施项目
19 | 031302007001 | 高层施工增加费 |  | 项
分部小计
专业措施项目
20 | 031301001001 | 吊装加固 |  | 项
21 | 031301002001 | 金属抱杆安装拆除、移位 |  | 项
22 | 031301003001 | 平台铺设、拆除 |  | 项
23 | 031301004001 | 顶升、提升装置 |  | 项
24 | 031301005001 | 大型设备专用机具 |  | 项
25 | 031301006001 | 焊接工艺评定 |  | 项
26 | 031301007001 | 胎（模）具制作、安装、拆除 |  | 项
27 | 031301008001 | 防护棚制作安装拆除 |  | 项
28 | 031301009001 | 特殊地区施工增加 |  | 项
29 | 031301010001 | 安装与生产同时进行施工增加 |  | 项
30 | 031301011001 | 在有害身体健康环境中施工增加 |  | 项
31 | 031301012001 | 工程系统检测、检验 |  | 项
32 | 031301013001 | 设备、管道施工的安全、防冻和焊接保护 |  | 项
33 | 031301014001 | 焦炉烘炉、热态工程 |  | 项
34 | 031301015001 | 管道安拆后的充气保护 |  | 项
35 | 031301016001 | 隧道内施工的通风、供水、供气、供电、照明及通讯设施 |  | 项
36 | 031301017001 | 脚手架搭拆 |  | 项
37 | 031301018001 | 其他措施 |  | 项
分部小计
分部小计
合 计 | [6 empty] | 1117561.86 | 545702.84 | 214453.15

## F.4 总价措施项目清单与计价表(表-11)【碧云兰溪雨污水~
总价措施项目清单与计价表
工程名称：遂宁市安居区滨江北路片区老旧小区改造项目（一期）、遂宁市安居区碧云兰溪老旧小区附属配套基础设施改造项目（一期）、遂宁市安居区水岸华府老旧小区附属配套基础设施改造项目（一期）\遂宁市安居区水岸华府、碧云兰溪老旧小区附属配套基础设施改造项目（一期）【碧云兰溪雨污水管网工程】 |  |  |  | 标段：/
序号 | 项目编码 | 项目名称 | 计算基础 | 费率 （%） | 金额 （元） | 调整费率 (%) | 调整后金额 (元) | 备注
定额(人工费+机械费)
1 | 031302001001 | 安全文明施工费 |  |  | 20289.87
1.1 | ① | 环境保护费 | 分部分项工程及单价措施项目(定额人工费+定额机械费) | 0.55 | 1605.67
1.2 | ② | 文明施工费 | 分部分项工程及单价措施项目(定额人工费+定额机械费) | 1.25 | 3649.26
1.3 | ③ | 安全施工费 | 分部分项工程及单价措施项目(定额人工费+定额机械费) | 1.95 | 5692.84
1.4 | ④ | 临时设施费 | 分部分项工程及单价措施项目(定额人工费+定额机械费) | 3.2 | 9342.10
2 | 031302002001 | 夜间施工增加费
3 | 031302003001 | 非夜间施工增加
4 | 031302004001 | 二次搬运费
5 | 031302005001 | 冬雨季施工增加费
6 | 031302006001 | 已完工程及设备保护费
7 | 031302008001 | 工程定位复测费
合计 |  |  |  |  | 20289.87

## G.1 其他项目清单与计价汇总表(表-12)【碧云兰溪雨污水~
其他项目清单与计价汇总表
工程名称：遂宁市安居区滨江北路片区老旧小区改造项目（一期）、遂宁市安居区碧云兰溪老旧小区附属配套基础设施改造项目（一期）、遂宁市安居区水岸华府老旧小区附属配套基础设施改造项目（一期）\遂宁市安居区水岸华府、碧云兰溪老旧小区附属配套基础设施改造项目（一期）【碧云兰溪雨污水管网工程】 |  | 标段：/
序号 | 项 目 名 称 | 金额(元) | 结算金额（元） | 备注
1 | 暂列金额
2 | 暂估价
2.1 | 材料(工程设备)暂估价/结算价 | -
2.2 | 专业工程暂估价/结算价
3 | 计日工
4 | 总承包服务费
合 计 |  |  | - | -

## G.2 暂列金额明细表(表-12-1)【碧云兰溪雨污水管网工~
暂列金额明细表
工程名称：遂宁市安居区滨江北路片区老旧小区改造项目（一期）、遂宁市安居区碧云兰溪、怡东花苑老旧小区附属配套基础设施改造项目（一期）、遂宁市安居区国贸阳光、水岸华府老旧小区附属配套基础设施改造项目（一期）\遂宁市安居区水岸华府、碧云兰溪老旧小区附属配套基础设施改造项目（一期）【碧云兰溪雨污水管网工程】 |  | 标段：/
序号 | 项目名称 | 计量单位 | 暂定金额(元) | 备注
1 | 暂列金额 | 项
合 计 |  |  |  | -

## G.4 专业工程暂估价表(表-12-3)【碧云兰溪雨污水管网~
专业工程暂估价表
工程名称：遂宁市安居区滨江北路片区老旧小区改造项目（一期）、遂宁市安居区碧云兰溪、怡东花苑老旧小区附属配套基础设施改造项目（一期）、遂宁市安居区国贸阳光、水岸华府老旧小区附属配套基础设施改造项目（一期）\遂宁市安居区水岸华府、碧云兰溪老旧小区附属配套基础设施改造项目（一期）【碧云兰溪雨污水管网工程】 |  |  | 标段：/
序号 | 工程名称 | 工程内容 | 暂估金额(元) | 结算金额(元) | 差额±（元） | 备注
合 计 |  |  |  | - | - | -

## K.2 承包人提供主要材料和工程设备一览表(表-20)【碧云~
承包人提供主要材料和工程设备一览表 （适用造价信息差额调整法）
工程名称：遂宁市安居区滨江北路片区老旧小区改造项目（一期）、遂宁市安居区碧云兰溪、怡东花苑老旧小区附属配套基础设施改造项目（一期）、遂宁市安居区国贸阳光、水岸华府老旧小区附属配套基础设施改造项目（一期）\遂宁市安居区水岸华府、碧云兰溪老旧小区附属配套基础设施改造项目（一期）【碧云兰溪雨污水管网工程】 |  |  |  |  | 标段：/
序号 | 名称、规格、型号 | 单位 | 数量 | 风险系数% | 基准单价(元) | 投标单价(元) | 发承包人确认单价(元) | 备注
1 | 柴油(机械) | L | 17290.03 |  |  | 6.00
2 | 水 | m3 | 3545.932 |  |  | 3.91
3 | 汽油(机械) | L | 448.957 |  |  | 6.50
4 | HDPE双壁波纹污水管 DN300 | m | 5777.806
5 | 其他材料费 | 元 | 8826.849 |  |  | 1.00
6 | HDPE双壁波纹雨水管 DN300 | m | 2205.032
7 | HDPE双壁波纹雨水管 DN400 | m | 594.385
8 | HDPE双壁波纹雨水管 DN500 | m | 165.539
9 | 连砂石 | m3 | 7591.556
10 | 天然砂 | m3 | 2804.233
11 | HDPE双壁波纹雨水管 DN200 | m | 659.328
12 | 商品混凝土 C20细石 | m3 | 18.2
13 | 二等锯材 | m3 | 0.026
14 | 复合模板 | m2 | 6.508
15 | 干混砌筑砂浆 M7.5 | t | 5.365
16 | 加气混凝土砌块 | m3 | 38.57
17 | 干混砌筑砂浆 M10 | t | 7.534
18 | 雨水口铸铁井篦井座 | 套 | 137.36
19 | 商品混凝土 C20 | m3 | 868.792
20 | 商品混凝土 C35 | m3 | 1042.55
21 | 雨污塑料检查井 | 套 | 467

## E.3 单位工程招标控制价投标报价汇总表(表-04-1)一~1
单位工程招标控制价/投标报价汇总表
（适用于一般计税方法）
工程名称：遂宁市安居区滨江北路片区老旧小区改造项目（一期）、遂宁市安居区碧云兰溪、怡东花苑老旧小区附属配套基础设施改造项目（一期）、遂宁市安居区国贸阳光、水岸华府老旧小区附属配套基础设施改造项目（一期）\遂宁市安居区水岸华府、碧云兰溪老旧小区附属配套基础设施改造项目（一期）【水岸华府雨污水管网工程】 |  | 标段：/
序号 | 汇总内容 | 金 额（元） | 其中:暂估价(元)
1 | 分部分项及单价措施项目 | 372976.70
1.1 | 雨污水新建部分 | 328194.10
1.2 | 拆除工程 | 11436.12
1.3 | 道路工程 | 31274.87
1.4 | 单价措施项目 | 2071.61
2 | 总价措施项目 |  | -
2.1 | 其中：安全文明施工费 |  | -
3 | 其他项目 |  | -
3.1 | 其中：暂列金额 |  | -
3.2 | 其中：专业工程暂估价 |  | -
3.3 | 其中：计日工 |  | -
3.4 | 其中：总承包服务费 |  | -
4 | 规费 | 9590.52 | -
5 | 创优质工程奖补偿奖励费 |  | -
6 | 税前不含税工程造价 | 382567.22 | -
6.1 | 其中：除税甲供材料（设备）费 |  | -
7 | 销项增值税额 | 11477.02 | -
8 | 附加税 |  | -
招标控制价/投标报价总价合计=税前不含税工程造价+销项增值税额+附加税 |  | 394044.24

## F.1 分部分项工程和单价措施项目清单与计价表(表-08)~2
分部分项工程和单价措施项目清单与计价表
工程名称：遂宁市安居区滨江北路片区老旧小区改造项目（一期）、遂宁市安居区碧云兰溪、怡东花苑老旧小区附属配套基础设施改造项目（一期）、遂宁市安居区国贸阳光、水岸华府老旧小区附属配套基础设施改造项目（一期）\遂宁市安居区水岸华府、碧云兰溪老旧小区附属配套基础设施改造项目（一期）【水岸华府雨污水管网工程】 |  |  |  |  | 标段：/
序号 | 项目编码 | 项目名称 | 项目特征描述 | 计量 单位 | 工程量 | 金额（元）
[6 empty] | 综合单价 | 合价 | 其中
[8 empty] | 定额人工费 | 定额机械费 | 暂估价
雨污水新建部分
1 | 010101003067 | 挖沟槽、基坑土方 | 1.土壤类别：综合； 2.挖土深度：综合； 3.开挖方式：人机综合考虑； 4.运距：另列； | m3 | 4218.03 | 7.63 | 32183.57 | 6116.14 | 19234.22
2 | 040103001068 | 沟槽回填方 | 1.密实度要求：满足设计和规范要求； 2.填方材料品种：由投标人根据设计要求验方后方可填入，并符合相关工程的质量规范要求； 3.填方粒径要求：满足设计和规范要求； 4.填方来源、运距：投标人自行考虑综合报价； | m3 | 1687.84 | 6.39 | 10785.30 | 1974.77 | 6498.18
3 | 040103002069 | 余方弃置 | 1.废弃料品种 ：综合 2.运距：投标人自行考虑综合报价 | m3 | 2530.18 | 6.53 | 16522.08 | 3036.22 | 9918.31
4 | 010404001070 | 砾石砂回填 | 1.垫层材料种类、配合比、厚度：砾石砂回填 | m3 | 1690.02 | 64.39 | 108820.39 | 67161.39 | 2957.54
5 | 040501001071 | 中粗砂基础 | 1.中粗砂基础 | m3 | 658.91 | 45.93 | 30263.74 | 18377.00 | 1153.09
6 | 040501004072 | HDPE双壁波纹雨水管 DN200 | 1.名称：HDPE双壁波纹雨水管 2.材质：详施工图设计 3.规格：DN200 4.敷设形式及部位：埋地暗敷，具体详施工图设计 5.其它：满足施工及验收规范要求 | m | 386.74 | 7.68 | 2970.16 | 1806.08
7 | 040501004073 | HDPE双壁波纹雨水管 DN300 | 1.名称：HDPE双壁波纹雨水管 2.材质：详施工图设计 3.规格：DN300 4.敷设形式及部位：埋地暗敷，具体详施工图设计 5.其它：满足施工及验收规范要求 | m | 2020.93 | 9.99 | 20189.09 | 12368.09
8 | 040501004074 | HDPE双壁波纹雨水管 DN400 | 1.名称：HDPE双壁波纹雨水管 2.材质：详施工图设计 3.规格：DN400 4.敷设形式及部位：埋地暗敷，具体详施工图设计 5.其它：满足施工及验收规范要求 | m | 217.86 | 12.06 | 2627.39 | 1620.88
9 | 040501004075 | HDPE双壁波纹雨水管 DN500 | 1.名称：HDPE双壁波纹雨水管 2.材质：详施工图设计 3.规格：DN500 4.敷设形式及部位：埋地暗敷，具体详施工图设计 5.其它：满足施工及验收规范要求 | m | 52.29 | 16.34 | 854.42 | 530.22
10 | 040504003076 | 雨污塑料检查井 | 1.检查井材质、规格：雨污塑料检查井 2.其他符合设计及相关规范要求, | 座 | 148 | 53.05 | 7851.40 | 3651.16
11 | 040504009077 | 雨水口 | 1.名称：雨水口 2.井深度：详设计文件,综合考虑 3.规格材质：检查井具体做法详图集16S518 4.防坠网及砼井座见设计图，综合单价包含在内 | 座 | 76 | 99.75 | 7581.00 | 5033.48 | 12.16
12 | 040504002078 | G13-100SQF化粪池 | 1.名称：G13-100SQF化粪池 2.底板、垫层、井身、抹面、井圈、井盖等工序：详设计 3.其他：满足设计及规范要求 4.含检修孔、通风帽、集水坑、溢水井及相关阀门附件 5.做法详图集22S702 6.综合单价含挖、填土方、钢筋、模板、脚手架等所有工作内容的费用 | 座 | 2 | 32576.72 | 65153.44 | 40739.00 | 4119.82
13 | 040504002079 | G11-50SQ化粪池 | 1.名称：G11化粪池 2.底板、垫层、井身、抹面、井圈、井盖等工序：详设计 3.其他：满足设计及规范要求 4.含检修孔、通风帽、集水坑、溢水井及相关阀门附件 5.做法详图集22S702 6.综合单价含挖、填土方、钢筋、模板、脚手架等所有工作内容的费用 | 座 | 1 | 22392.12 | 22392.12 | 14182.04 | 1335.66
|  | 分部小计 |  |  |  |  | 328194.10 | 176596.47 | 45228.98
拆除工程
14 | 041001001080 | 拆除水泥砼路面 | 1.名称：拆除水泥路面 2.厚度：综合 3.其他：符合设计及规范要求 | m2 | 1146.86 | 4.86 | 5573.74 | 1846.44 | 2924.49
15 | 041001003081 | 拆除道路基层 | 1.名称：拆除现状水泥路混凝土路基层 2.厚度：综合 3.其他：符合设计及规范要求 | m2 | 1146.86 | 2.64 | 3027.71 | 814.27 | 1789.10
16 | 040103002082 | 建渣外运 | 1.废弃料品种 ：综合 2.运距及其他费用：场内、外运距、堆场费及其他费用综合体现在投标单价中，结算时不得调整 3.其他：符合设计及规范要求 | m3 | 378.46 | 7.49 | 2834.67 | 518.49 | 1706.85
|  | 分部小计 |  |  |  |  | 11436.12 | 3179.20 | 6420.44
道路工程
17 | 040202001083 | 水泥路路床（槽）整形 | 1.名称：人行道及车行道路床（槽）整形 2.其他：符合设计及规范要求 | m2 | 1146.86 | 1.71 | 1961.13 | 470.21 | 860.15
18 | 040202015084 | 水泥路C20混凝土基层15cm | 1.名称：C20水泥路基层15cm 2.其他：符合设计及规范要求 | m2 | 1146.86 | 12.29 | 14094.91 | 8716.14 | 57.34
19 | 040203007085 | 水泥路C35混凝土水泥路面层18cm | 1.名称：C35水泥路基层18cm 2.其他：符合设计及规范要求 | m2 | 1146.86 | 13.27 | 15218.83 | 9450.13 | 68.81
|  | 分部小计 |  |  |  |  | 31274.87 | 18636.48 | 986.30
单价措施项目清单
其他措施项目
20 | 031302007001 | 高层施工增加费 |  | 项
21 | 031301017 | 脚手架搭拆 |  | m² | 351.12 | 5.90 | 2071.61 | 1390.44 | 91.29
|  | 分部小计 |  |  |  |  | 2071.61 | 1390.44 | 91.29
|  | 分部小计 |  |  |  |  | 2071.61 | 1390.44 | 91.29
合 计 | [6 empty] | 372976.70 | 199802.59 | 52727.01

## F.4 总价措施项目清单与计价表(表-11)【水岸华府雨污水~
总价措施项目清单与计价表
工程名称：遂宁市安居区滨江北路片区老旧小区改造项目（一期）、遂宁市安居区碧云兰溪、怡东花苑老旧小区附属配套基础设施改造项目（一期）、遂宁市安居区国贸阳光、水岸华府老旧小区附属配套基础设施改造项目（一期）\遂宁市安居区水岸华府、碧云兰溪老旧小区附属配套基础设施改造项目（一期）【水岸华府雨污水管网工程】 |  |  |  | 标段：/
序号 | 项目编码 | 项目名称 | 计算基础 | 费率 （%） | 金额 （元） | 调整费率 (%) | 调整后金额 (元) | 备注
定额(人工费+机械费)
1 | 031302001001 | 安全文明施工费
1.1 | ① | 环境保护费 | 分部分项工程及单价措施项目(定额人工费+定额机械费) | 0.55 | 1388.91
1.2 | ② | 文明施工费 | 分部分项工程及单价措施项目(定额人工费+定额机械费) | 1.25 | 3156.62
1.3 | ③ | 安全施工费 | 分部分项工程及单价措施项目(定额人工费+定额机械费) | 1.95 | 4924.33
1.4 | ④ | 临时设施费 | 分部分项工程及单价措施项目(定额人工费+定额机械费) | 3.2 | 8080.95
2 | 031302002001 | 夜间施工增加费
3 | 031302003001 | 非夜间施工增加
4 | 031302004001 | 二次搬运费
5 | 031302005001 | 冬雨季施工增加费
6 | 031302006001 | 已完工程及设备保护费
7 | 031302008001 | 工程定位复测费
合计

## G.1 其他项目清单与计价汇总表(表-12)【水岸华府雨污水~
其他项目清单与计价汇总表
工程名称：遂宁市安居区滨江北路片区老旧小区改造项目（一期）、遂宁市安居区碧云兰溪、怡东花苑老旧小区附属配套基础设施改造项目（一期）、遂宁市安居区国贸阳光、水岸华府老旧小区附属配套基础设施改造项目（一期）\遂宁市安居区水岸华府、碧云兰溪老旧小区附属配套基础设施改造项目（一期）【水岸华府雨污水管网工程】 |  | 标段：/
序号 | 项 目 名 称 | 金额(元) | 结算金额（元） | 备注
1 | 暂列金额
2 | 暂估价
2.1 | 材料(工程设备)暂估价/结算价 | -
2.2 | 专业工程暂估价/结算价
3 | 计日工
4 | 总承包服务费
合 计 |  |  | - | -

## G.2 暂列金额明细表(表-12-1)【水岸华府雨污水管网工~
暂列金额明细表
工程名称：遂宁市安居区滨江北路片区老旧小区改造项目（一期）、遂宁市安居区碧云兰溪、怡东花苑老旧小区附属配套基础设施改造项目（一期）、遂宁市安居区国贸阳光、水岸华府老旧小区附属配套基础设施改造项目（一期）\遂宁市安居区水岸华府、碧云兰溪老旧小区附属配套基础设施改造项目（一期）【水岸华府雨污水管网工程】 |  | 标段：/
序号 | 项目名称 | 计量单位 | 暂定金额(元) | 备注
1 | 暂列金额 | 项
合 计 |  |  |  | -

## G.4 专业工程暂估价表(表-12-3)【水岸华府雨污水管网~
专业工程暂估价表
工程名称：遂宁市安居区滨江北路片区老旧小区改造项目（一期）、遂宁市安居区碧云兰溪、怡东花苑老旧小区附属配套基础设施改造项目（一期）、遂宁市安居区国贸阳光、水岸华府老旧小区附属配套基础设施改造项目（一期）\遂宁市安居区水岸华府、碧云兰溪老旧小区附属配套基础设施改造项目（一期）【水岸华府雨污水管网工程】 |  |  | 标段：/
序号 | 工程名称 | 工程内容 | 暂估金额(元) | 结算金额(元) | 差额±（元） | 备注
合 计 |  |  |  | - | - | -

## K.2 承包人提供主要材料和工程设备一览表(表-20)【水岸~
承包人提供主要材料和工程设备一览表 （适用造价信息差额调整法）
工程名称：遂宁市安居区滨江北路片区老旧小区改造项目（一期）、遂宁市安居区碧云兰溪、怡东花苑老旧小区附属配套基础设施改造项目（一期）、遂宁市安居区国贸阳光、水岸华府老旧小区附属配套基础设施改造项目（一期）\遂宁市安居区水岸华府、碧云兰溪老旧小区附属配套基础设施改造项目（一期）【水岸华府雨污水管网工程】 |  |  |  |  | 标段：/
序号 | 名称、规格、型号 | 单位 | 数量 | 风险系数% | 基准单价(元) | 投标单价(元) | 发承包人确认单价(元) | 备注
1 | 柴油(机械) | L | 4044.882 |  |  | 6.00
2 | 水 | m3 | 743.494 |  |  | 3.91
3 | 汽油(机械) | L | 99.308 |  |  | 6.50
4 | 其他材料费 | 元 | 4515.186 |  |  | 1.00
5 | 商品混凝土 C20细石 | m3 | 10.171
6 | 二等锯材 | m3 | 4.476
7 | 复合模板 | m2 | 221.172
8 | 干混砌筑砂浆 M7.5 | t | 4.771
9 | 加气混凝土砌块 | m3 | 21.552
10 | 雨水口铸铁井篦井座 | 套 | 76.76
11 | 干混砌筑砂浆 M10 | t | 4.21
12 | 商品混凝土 C10 | m3 | 12.221
13 | 商品混凝土 C25 | m3 | 14.036
14 | 预制沟盖板、井盖板 | m3 | 12.352
15 | 干混抹灰砂浆M10 | t | 8.104
16 | 无机盐铝防水剂 | kg | 103.65
17 | 水泥 32.5 | kg | 32.024
18 | 钢纤维混凝土井盖、井座 φ700 | 套 | 9.09
19 | 钢筋 φ≤10 | kg | 112.68
20 | 钢筋 φ＞10 | kg | 113.13
21 | 钢筋 φ10以内 | t | 1.518
22 | 镀锌铁丝 22# | kg | 69.032 |  |  | 4.00
23 | 高强钢筋 φ12～14 | t | 10.476
24 | 焊条 (高强钢筋用) | kg | 163.512 |  |  | 5.40
25 | 高强钢筋 16 | t | 7.575
26 | 高强钢筋 φ＞16 | t | 2.074
27 | 摊销卡具和支撑钢材 | kg | 244.404 |  |  | 3.98
28 | 对拉螺栓 | kg | 150.086 |  |  | 4.15
29 | UPUC管DN100 | m | 20.3
30 | 室外塑料给水管热熔管件 | 个 | 5.46
31 | 钢管 | m | 20.685
32 | 脚手架钢材 | kg | 568.857
33 | 锯材 综合 | m3 | 2.737
34 | 红丹酚醛防锈漆 | kg | 32.784 |  |  | 18.00
35 | 油漆溶剂油 200# | kg | 3.789 |  |  | 4.15
36 | 连砂石 | m3 | 2090.555
37 | 天然砂 | m3 | 805.188
38 | HDPE双壁波纹雨水管 DN200 | m | 390.567
39 | HDPE双壁波纹雨水管 DN300 | m | 2041.109
40 | HDPE双壁波纹雨水管 DN400 | m | 220.079
41 | HDPE双壁波纹雨水管 DN500 | m | 52.823
42 | 商品混凝土 C20 | m3 | 173.755
43 | 雨污塑料检查井 | 套 | 148
44 | 商品混凝土 C35 | m3 | 208.506