## C.2 工程项目招标控制价扉页(扉-2)【遂宁市安居区生活垃~
| 遂宁市安居区生活垃圾分类和处理设施提标改造项目(一期) |  |  |  |  | 工程
招标控制价
招标控制价(小写): |  |  | 1528574.88元
(大写): |  |  | 壹佰伍拾贰万捌仟伍佰柒拾肆元捌角捌分
招 标 人: |  | 遂宁市鹏安投资有限公司 |  | 造价咨询人:
|  | (单位盖章) |  |  | (单位盖章)
法定代表人 或其授权人: |  |  |  | 法定代表人 或其授权人:
|  | (签字或盖章) |  |  | (签字或盖章)
编 制 人: |  |  |  | 复 核 人:
|  | (造价人员签字盖专用章) |  |  | (一级造价工程师签字盖专用章)
编 制 时 间: |  |  |  | 复 核 时 间:
扉-2

## 工程招标控制价汇总表
遂宁市安居区生活垃圾分类和处理设施提标改造项目(一期)
序号 | 名称 | 费用组成 |  |  | 总坪劳务 | 金额合计（元） | 备注
1 | 遂宁市安居区生活垃圾分类和处理设施提标改造项目(一期) | 可竞争费 | -1 | 分部分项工程费与单价措施项目费（不含主材） | 1328734.73 | 1328734.73
2 |  | 不可竞争费 | -2 | 暂估价 | 0 | 0
3 |  |  | -3 | 安全文明施工费 | 125542.71 | 125542.71 | 暂按（清单分部分项+单价措施）乘以1.4%，最总结算金额按合同约定执行
4 |  |  | -4 | 规费 | 29775.83 | 29775.83 | 四川省2020清单计价规范Ⅳ档施工专业承包劳务分包资质4.8%计取
5 |  |  | -5 | 税金 | 44521.5981 | 44521.5981 | ((1)+(2)+(3)+(4))*3%
6 |  | 暂定总价 |  |  | 1528574.8681 | 1528574.8681 | (1)+(2)+(3)+(4)+(5)
说明： 1、本次专业招标范围：遂宁市安居区生活垃圾分类和处理设施提标改造项目(一期)：劳务2标段-总坪工程,其他详见招标清单及图纸； 2、安装工程：本次招标范围未包含消防专业分包工程； 3、以上需招标工程主材铺材详见材料表； 4、规费按四川省2020清单计价规范Ⅳ档施工专业承包4.8%计取； 5、税金按增值税3%计取。 6、本次招标综合单价为未下浮综合单价，如本项目实施过程中有工程量增减或新增，按此计算：原综合单价*(1-N%)=新综合单价，N为专业分包公司投标下浮百分率。

## D 工程计价总说明(表-01)【遂宁市安居区生活垃圾分类和处~
总 说 明
工程名称：遂宁市安居区生活垃圾分类和处理设施提标改造项目(一期)
一、工程概况： 1、项目名称：遂宁市安居区生活垃圾分类和处理设施提标改造项目(一期) 2、工程地址：遂宁市安居区 3、项目概况：本工程设计图纸内的全部内容。 二、工程量清单编制范围： 1、本工程设计范围内的所有工作内容及设备清单。 三、编制依据： 1、本工程量清单是根据中华人民共和国国家标准《建设工程工程量清单计价规范》（GB50500-2013）及《房屋建筑装饰工程工程量计算规范》（GB50584-2013）等9本工程量计算规范编制，除本说明以及项目特征中特别注明的除外，其它未说明的事项应与本规范一致。 2、《四川省建设工程工程量清单计价定额》（2020）及其相关配套文件和定额解释。 3、川建价发〔2024〕14号文四川省建设工程造价总站关于对各市、州2020年《四川省建设工程工程量清单计价定额》人工费调整的批复。 4、安全文明施工费按2020《四川省建设工程工程量清单计价定额》、川建发[2017]05号《四川省建设工程安全文明施工费计价管理办法》及川建造价发[2019]181号文《建筑业营业税改征增值税四川省建设工程计价依据调整办法》中规定的费率计取， 投标人在投标报价时，应按工程量清单给定金额填报，结算按照相关文件调整。 5、规费：四川省2020清单计价规范Ⅳ档施工专业承包劳务分包资质4.8%计取。 6、川建造价发〔2019〕181号四川省住房和城乡建设厅关于重新调整《建筑业营业税改征增值税四川省建设工程计价依据调整办法》的通知计取销项增值税额3%。 7、材料价格：投标人在投标报价时，应根据业主对材料的要求、市场行情及自身情况综合考虑报价并承担材料价格的相应风险。 8、国家有关法律、法规及有关现行技术规范、标准图集。 四、工程质量、材料、施工等的特殊要求。 1、工程质量要求：必须符合国家现行《工程施工质量验收规范》合格标准。 2、材料质量要求：本工程中用的所有材料都必须符合设计和业主的要求，材料的各项物理性能和化学成分均应符合国家相关规范及标准和业主有关材料品种、规格、型号的要求。 3、施工要求：满足当地政府及建设部和四川省对安全文明施工相关要求的规定。工程施工必须按经批准的施工组织设计实施，并要符合施工规范及验收标准的相关要求。 五、其他说明 1、本工程量清单中"工作内容"和"项目特征"是对该项目主要内容的描述，未详细叙及之处在该项目计价组价时均应包括《建设工程工程量清单计价规范》（GB50500-2013）规定、工程《设计施工图》相关设计要求、施工工艺以及施工质量检验验收标准（规范）规定等所包含的全部工作内容,投标人在投标报价时还应结合现场勘察情况和相关规范。投标人可自行到工地踏勘以充分了解工地位置、情况、道路、储存空间、装卸限制及任何其它足以影响报价的情况，任何因忽视或误解工地情况而导致的索赔申请将不被批准。 2、工程量清单中所列工程量仅作为各投标人投标报价的共同基础，不能作为最终结算与支付的依据。工程量的计量按《建设工程工程量清单计价规范》（GB50500-2013）相关规定进行计算，最终结算工程量以最终实施完成并经监理工程师、业主等审计程序的审计结果为准。 3、工程量清单中的每一个项目, 投标人都应填入综合单价和合价,对于没有填入综合单价或合价的项目,其费用应视为已包括在工程量清单的其它项目综合单价或合价中,承包人必须按发包人和监理工程师指令完成工程量清单中未填入综合单价或合价的项目的工作内容,但不能得到结算与支付。 4、投标人应充分考虑土石方开挖中的土石类别、开挖方式等因素，综合体现在投标单价中，结算时不得调整。 5、投标人应充分考虑各种材料、半成品、成品运距,综合体现在投标单价中，结算时不得调整。 6、投标人应认真踏勘现场，充分了解工程报价的情况，任何因投标人忽视或误解而导致的经济和工期索赔，招标人有权拒绝。 7、投标人应充分考虑各工序间交叉施工及工作面重叠等影响所增加的费用，含在相应的清单及措施项目的报价中，结算时不作调整。 8、设备采购项目综合单价包含了保险费（交强险、商业险）、购置税、上牌照费、车载视频，GPS，与数字平台接口、摄像头等所有费用。其他要求：详项目特征描述。 9、本项目所使用的砼均为商品砼，所使用的砂浆均为预拌砂浆。 10、本项目土石方外运距离暂按5km，后期根据实际发生的运距按实结算，堆场费用及环保所发生的费用由投标人自行考虑，综合在报价中。 11、其他未尽事宜满足规范及设计图纸要求。

## E.1 建设项目招标控制价投标报价汇总表(表-02)【遂宁市~
建设项目招标控制价/投标报价汇总表
工程名称：遂宁市安居区生活垃圾分类和处理设施提标改造项目(一期)
序号 | 单项工程名称 | 工程规模 |  | 金额(元) | 其中: (元)
|  | 数值 | 计量单位 |  | 暂估价 | 安全文明施工费 | 规费
1 | 总坪工程 | 0 | 平方米 | 1528574.88 |  | 125542.71 | 29775.83
合 计 |  |  |  | 1528574.88 |  | 125542.71 | 29775.83

## E.2 单项工程招标控制价投标报价汇总表(表-03)
单项工程招标控制价/投标报价汇总表
工程名称：遂宁市安居区生活垃圾分类和处理设施提标改造项目(一期)\总坪工程
序号 | 单位工程名称 | 金额(元) | 其中：（元）
|  |  | 暂估价 | 安全文明施工费 | 规费
1 | 市政工程 | 1084858.70 |  | 125542.71 | 18813.91
2 | 园林绿化工程 | 167740.84 |  |  | 4152.89
3 | 安装工程 | 275975.34 |  |  | 6809.03
合 计 |  | 1528574.88 |  | 125542.71 | 29775.83

## E.3 单位工程招标控制价投标报价汇总表(表-04-1)一般~
单位工程招标控制价/投标报价汇总表
（适用于一般计税方法）
工程名称：遂宁市安居区生活垃圾分类和处理设施提标改造项目(一期)\总坪工程【市政工程】 |  | 标段：/
序号 | 汇总内容 | 金 额（元） | 其中:暂估价(元)
1 | 分部分项及单价措施项目 | 908904.25
1.1 | 土石方工程 | 339992.64
1.2 | 道路工程 | 316902.75
1.3 | 道路与栈桥连接处 | 1257.74
1.4 | 停车位 | 15429.03
1.5 | 围墙工程 | 149422.00
1.6 | 旗台 | 7550.67
1.7 | 其他 | 26817.52
1.8 | 单价措施项目 | 51531.90
2 | 总价措施项目 | 125542.71 | -
2.1 | 其中：安全文明施工费 | 125542.71 | -
3 | 其他项目 |  | -
3.1 | 其中：暂列金额 |  | -
3.2 | 其中：专业工程暂估价 |  | -
3.3 | 其中：计日工 |  | -
3.4 | 其中：总承包服务费 |  | -
4 | 规费 | 18813.91 | -
5 | 创优质工程奖补偿奖励费 |  | -
6 | 税前不含税工程造价 | 1053260.87 | -
6.1 | 其中：除税甲供材料（设备）费 |  | -
7 | 销项增值税额 | 31597.83 | -
8 | 附加税 |  | -
招标控制价/投标报价总价合计=税前不含税工程造价+销项增值税额+附加税 |  | 1084858.70

## F.1 分部分项工程和单价措施项目清单与计价表(表-08)【~
分部分项工程和单价措施项目清单与计价表
工程名称：遂宁市安居区生活垃圾分类和处理设施提标改造项目(一期)\总坪工程【市政工程】 |  |  |  |  | 标段：/
序号 | 项目编码 | 项目名称 | 项目特征描述 | 计量 单位 | 工程量 | 金额（元）
[6 empty] | 综合单价 | 合价 | 其中
[8 empty] | 定额人工费 | 定额机械费 | 暂估价
0401 土石方工程
1 | 0101010021026 | 挖一般土方 | 1.土壤类别：各种类别的土方或石方等综合考虑 2.挖土深度：按设计综合 3.挖土方式：人机综合 4.场内运距及堆场：投标人场内运距及堆场、场内的二次转运等自行考虑，综合考虑报价 5.基坑周边地表位移监测、钎探、人工捡底等相关费用由投标人综合考虑包含在综合单价内 6.其他：投标人应对施工现场及周边条件进行仔细勘察，充分考虑各种因素，综合报价 | m3 | 16478.57 | 9.60 | 158194.27 | 62948.14 | 65749.49
2 | 0101010031027 | 挖沟槽、基坑土方 | 1.土壤类别：各种类别的土方或石方等综合考虑 2.挖土深度：按设计综合 3.挖土方式：人机综合 4.场内运距及堆场：投标人场内运距及堆场、场内的二次转运等自行考虑，综合考虑报价 5.基坑周边地表位移监测、钎探、人工捡底等相关费用由投标人综合考虑包含在综合单价内 6.其他：投标人应对施工现场及周边条件进行仔细勘察，充分考虑各种因素，综合报价 | m3 | 385.51 | 13.10 | 5050.18 | 3130.34 | 898.24
3 | 0101030011028 | 回填方 | 1.填方材料品种：符合设计文件及规范要求的合格填料 2.回填方式：投标人自行综合考虑 3.填方粒径要求：满足设计及规范要求，解小单价考虑其中 4.其它：满足设计及规范要求 5.填方来源、运距：投标人踏勘现场自行综合考虑利用石方、取土场、借土、买土回填及场内外运距综合考虑 | m3 | 7774.36 | 7.36 | 57219.29 | 12905.44 | 34362.67
4 | 0101030021029 | 余方弃置(土方） | 1.余方外运 2.运距：按1km,增运部分按实结算 3.其它：弃土及其他费用综合体现在投标单价中，结算时不得调整 | m3 | 9089.65 | 2.63 | 23905.78 | 6544.55 | 13179.99
5 | 0101030021030 | 余方弃置 每增运一公里（土方） | 1.土方，每增运一公里 2.结算时按时调整 3.其它：弃渣及其他费用综合体现在投标单价中，结算时不得调整 | m3 | 36358.6 | 2.63 | 95623.12 | 26178.19 | 52719.97
|  | 分部小计 |  |  |  |  | 339992.64 | 111706.66 | 166910.36
0402 道路工程
6 | 0402020011031 | 路床（槽）整形 | 1.部位：基层 2.范围：详设计 | m2 | 7854.51 | 1.73 | 13588.30 | 3220.35 | 5890.88
7 | 0402020091032 | 砂砾石基层 150mm厚 | 1.石料规格：天然砂砾石 2.厚度：150mm 3.其他：满足设计施工图纸及现行验收规范要求 | m2 | 6335.3 | 8.46 | 53596.64 | 21159.90 | 14254.43
8 | 0402020111033 | 碎石基层 180mm厚 | 1.素土夯（碾）压密实 2.垫层材料种类、配合比、厚度：180mm厚碎石碾压密实 3.其他：满足设计施工图纸及现行验收规范要求 | m2 | 6335.3 | 7.59 | 48084.93 | 22490.32 | 8869.42
9 | 0402020111034 | 碎石基层 300mm厚 | 1.素土夯（碾）压密实 2.垫层材料种类、配合比、厚度：300mm厚碎石碾压密实 3.其他：满足设计施工图纸及现行验收规范要求 | m2 | 1488.84 | 10.54 | 15692.37 | 8069.51 | 2084.38
10 | 0402020151035 | 6%水泥稳定碎石基层 200mm厚 | 1.水泥含量：6% 2.石料规格：符合设计及规范要求 3.厚度：200mm 4.压实度：符合设计及规范要求 | m2 | 6335.3 | 7.18 | 45487.45 | 17041.96 | 12543.89
11 | 0402030031036 | 透层、粘层 | 1.喷透层油 沥青用量(0.9~1.0kg/m2) 2.其他：符合设计及规范要求 | m2 | 6335.3 | 0.76 | 4814.83 | 2217.36
12 | 0402030061037 | 60mm厚中粒式沥青混凝土 | 1.沥青品种：商品沥青混凝土 2.沥青混凝土种类：中粒式沥青混凝土 3.厚度：60mm 4.其他：符合设计及规范要求 | m2 | 6335.3 | 8.37 | 53026.46 | 17612.13 | 16978.60
13 | 0402030061038 | 40mm厚细粒式沥青混凝土 | 1.沥青品种：商品沥青混凝土 2.沥青混凝土种类：细粒式沥青混凝土 3.厚度：40mm 4.其他：符合设计及规范要求 | m2 | 6335.3 | 6.94 | 43966.98 | 13937.66 | 14761.25
14 | 0402030071039 | C25混凝土路面 200mm厚 | 1.混凝土强度等级：C25商品混凝土 2.厚度：200mm 3.其他：满足设计及规范要求 | m2 | 1488.84 | 13.71 | 20412.00 | 12908.24 | 104.22
15 | 0411020371040 | 混凝土路面模板 | 1.模板制作、安装、拆除、整理堆放及场内外运输 2.清理模板粘物及模内杂物、刷隔离剂等 3.现浇模板按组合钢模、木模、竹胶板、砖胎模，清水模板等综合考虑 4.模板支撑高度综合考虑 5.其他：所有工序均包含在清单综合单价中，投标人自行考虑报价，其他未说明问题详设计并满足相关规范 | m2 | 1488.84 | 3.22 | 4794.06 | 2501.25 | 14.89
16 | 0402040041041 | C30混凝土立缘石 | 1.材料品种、规格：C30混凝土路缘石 100*300*500mm 2.垫层、结合层厚度：30mm厚M15干混地面砂浆 3.其他：满足设计施工图纸及现行验收规范要求 | m | 1191.59 | 8.92 | 10628.98 | 6875.47
17 | 0402030061042 | 路面伸缩缝 | 1.名称：路面变形缝（道路） 2.填缝材质：详设计施工图 3.间距：详设计施工图 4.做法：详设计施工图 5.其他：所有工序均包含在清单综合单价中，投标人自行考虑报价，其他未说明问题详设计并满足相关规范 | m | 316.77 | 8.87 | 2809.75 | 1818.26 | 104.53
|  | 分部小计 |  |  |  |  | 316902.75 | 129852.41 | 75606.49
道路与栈桥连接处
18 | 0403030021043 | 混凝土过渡板 C25 | 1.混凝土种类：商品混凝土 2.混凝土强度等级：C25 3.其他：满足设计及规范要求 | m3 | 17.23 | 58.69 | 1011.23 | 641.13 | 3.79
19 | 0402010211044 | 防裂土工布 | 1.材料品种、规格：防裂土工布 2.部位：搭板、过渡板间沥青混凝土下骑缝铺设 | m2 | 16.5 | 4.36 | 71.94 | 46.20
20 | 0403020061045 | 拉杆 φ25 | 1.拉杆类型：螺纹钢 φ25 2.部位：过渡板与桥头连接处 | m | 11.9 | 14.67 | 174.57 | 45.22 | 5.12
|  | 分部小计 |  |  |  |  | 1257.74 | 732.55 | 8.91
停车位
21 | 0402040011046 | 基层整形碾压 | 1.部位：基层 2.范围：详设计 | m2 | 522.76 | 1.79 | 935.74 | 554.13 | 62.73
22 | 0402020111047 | 碎石基层 300mm厚 | 1.素土夯（碾）压密实 2.垫层材料种类、配合比、厚度：300mm厚碎石碾压密实 3.其他：满足设计施工图纸及现行验收规范要求 | m2 | 274.2 | 10.54 | 2890.07 | 1486.16 | 383.88
23 | 0402030071048 | C25混凝土路面 200mm厚 | 1.混凝土强度等级：C25商品混凝土 2.厚度：200mm 3.其他：满足设计及规范要求 | m2 | 274.2 | 13.71 | 3759.28 | 2377.31 | 19.19
24 | 0402020051049 | 多合土稳定层 150mm厚 | 1.配合比：35%碎石；15%中粗砂；50%种植土并掺入适量有机肥 2.碎石规格：10~30mm 3.厚度：150mm 4.其他：满足设计及规范要求 | m2 | 248.56 | 9.83 | 2443.34 | 1058.87 | 546.83
25 | 0502010051050 | 混凝土预制植草砖 400*400*80mm | 1.垫层厚度：30mm厚砂垫层 2.嵌草砖（格）品种、规格、颜色：混凝土预制植草砖 400*400*80mm 3.其他：满足设计及规范要求 | m2 | 248.56 | 17.57 | 4367.20 | 2811.21
26 | 0402040041051 | C30混凝土平缘石 | 1.材料品种、规格：C30混凝土路缘石 100*200*500mm 2.垫层、结合层厚度：30mm厚M15干混地面砂浆 3.其他：满足设计施工图纸及现行验收规范要求 | m | 94.6 | 8.92 | 843.83 | 545.84
27 | 0402050061052 | 热熔白色反光标线 | 1.材料品种：热熔反光涂料 2.线型：实线 | m2 | 15.5 | 12.23 | 189.57 | 49.14 | 44.64
|  | 分部小计 |  |  |  |  | 15429.03 | 8882.66 | 1057.27
围墙工程
28 | 0402020111053 | 碎石基层 150mm厚 | 1.素土夯（碾）压密实 2.垫层材料种类、配合比、厚度：150mm厚碎石碾压密实 3.其他：满足设计施工图纸及现行验收规范要求 | m2 | 66.33 | 6.86 | 455.02 | 204.30 | 92.86
29 | 0105010011054 | 垫层 C20 | 1.混凝土种类：商品混凝土 2.混凝土强度等级：C20 3.其他：满足设计及规范要求 | m3 | 6.86 | 63.18 | 433.41 | 281.88 | 1.72
30 | 0105010021055 | 基础 C25 | 1.混凝土种类：商品混凝土 2.混凝土强度等级：C25 3.其他：满足设计及规范要求 | m3 | 12.51 | 57.83 | 723.45 | 474.38 | 3.13
31 | 0105020011056 | 矩形柱 C25 | 1.混凝土种类：商品混凝土 2.混凝土强度等级：C25 3.其他：满足设计及规范要求 | m3 | 38.97 | 65.92 | 2568.90 | 1677.66 | 15.59
32 | 0105030041057 | 圈梁 C25 | 1.混凝土种类：商品混凝土 2.混凝土强度等级：C25 3.其他：满足设计及规范要求 | m3 | 14.81 | 86.57 | 1282.10 | 838.10 | 5.92
33 | 0105150011058 | 现浇构件钢筋 HRB400 直径≤φ10 | 1.钢筋种类、规格：HRB400 直径≤φ10 2.钢筋的除锈、连接方式（螺纹套筒除外）、搭接综合考虑，费用包括在投标报价综合单价内，不再单独计量计价 3.钢筋连接方式无论采用绑扎、焊接、机械连接、植筋等由投标人按设计要求及相关规范要求实施，其费用考虑在综合单价中，且达到设计及施工现行规范，结算时不再单独计量计价 4.弧形构件钢筋制作安装由投标人自行综合考虑在投标报价中，结算时不作调整 5.其他：满足设计及规范要求 | t | 5.432 | 1616.47 | 8780.67 | 5858.74 | 144.22
34 | 0105150011059 | 现浇构件钢筋 HRB400 直径φ12～14 | 1.钢筋种类、规格：HRB400 直径φ12～14 2.钢筋的除锈、连接方式（螺纹套筒除外）、搭接综合考虑，费用包括在投标报价综合单价内，不再单独计量计价 3.钢筋连接方式无论采用绑扎、焊接、机械连接、植筋等由投标人按设计要求及相关规范要求实施，其费用考虑在综合单价中，且达到设计及施工现行规范，结算时不再单独计量计价 4.弧形构件钢筋制作安装由投标人自行综合考虑在投标报价中，结算时不作调整 5.其他：满足设计及规范要求 | t | 3.983 | 1676.41 | 6677.14 | 4079.75 | 448.80
35 | 0104010031060 | 砖围墙 | 1.砖品种、规格、强度等级：MU10页岩标砖 2.墙体类型：砖围墙 3.砂浆强度等级、配合比：M7.5干混砂浆 | m3 | 28.82 | 230.39 | 6639.84 | 4621.86 | 9.22
36 | 0112010011061 | 墙面一般抹灰 | 1.墙体类型：综合 2.厚度、砂浆配合比：18mm厚M20干混砂浆 3.满足设计及规范要求 | m2 | 868.85 | 17.97 | 15613.23 | 12328.98 | 26.07
37 | 0114060011062 | 真石漆 | 1.基层类型：综合 2.腻子种类：成品腻子粉 耐水型 3.刮腻子遍数：满刮腻子 4.油漆品种、刷漆遍数：真石漆 5.部位：详设计 | m2 | 868.85 | 40.80 | 35449.08 | 25500.75 | 312.79
38 | 0112080011063 | 镀锌钢板装饰柱帽 | 1.面层材料品种、规格、颜色：3mm镀锌装饰钢板 2.油漆品种、刷漆遍数：深灰色氟碳漆饰面 3.其他：满足设计及规范要求 | m2 | 51.66 | 65.87 | 3402.84 | 2265.29
39 | 0115020071064 | EPS装饰线条 30*30 | 1.线条材料品种、规格、颜色：灰色EPS装饰线条 30*30 2.其他：详设计 | m | 237 | 3.54 | 838.98 | 618.57
40 | 0115020071065 | EPS装饰线条 50*50 | 1.线条材料品种、规格、颜色：灰色EPS装饰线条 50*50 2.其他：详设计 | m | 189.6 | 3.54 | 671.18 | 494.86
41 | 0115030011066 | 围墙金属栏板 | 1.栏杆材料种类、规格、品牌：热镀锌矩管50*30*1.5mm、热镀锌矩管60*40*2mm、热镀锌矩管80*60*3mm 2.防护材料种类：电镀深灰色氟碳漆 3.其他：详设计 | m2 | 908.9 | 72.49 | 65886.16 | 34765.43 | 10306.93
|  | 分部小计 |  |  |  |  | 149422.00 | 94010.55 | 11367.25
旗台
42 | 0104040011067 | 砾石垫层 | 1.垫层材料种类、配合比、厚度：砾石 20～50mm 2.其他：满足设计施工图纸及现行验收规范要求 | m3 | 1.1 | 49.08 | 53.99 | 35.96 | 2.02
43 | 0105010021068 | 基础 C20 | 1.混凝土种类：商品混凝土 2.混凝土强度等级：C20 3.其他：满足设计及规范要求 | m3 | 13.62 | 57.83 | 787.64 | 516.47 | 3.41
44 | 0105010021069 | 基础 C25 | 1.混凝土种类：商品混凝土 2.混凝土强度等级：C25 3.其他：满足设计及规范要求 | m3 | 4.41 | 57.83 | 255.03 | 167.23 | 1.10
45 | 0105040011070 | 墙 C25 | 1.混凝土种类：商品混凝土 2.混凝土强度等级：C25 3.其他：满足设计及规范要求 | m3 | 2.15 | 70.58 | 151.75 | 99.44 | 0.86
46 | 0105150011071 | 现浇构件钢筋 HRB400 直径≤φ10 | 1.钢筋种类、规格：HRB400 直径≤φ10 2.钢筋的除锈、连接方式（螺纹套筒除外）、搭接综合考虑，费用包括在投标报价综合单价内，不再单独计量计价 3.钢筋连接方式无论采用绑扎、焊接、机械连接、植筋等由投标人按设计要求及相关规范要求实施，其费用考虑在综合单价中，且达到设计及施工现行规范，结算时不再单独计量计价 4.弧形构件钢筋制作安装由投标人自行综合考虑在投标报价中，结算时不作调整 5.其他：满足设计及规范要求 | t | 0.105 | 1616.47 | 169.73 | 113.25 | 2.79
47 | 0105150011072 | 现浇构件钢筋 HRB400 直径φ12～14 | 1.钢筋种类、规格：HRB400 直径φ12～14 2.钢筋的除锈、连接方式（螺纹套筒除外）、搭接综合考虑，费用包括在投标报价综合单价内，不再单独计量计价 3.钢筋连接方式无论采用绑扎、焊接、机械连接、植筋等由投标人按设计要求及相关规范要求实施，其费用考虑在综合单价中，且达到设计及施工现行规范，结算时不再单独计量计价 4.弧形构件钢筋制作安装由投标人自行综合考虑在投标报价中，结算时不作调整 5.其他：满足设计及规范要求 | t | 0.309 | 1676.41 | 518.01 | 316.51 | 34.82
48 | 0105160021073 | 预埋铁件 | 1.钢材种类：综合 2.规格：综合 | t | 0.102 | 2862.17 | 291.94 | 168.88 | 30.08
49 | 0111020011074 | 30mm厚英国棕花岗石地面 | 1.找平层、结合层厚度、砂浆配合比：30mm厚1：3水泥砂浆 2.面层材料品种、规格、颜色：30mm厚英国棕花岗石板 3.嵌缝材料种类：满足设计要求 4.其他：满足设计及规范要求 | m2 | 16.32 | 54.52 | 889.77 | 659.98 | 0.82
50 | 0112040011075 | 30mm厚黑金砂花岗石墙面 | 1.墙体类型：综合 2.安装方式：30mm厚1：3水泥砂浆挂贴 3.面层材料品种、规格、颜色：黑金砂花岗石 600*600*30mm 4.嵌缝材料种类：满足设计要求 5.其他：满足设计及规范要求 | m2 | 7.49 | 110.91 | 830.72 | 578.53 | 2.17
51 | 0115060021076 | 成品不锈钢旗杆 | 1.成品不锈钢旗杆 2.旗杆高度:15m 3.详设计 | 根 | 1 | 3602.09 | 3602.09 | 1824.54 | 712.47
|  | 分部小计 |  |  |  |  | 7550.67 | 4480.79 | 790.54
其他
52 | 0106070041077 | 钢丝网围栏 | 做法详15J001-102 | m2 | 230.58 | 12.70 | 2928.37 | 1722.43 | 345.87
53 | 0402010221078 | 排水沟 | 1.混凝土排水沟 2.混凝土强度等级：C25商品混凝土 3.详图集02J331-10 （C0404-1） 4.模板综合考虑在报价中 | m | 395 | 54.93 | 21697.35 | 14421.45 | 813.70
54 | 0108050041079 | 不锈钢电动伸缩门 长8m | 不锈钢电动伸缩门（无轨） 长8m 高1.5m | 樘 | 1 | 496.86 | 496.86 | 329.22
55 | 0108050041080 | 不锈钢电动伸缩门 长15m（双向伸缩） | 不锈钢电动伸缩门（无轨，双向伸缩） 长15m 高1.5m | 樘 | 1 | 496.86 | 496.86 | 329.22
56 | 0402050221081 | 出入口道闸 | 成品汽车道闸 | 套 | 2 | 539.01 | 1078.02 | 720.00 | 10.20
57 | 0402050191082 | 成品减速带 | 1.具体做法详建施S03A-11 2.其它满足设计、施工及验收规范要求； | m | 20.01 | 6.00 | 120.06 | 75.84
|  | 分部小计 |  |  |  |  | 26817.52 | 17598.16 | 1169.77
单价措施项目清单
脚手架工程
58 | 0411010011091 | 墙面脚手架 | 1.结构形式：砖围墙 2.高度： ≤4m 3.搭设方式：综合 4.搭设高度：综合 5.满足设计及现行施工规范要求，综合单价中包含完成此项目的全部工作内容的费用 | m2 | 120.08 | 9.86 | 1183.99 | 475.52 | 31.22
|  | 分部小计 |  |  |  |  | 1183.99 | 475.52 | 31.22
混凝土模板及支架
59 | 0117020011092 | 基础 | 1.构件类型：基础模板 2.模板材料：投标人自行考虑 3.支架材料：投标人自行考虑 4.本项目投标人应根据设计图、投标施工组织设计、现场实际情况综合报价，不论采用何种支模方式均执行该综合单价 5.综合单价内应包含模板支架及模板的安拆、维修、维护、运输等相关费用 6.其他要求：满足设计与施工验收规范 | m2 | 96.22 | 51.71 | 4975.54 | 2265.02 | 35.60
60 | 0117020021093 | 矩形柱 | 1.构件类型：柱模板 2.模板材料：投标人自行考虑 3.支架材料：投标人自行考虑 4.本项目投标人应根据设计图、投标施工组织设计、现场实际情况综合报价，不论采用何种支模方式均执行该综合单价 5.综合单价内应包含模板支架及模板的安拆、维修、维护、运输等相关费用 6.其他要求：满足设计与施工验收规范 | m2 | 484.13 | 49.47 | 23949.91 | 12994.05 | 256.59
61 | 0117020111094 | 直形墙 | 1.构件类型：墙模板 2.模板材料：投标人自行考虑 3.支架材料：投标人自行考虑 4.本项目投标人应根据设计图、投标施工组织设计、现场实际情况综合报价，不论采用何种支模方式均执行该综合单价 5.综合单价内应包含模板支架及模板的安拆、维修、维护、运输等相关费用 6.其他要求：满足设计与施工验收规范 | m2 | 11.23 | 49.76 | 558.80 | 301.30 | 5.39
62 | 0117020081095 | 圈梁 | 1.构件类型：圈梁模板 2.模板材料：投标人自行考虑 3.支架材料：投标人自行考虑 4.本项目投标人应根据设计图、投标施工组织设计、现场实际情况综合报价，不论采用何种支模方式均执行该综合单价 5.综合单价内应包含模板支架及模板的安拆、维修、维护、运输等相关费用 6.其他要求：满足设计与施工验收规范 | m2 | 211.38 | 49.69 | 10503.47 | 6024.33 | 109.92
|  | 分部小计 |  |  |  |  | 39987.72 | 21584.70 | 407.50
大型机械设备进出场及安拆
63 | 0411060011096 | 大型机械设备进场费 履带式挖掘机 | 1.机械设备名称：履带式挖掘机 2.机械设备规格型号：综合 | 台次 | 1 | 3590.85 | 3590.85 | 1170.00 | 1572.07
64 | 0411060011097 | 大型机械设备进场费 压路机 | 1.机械设备名称：压路机 2.机械设备规格型号：综合 | 台次 | 1 | 2814.51 | 2814.51 | 637.50 | 1508.85
65 | 0411060011098 | 大型机械设备进场费 沥青混凝土摊铺机 | 1.机械设备名称：沥青混凝土摊铺机 2.机械设备规格型号：综合 | 台次 | 1 | 3954.83 | 3954.83 | 825.00 | 2256.61
|  | 分部小计 |  |  |  |  | 10360.19 | 2632.50 | 5337.53
|  | 分部小计 |  |  |  |  | 51531.90 | 24692.72 | 5776.25
合 计 | [6 empty] | 908904.25 | 391956.50 | 262686.84

## F.4 总价措施项目清单与计价表(表-11)【市政工程】
总价措施项目清单与计价表
工程名称：遂宁市安居区生活垃圾分类和处理设施提标改造项目(一期)\总坪工程【市政工程】 |  |  |  | 标段：/
序号 | 项目编码 | 项目名称 | 计算基础 | 费率 （%） | 金额 （元） | 调整费率 (%) | 调整后金额 (元) | 备注
定额(人工费+机械费)
1 | 0411090011083 | 安全文明施工费 |  |  | 125542.71
1.1 | ① | 环境保护费 | 分部分项工程及单价措施项目(定额人工费+定额机械费) |  | 7045.76
1.2 | ② | 文明施工费 | 分部分项工程及单价措施项目(定额人工费+定额机械费) |  | 29464.11
1.3 | ③ | 安全施工费 | 分部分项工程及单价措施项目(定额人工费+定额机械费) |  | 50601.40
1.4 | ④ | 临时设施费 | 分部分项工程及单价措施项目(定额人工费+定额机械费) |  | 38431.44
2 | 0411090021084 | 夜间施工增加费
3 | 0411090031085 | 二次搬运费
4 | 0411090041086 | 冬雨季施工增加费
5 | 0411090051087 | 行车、行人干扰
6 | 0411090061088 | 地上、地下设施、建筑物的临时保护设施
7 | 0411090071089 | 已完工程及设备保护费
8 | 0411090081090 | 工程定位复测费
合计 |  |  |  |  | 125542.71

## G.1 其他项目清单与计价汇总表(表-12)【市政工程】
其他项目清单与计价汇总表
工程名称：遂宁市安居区生活垃圾分类和处理设施提标改造项目(一期)\总坪工程【市政工程】 |  | 标段：/
序号 | 项 目 名 称 | 金额(元) | 结算金额（元） | 备注
1 | 暂列金额
2 | 暂估价
3 | 计日工
4 | 总承包服务费
合 计 |  |  | - | -

## G.2 暂列金额明细表(表-12-1)【市政工程】
暂列金额明细表
工程名称：遂宁市安居区生活垃圾分类和处理设施提标改造项目(一期)\总坪工程【市政工程】 |  | 标段：/
序号 | 项目名称 | 计量单位 | 暂定金额(元) | 备注
1 | 暂列金额 | 项
合 计 |  |  |  | -

## G.4 专业工程暂估价表(表-12-3)【市政工程】
专业工程暂估价表
工程名称：遂宁市安居区生活垃圾分类和处理设施提标改造项目(一期)\总坪工程【市政工程】 |  |  | 标段：/
序号 | 工程名称 | 工程内容 | 暂估金额(元) | 结算金额(元) | 差额±（元） | 备注
合 计 |  |  |  | - | - | -

## K.2 承包人提供主要材料和工程设备一览表(表-20)【市政~
承包人提供主要材料和工程设备一览表 （适用造价信息差额调整法）
工程名称：遂宁市安居区生活垃圾分类和处理设施提标改造项目(一期)\总坪工程【市政工程】 |  |  |  |  | 标段：/
序号 | 名称、规格、型号 | 单位 | 数量 | 风险系数% | 基准单价(元) | 投标单价(元) | 发承包人确认单价(元) | 备注
1 | 柴油(机械) | L | 22744.838 |  |  | 6.28
2 | 水 | m3 | 1428.604 |  |  | 3.87
3 | 其他材料费 | 元 | 12211.529 |  |  | 0.99
4 | HRB400 直径≤φ10 | t | 5.924
5 | HRB400 直径φ12～14 | t | 4.571
6 | 焊条 (高强钢筋用) | kg | 37.083 |  |  | 5.35
7 | 汽油(机械) | L | 358.787 |  |  | 6.60
8 | 商品混凝土 C25 | m3 | 446.657
9 | 碎石 20～60mm | m3 | 1551.395
10 | 碎石 20～40mm | m3 | 440.675
11 | 碎石 5～20mm | m3 | 229.372
12 | 焊条 综合 | kg | 3.351 |  |  | 3.34
13 | 白水泥 | kg | 437.205 |  |  | 0.60
14 | 二等锯材 | m3 | 6.646 |  |  | 1800.00
15 | 铁件 | kg | 97.681 |  |  | 4.11
16 | 干混地面砂浆 | t | 1.724
17 | 细砂 | m3 | 15.328
18 | 商品混凝土 C20 | m3 | 140.302
19 | 花岗石板 厚30mm | m2 | 24.276
20 | 伸缩门电动装置 | 套 | 3
21 | 钢轨 6# | m | 25
22 | 真石漆 | kg | 2693.59
23 | 水性封闭底漆 | kg | 228.086
24 | 罩面漆 | kg | 228.086
25 | 双面胶纸带 | m2 | 76.029
26 | 成品腻子粉 耐水型（N） | kg | 1737.8
27 | 连砂石 | m3 | 1164.428
28 | 商品水稳层(压实) | m3 | 1292.401
29 | 养护塑料薄膜 | m2 | 6462.006
30 | 沥青 AH-70 | t | 5.068
31 | 煤 | kg | 1900.59 |  |  | 0.69
32 | 中粒式沥青混凝土 | m3 | 385.82
33 | 细粒式沥青混凝土 | m3 | 256.58
34 | C30混凝土立缘石 | m3 | 42.659
35 | 石油沥青 60# | kg | 19.103
36 | 滑石粉 | kg | 36.654 |  |  | 0.28
37 | 刀片 切缝机用、综合 | 片 | 0.634 |  |  | 188.10
38 | 土工布 | m2 | 18.401
39 | 圆钢 φ25 | t | 0.024 |  |  | 3960.00
40 | 型钢 综合 | kg | 0.368
41 | 石油沥青 30# | kg | 14.26
42 | 防锈漆 | kg | 0.154 |  |  | 5.75
43 | 天然砂 | m3 | 8.925
44 | 碎石 20～50mm | m3 | 31.821
45 | 植草砖 | m2 | 253.531
46 | C30混凝土平缘石 | m3 | 3.387
47 | 反光材料 玻璃珠 | kg | 4.876 |  |  | 4.80
48 | 热熔标线涂料 | kg | 61.939
49 | 透明底漆 | kg | 2.503 |  |  | 10.68
50 | 干混砌筑砂浆 M5 | t | 11.384
51 | 标准转 | 千匹 | 15.39
52 | 干混抹灰砂浆 M20 | t | 29.629
53 | 3mm镀锌装饰钢板 深灰色氟碳漆 | m2 | 52.734
54 | 玻璃胶 | 支 | 45.341 |  |  | 8.15
55 | EPS装饰线条 30*30 | m | 248.85
56 | EPS装饰线条 50*50 | m | 199.08
57 | 型钢栏杆 深灰色氟碳漆 | m | 908.9
58 | 砾石 20～50mm | m3 | 1.223
59 | 干混地面砂浆 M15 | t | 0.944
60 | 干混抹灰砂浆 M15 | t | 0.805
61 | 不锈钢管 管外径D76 | m | 4.5
62 | 不锈钢管 管外径D108 | m | 5
63 | 不锈钢管 φ133 | m | 5.5
64 | 旗杆球珠 | 个 | 1
65 | 悬吊滑轮 T型 | 套 | 1
66 | 不锈钢焊丝 | kg | 7.963 |  |  | 13.15
67 | 成品金属网栏 | m2 | 230.6
68 | 电焊条（综合） | kg | 10.054 |  |  | 4.11
69 | 复合模板 | m2 | 295.602
70 | 摊销卡具和支撑钢材 | kg | 471.124
71 | 不锈钢电动伸缩门 长8m | m | 8
72 | 不锈钢电动伸缩门 长15m（双向伸缩） | m | 15
73 | 出入口道闸 | 套 | 2
74 | 对拉螺栓 | kg | 94.252 |  |  | 4.11
75 | 对拉螺栓塑料管 | m | 584.665 |  |  | 1.09
76 | 锯材 综合 | m3 | 0.264 |  |  | 1841.40
77 | 脚手架钢材 | kg | 24.248
78 | 枕木 | m3 | 0.24 |  |  | 1980.00
79 | 镀锌铁丝 8# | kg | 12 |  |  | 3.96
80 | 草袋子 | m2 | 25.52
81 | 钢材 综合 | kg | 104.55
82 | 减速垄 | m | 20.01

## E.3 单位工程招标控制价投标报价汇总表(表-04-1)一~1
单位工程招标控制价/投标报价汇总表
（适用于一般计税方法）
工程名称：遂宁市安居区生活垃圾分类和处理设施提标改造项目(一期)\总坪工程【园林绿化工程】 |  | 标段：/
序号 | 汇总内容 | 金 额（元） | 其中:暂估价(元)
1 | 分部分项及单价措施项目 | 158702.29
1.1 | 绿化工程 | 158702.29
1.2 | 单价措施项目
2 | 总价措施项目 |  | -
2.1 | 其中：安全文明施工费 |  | -
3 | 其他项目 |  | -
3.1 | 其中：暂列金额 |  | -
3.2 | 其中：专业工程暂估价 |  | -
3.3 | 其中：计日工 |  | -
3.4 | 其中：总承包服务费 |  | -
4 | 规费 | 4152.89 | -
5 | 创优质工程奖补偿奖励费 |  | -
6 | 税前不含税工程造价 | 162855.18 | -
6.1 | 其中：除税甲供材料（设备）费 |  | -
7 | 销项增值税额 | 4885.66 | -
8 | 附加税 |  | -
招标控制价/投标报价总价合计=税前不含税工程造价+销项增值税额+附加税 |  | 167740.84

## F.1 分部分项工程和单价措施项目清单与计价表(表-08)~2
分部分项工程和单价措施项目清单与计价表
工程名称：遂宁市安居区生活垃圾分类和处理设施提标改造项目(一期)\总坪工程【园林绿化工程】 |  |  |  |  | 标段：/
序号 | 项目编码 | 项目名称 | 项目特征描述 | 计量 单位 | 工程量 | 金额（元）
[6 empty] | 综合单价 | 合价 | 其中
[8 empty] | 定额人工费 | 定额机械费 | 暂估价
0501 绿化工程
1 | 0501010091099 | 种植土回填 | 1.回填土质要求：满足设计要求 2.取土运距：买种植土回填 | m3 | 1526.18 | 9.46 | 14437.66 | 3021.84 | 6776.24
2 | 0102020081100 | 护坡竹扦钉 | 详图集07MR403-10 | m | 213.89 | 37.33 | 7984.51 | 3336.68 | 2004.15
3 | 0501020011101 | 栽植香樟 胸径12-14cm | 1.种类：香樟 2.胸径：12-14cm 3.株高、冠径：H≥6.0m；P≥4.0m，分支点≥3.0m 4.养护期：12个月 5.草绳缠干、树木支撑架 树（竹）棍桩 三脚桩 6.清理现场、弃物外运、挖坑覆土整形，施肥，栽培修剪，防虫杀菌，支撑扶植，草绳绕树干 | 株 | 33 | 280.19 | 9246.27 | 5234.79 | 777.15
4 | 0501020011102 | 栽植桂花 胸径8-10cm | 1.种类：桂花 2.胸径：8-10cm 3.株高、冠径：H≥3.5m；P≥4.0m，分支点≥2.0m 4.养护期：12个月 5.草绳缠干、树木支撑架 树（竹）棍桩 三脚桩 6.清理现场、弃物外运、挖坑覆土整形，施肥，栽培修剪，防虫杀菌，支撑扶植，草绳绕树干 | 株 | 54 | 143.69 | 7759.26 | 4251.42 | 788.40
5 | 0501020011103 | 栽植复羽叶栾树 胸径22-25cm | 1.种类：复羽叶栾树 2.胸径：22-25cm 3.株高、冠径：H≥8.0m；P≥4.0m，分支点≥6.0m 4.养护期：12个月 5.草绳缠干、树木支撑架 树（竹）棍桩 三脚桩 6.清理现场、弃物外运、挖坑覆土整形，施肥，栽培修剪，防虫杀菌，支撑扶植，草绳绕树干 | 株 | 3 | 1074.54 | 3223.62 | 1739.19 | 367.29
6 | 0501020011104 | 栽植红叶李 胸径8-10cm | 1.种类：红叶李 2.胸径：8-10cm 3.株高、冠径：H≥3.0m；P≥2.0m，分支点≥1.2m 4.养护期：12个月 5.草绳缠干、树木支撑架 树（竹）棍桩 三脚桩 6.清理现场、弃物外运、挖坑覆土整形，施肥，栽培修剪，防虫杀菌，支撑扶植，草绳绕树干 | 株 | 16 | 148.52 | 2376.32 | 1310.72 | 233.60
7 | 0501020011105 | 栽植日本晚樱 胸径8-10cm | 1.种类：日本晚樱 2.胸径：8-10cm 3.株高、冠径：H≥4.5m；P≥2.5m，分支点≥1.5m 4.养护期：12个月 5.草绳缠干、树木支撑架 树（竹）棍桩 三脚桩 6.清理现场、弃物外运、挖坑覆土整形，施肥，栽培修剪，防虫杀菌，支撑扶植，草绳绕树干 | 株 | 10 | 148.52 | 1485.20 | 819.20 | 146.00
8 | 0501020011106 | 栽植垂丝海棠 胸径8-10cm | 1.种类：垂丝海棠 2.胸径：8-10cm 3.株高、冠径：H≥2.8m；P≥2.2m，分支点≥1.2m 4.养护期：12个月 5.草绳缠干、树木支撑架 树（竹）棍桩 三脚桩 6.清理现场、弃物外运、挖坑覆土整形，施肥，栽培修剪，防虫杀菌，支撑扶植，草绳绕树干 | 株 | 20 | 148.52 | 2970.40 | 1638.40 | 292.00
9 | 0501020021107 | 栽植海桐球 | 1.种类：海桐球 2.冠丛高：≥1.0m 3.蓬径：≥1.0m 4.养护期：12个月 | 株 | 57 | 22.03 | 1255.71 | 705.09 | 107.73
10 | 0501020021108 | 栽植红继木球 | 1.种类：红继木球 2.冠丛高：≥1.0m 3.蓬径：≥1.0m 4.养护期：12个月 | 株 | 95 | 22.03 | 2092.85 | 1175.15 | 179.55
11 | 0501020121109 | 台湾二号 | 1.草皮种类：台湾二号 2.铺种方式：满铺 3.养护期：12个月 | m2 | 5020.41 | 20.44 | 102617.18 | 61449.82 | 4668.98
12 | 0501020141110 | 植草砖内植草 | 1.草坪种类：混播草籽 2.养护期：12个月 | m2 | 265.36 | 12.26 | 3253.31 | 1836.29 | 246.78
|  | 分部小计 |  |  |  |  | 158702.29 | 86518.59 | 16587.87
单价措施项目清单
分部小计
合 计 | [6 empty] | 158702.29 | 86518.59 | 16587.87

## F.4 总价措施项目清单与计价表(表-11)【园林绿化工程】
总价措施项目清单与计价表
工程名称：遂宁市安居区生活垃圾分类和处理设施提标改造项目(一期)\总坪工程【园林绿化工程】 |  |  |  | 标段：/
序号 | 项目编码 | 项目名称 | 计算基础 | 费率 （%） | 金额 （元） | 调整费率 (%) | 调整后金额 (元) | 备注
定额(人工费+机械费)
1 | 0504050011111 | 安全文明施工费
1.1 | ① | 环境保护费 | 分部分项工程及单价措施项目(定额人工费+定额机械费) |  | 990.00
1.2 | ② | 文明施工费 | 分部分项工程及单价措施项目(定额人工费+定额机械费) |  | 4140.01
1.3 | ③ | 安全施工费 | 分部分项工程及单价措施项目(定额人工费+定额机械费) |  | 7110.02
1.4 | ④ | 临时设施费 | 分部分项工程及单价措施项目(定额人工费+定额机械费) |  | 5400.02
2 | 0504050021112 | 夜间施工增加费
3 | 0504050031113 | 非夜间施工照明
4 | 0504050041114 | 二次搬运费
5 | 0504050051115 | 冬雨季施工增加费
6 | 0504050061116 | 反季节栽植影响措施
7 | 0504050071117 | 地上、地下设施的临时保护设施
8 | 0504050081118 | 已完工程及设备保护费
9 | 0504050091119 | 工程定位复测费
合计

## G.1 其他项目清单与计价汇总表(表-12)【园林绿化工程】
其他项目清单与计价汇总表
工程名称：遂宁市安居区生活垃圾分类和处理设施提标改造项目(一期)\总坪工程【园林绿化工程】 |  | 标段：/
序号 | 项 目 名 称 | 金额(元) | 结算金额（元） | 备注
1 | 暂列金额
2 | 暂估价
3 | 计日工
4 | 总承包服务费
合 计 |  |  | - | -

## G.2 暂列金额明细表(表-12-1)【园林绿化工程】
暂列金额明细表
工程名称：遂宁市安居区生活垃圾分类和处理设施提标改造项目(一期)\总坪工程【园林绿化工程】 |  | 标段：/
序号 | 项目名称 | 计量单位 | 暂定金额(元) | 备注
1 | 暂列金额 | 项
合 计 |  |  |  | -

## G.4 专业工程暂估价表(表-12-3)【园林绿化工程】
专业工程暂估价表
工程名称：遂宁市安居区生活垃圾分类和处理设施提标改造项目(一期)\总坪工程【园林绿化工程】 |  |  | 标段：/
序号 | 工程名称 | 工程内容 | 暂估金额(元) | 结算金额(元) | 差额±（元） | 备注
合 计 |  |  |  | - | - | -

## K.2 承包人提供主要材料和工程设备一览表(表-20)【园林~
承包人提供主要材料和工程设备一览表 （适用造价信息差额调整法）
工程名称：遂宁市安居区生活垃圾分类和处理设施提标改造项目(一期)\总坪工程【园林绿化工程】 |  |  |  |  | 标段：/
序号 | 名称、规格、型号 | 单位 | 数量 | 风险系数% | 基准单价(元) | 投标单价(元) | 发承包人确认单价(元) | 备注
1 | 柴油(机械) | L | 1048.711 |  |  | 6.28
2 | 水 | m3 | 501.168 |  |  | 3.87
3 | 肥料 | kg | 1000.312
4 | 杀虫剂 | kg | 18.247 |  |  | 8.22
5 | 汽油(机械) | L | 419.999 |  |  | 6.60
6 | 种植土 | m3 | 1602.489
7 | 钢管 | kg | 790.574
8 | 铁件 | kg | 69.945 |  |  | 4.11
9 | 速凝剂 | kg | 91.817 |  |  | 2.06
10 | 电焊条 综合 | kg | 15.039 |  |  | 3.70
11 | 水泥 42.5 | kg | 2295.414
12 | 中砂 | m3 | 3.6
13 | 栽植香樟 胸径12-14cm | 株 | 33
14 | 栽植桂花 胸径8-10cm | 株 | 54
15 | 栽植复羽叶栾树 胸径22-25cm | 株 | 3
16 | 栽植红叶李 胸径8-10cm | 株 | 16
17 | 栽植日本晚樱 胸径8-10cm | 株 | 10
18 | 栽植垂丝海棠 胸径8-10cm | 株 | 20
19 | 海桐球 | 株 | 57
20 | 红继木球 | 株 | 95
21 | 台湾二号 | m2 | 5020.41
22 | 草籽 | m2 | 265.36
23 | 有机肥(土堆肥) | m3 | 0.265
24 | 无纺布 | m2 | 291.94

## E.3 单位工程招标控制价投标报价汇总表(表-04-1)一~3
单位工程招标控制价/投标报价汇总表
（适用于一般计税方法）
工程名称：遂宁市安居区生活垃圾分类和处理设施提标改造项目(一期)\总坪工程【安装工程】 |  | 标段：/
序号 | 汇总内容 | 金 额（元） | 其中:暂估价(元)
1 | 分部分项及单价措施项目 | 261128.19
1.1 | 厂区道路照明工程 | 17209.16
1.2 | 给水管网 | 19454.26
1.3 | 消防给水管网 | 21104.97
1.4 | 雨水回收系统 | 24348.67
1.5 | 弱电监控 | 38404.74
1.6 | 雨水工程 | 72615.71
1.7 | 污水工程 | 35013.59
1.8 | 单价措施项目 | 32977.09
2 | 总价措施项目 |  | -
2.1 | 其中：安全文明施工费 |  | -
3 | 其他项目 |  | -
3.1 | 其中：暂列金额 |  | -
3.2 | 其中：专业工程暂估价 |  | -
3.3 | 其中：计日工 |  | -
3.4 | 其中：总承包服务费 |  | -
4 | 规费 | 6809.03 | -
5 | 创优质工程奖补偿奖励费 |  | -
6 | 税前不含税工程造价 | 267937.22 | -
6.1 | 其中：除税甲供材料（设备）费 |  | -
7 | 销项增值税额 | 8038.12 | -
8 | 附加税 |  | -
招标控制价/投标报价总价合计=税前不含税工程造价+销项增值税额+附加税 |  | 275975.34

## F.1 分部分项工程和单价措施项目清单与计价表(表-08)~4
分部分项工程和单价措施项目清单与计价表
工程名称：遂宁市安居区生活垃圾分类和处理设施提标改造项目(一期)\总坪工程【安装工程】 |  |  |  |  | 标段：/
序号 | 项目编码 | 项目名称 | 项目特征描述 | 计量 单位 | 工程量 | 金额（元）
[6 empty] | 综合单价 | 合价 | 其中
[8 empty] | 定额人工费 | 定额机械费 | 暂估价
厂区道路照明工程
1 | 0304040171120 | 厂区道路照明配电箱 DLAL | 1.名称：厂区道路照明配电箱 DLAL 2.型号：详箱体系统图 3.规格：600(W)*600(D)*2200(H) 4.安装方式：槽钢上安装 | 台 | 1 | 126.30 | 126.30 | 79.59
2 | 0101010031121 | 挖沟槽土方 | 1.土壤类别：各种类别的土方或石方等综合考虑 2.挖土深度：按设计综合 3.挖土方式：人机综合 4.场内运距及堆场：投标人场内运距及堆场、场内的二次转运等自行考虑，综合考虑报价 5.基坑周边地表位移监测、钎探、人工捡底等相关费用由投标人综合考虑包含在综合单价内 6.其他：投标人应对施工现场及周边条件进行仔细勘察，充分考虑各种因素，综合报价 | m3 | 141.61 | 7.71 | 1091.81 | 205.33 | 645.74
3 | 0101030011122 | 回填方 | 1.填方材料品种：符合设计文件及规范要求的合格填料 2.回填方式：投标人自行综合考虑 3.填方粒径要求：满足设计及规范要求，解小单价考虑其中 4.其它：满足设计及规范要求 5.填方来源、运距：投标人踏勘现场自行综合考虑利用石方、取土场、借土、买土回填及场内外运距综合考虑 | m3 | 141.61 | 7.36 | 1042.25 | 235.07 | 625.92
4 | 0304110011123 | 热镀锌钢管 DN32 | 1.名称：热镀锌钢管 2.材质：热镀锌 3.规格：DN32 4.配置形式及部位：埋地 | m | 100 | 11.73 | 1173.00 | 617.00
5 | 0304080011124 | 电力电缆 ZC-YJV22-0.6/1kV 4×4 | 1.型号：ZC-YJV22-0.6/1kV 2.规格：4x4mm2 3.敷设方式：电缆敷设 | m | 370.86 | 5.95 | 2206.62 | 1071.79 | 222.52
6 | 0304080061125 | 电力电缆头 电缆截面（mm2） ≤10 | 1.电力电缆头 电缆截面（mm2） ≤10 2.三芯 3.1KV以后终端头 | 个 | 2 | 60.47 | 120.94 | 44.88
7 | 0304120071126 | 路灯基础 | 1.名称：路灯基础 2.接地：-40x4镀锌扁钢 L=2000、L50x50x5 L=2500镀锌角钢接地极 3.混凝土等级：详设计图纸 4.综合单价含挖、填土方、钢筋、模板等所有工作内容。 | 套 | 24 | 210.73 | 5057.52 | 3048.24 | 316.56
8 | 0304120071127 | 防水防尘LED路灯 H=8m 100W | 1.名称：防水防尘LED路灯 2.型号: 灯杆高8米,100W,IP66 | 套 | 14 | 266.28 | 3727.92 | 1286.46 | 447.86
9 | 0304120071128 | 防水防尘LED太阳能路灯 H=8m 85W | 1.名称：防水防尘LED太阳能路灯 H=8m 85W 2.型号: H=8m,85W,IP65 | 套 | 10 | 266.28 | 2662.80 | 918.90 | 319.90
|  | 分部小计 |  |  |  |  | 17209.16 | 7507.26 | 2578.50
给水管网
10 | 0101010031129 | 挖沟槽土方 | 1.土壤类别：各种类别的土方或石方等综合考虑 2.挖土深度：按设计综合 3.挖土方式：人机综合 4.场内运距及堆场：投标人场内运距及堆场、场内的二次转运等自行考虑，综合考虑报价 5.基坑周边地表位移监测、钎探、人工捡底等相关费用由投标人综合考虑包含在综合单价内 6.其他：投标人应对施工现场及周边条件进行仔细勘察，充分考虑各种因素，综合报价 | m3 | 173.67 | 7.71 | 1339.00 | 251.82 | 791.94
11 | 0101030011130 | 回填方 | 1.填方材料品种：符合设计文件及规范要求的合格填料 2.回填方式：投标人自行综合考虑 3.填方粒径要求：满足设计及规范要求，解小单价考虑其中 4.其它：满足设计及规范要求 5.填方来源、运距：投标人踏勘现场自行综合考虑利用石方、取土场、借土、买土回填及场内外运距综合考虑 | m3 | 148.86 | 7.36 | 1095.61 | 247.11 | 657.96
12 | 0101030021131 | 余方弃置 | 1.余方外运 2.运距：综合考虑 3.其它：弃土及其他费用综合体现在投标单价中，结算时不得调整 | m3 | 24.81 | 6.61 | 163.99 | 29.77 | 97.26
13 | 0101030011132 | 砂垫层 | 1.土质要求：回填砂垫层 2.密实度要求：按规范要求，夯填 | m3 | 24.81 | 34.36 | 852.47 | 462.21 | 100.98
14 | 0310010071133 | 钢丝网骨架塑料复合管 DN150 | 1.安装部位:室外 2.输送介质:给水 3.材质:钢丝网骨架塑料复合管 4.型号、规格：DN150 5.连接方式：电熔连接 | m | 9.59 | 23.38 | 224.21 | 145.10 | 19.95
15 | 0310010071134 | 钢丝网骨架塑料复合管 DN100 | 1.安装部位:室外 2.输送介质:给水 3.材质:钢丝网骨架塑料复合管 4.型号、规格：DN100 5.连接方式：电熔连接 | m | 626.47 | 17.48 | 10950.70 | 7711.85 | 275.65
16 | 0310010071135 | 钢丝网骨架塑料复合管 DN70 | 1.安装部位:室外 2.输送介质:给水 3.材质:钢丝网骨架塑料复合管 4.型号、规格：DN70 5.连接方式：电熔连接 | m | 17.05 | 14.63 | 249.44 | 175.79 | 6.65
17 | 0310010071136 | 钢丝网骨架塑料复合管 DN50 | 1.安装部位:室外 2.输送介质:给水 3.材质:钢丝网骨架塑料复合管 4.型号、规格：DN50 5.连接方式：电熔连接 | m | 3.81 | 12.86 | 49.00 | 34.71 | 1.26
18 | 0405040011137 | 水表井 05S502-44 | 1.水表井 05S502-44 2.含模板费用，不单独计算 | 座 | 1 | 1259.74 | 1259.74 | 764.86 | 34.89
19 | 0405040011138 | 砖砌阀门井 05S502-21 | 1.砖砌阀门井 05S502-21 2.综合单价含挖、填土方、钢筋、模板、脚手架等所有工作内容。 | 座 | 4 | 630.34 | 2521.36 | 1510.88 | 94.20
20 | 0310030021139 | 闸阀 DN100 | 1.类型：闸阀 2.材质：综合，符合管道安装要求 3.型号、规格： DN100 | 个 | 4 | 124.79 | 499.16 | 277.20 | 11.88
21 | 0310030131140 | 水表 DN100 | 1.安装部位（室内外）：室外 2.型号、规格：DN100 3.连接形式: 法兰连接 4.附件配置:法兰闸阀 DN100、法兰止回阀 DN100、Y型过滤器 DN100 | 组 | 2 | 124.79 | 249.58 | 138.60 | 5.94
|  | 分部小计 |  |  |  |  | 19454.26 | 11749.90 | 2098.56
消防给水管网
22 | 0101010031141 | 挖沟槽土方 | 1.土壤类别：各种类别的土方或石方等综合考虑 2.挖土深度：按设计综合 3.挖土方式：人机综合 4.场内运距及堆场：投标人场内运距及堆场、场内的二次转运等自行考虑，综合考虑报价 5.基坑周边地表位移监测、钎探、人工捡底等相关费用由投标人综合考虑包含在综合单价内 6.其他：投标人应对施工现场及周边条件进行仔细勘察，充分考虑各种因素，综合报价 | m3 | 167.79 | 7.71 | 1293.66 | 243.30 | 765.12
23 | 0101030011142 | 回填方 | 1.填方材料品种：符合设计文件及规范要求的合格填料 2.回填方式：投标人自行综合考虑 3.填方粒径要求：满足设计及规范要求，解小单价考虑其中 4.其它：满足设计及规范要求 5.填方来源、运距：投标人踏勘现场自行综合考虑利用石方、取土场、借土、买土回填及场内外运距综合考虑 | m3 | 145.43 | 7.36 | 1070.36 | 241.41 | 642.80
24 | 0101030021143 | 余方弃置 | 1.余方外运 2.运距：综合考虑 3.其它：弃土及其他费用综合体现在投标单价中，结算时不得调整 | m3 | 22.37 | 6.61 | 147.87 | 26.84 | 87.69
25 | 0101030011144 | 砂垫层 | 1.土质要求：回填砂垫层 2.密实度要求：按规范要求，夯填 | m3 | 22.37 | 34.36 | 768.63 | 416.75 | 91.05
26 | 0310010071145 | 钢丝网骨架塑料复合管 DN150 | 1.安装部位:室外 2.输送介质:给水 3.材质:钢丝网骨架塑料复合管 4.型号、规格：DN150 5.连接方式：电熔连接 | m | 559.32 | 23.38 | 13076.90 | 8462.51 | 1163.39
27 | 0310010071146 | 钢丝网骨架塑料复合管 DN70 | 1.安装部位:室外 2.输送介质:给水 3.材质:钢丝网骨架塑料复合管 4.型号、规格：DN70 5.连接方式：电熔连接 | m | 17.35 | 14.63 | 253.83 | 178.88 | 6.77
28 | 0310030021147 | 闸阀 DN150 | 1.类型：闸阀 2.材质：综合，符合管道安装要求 3.型号、规格： DN150 | 个 | 4 | 187.83 | 751.32 | 401.28 | 47.40
29 | 0310020031148 | 刚性防水套管 DN150 | 1.刚性套管：刚性防水套管 2.规格：DN150mm | 个 | 2 | 338.40 | 676.80 | 333.18 | 62.82
30 | 0310020031149 | 刚性防水套管 DN70 | 1.刚性套管：刚性防水套管 2.规格：DN70mm | 个 | 1 | 232.46 | 232.46 | 119.11 | 18.18
31 | 0405040011150 | 砖砌阀门井 05S502-21 | 1.砖砌阀门井 05S502-21 2.综合单价含挖、填土方、钢筋、模板、脚手架等所有工作内容。 | 座 | 1 | 630.34 | 630.34 | 377.72 | 23.55
32 | 0309010111151 | 室外消火栓 SQS100/65-1.0干管 | 1.安装部门：室外 2.型号、规格：SQS100/65-1.0干管 | 套 | 3 | 430.70 | 1292.10 | 396.81 | 17.82
33 | 0309010111152 | 室外消火栓 SQS100/65-1.0支管 | 1.安装部门：室外 2.型号、规格：SQS100/65-1.0支管 | 套 | 2 | 394.87 | 789.74 | 228.66 | 11.88
34 | 0309010131153 | 推车式磷酸铵盐干粉灭火器 MFT/ABC20 | 1.形式:推车式 2.规格、型号:磷酸铵盐干粉灭火器 MFT/ABC20 | 具 | 16 | 7.56 | 120.96 | 86.40 | 0.16
|  | 分部小计 |  |  |  |  | 21104.97 | 11512.85 | 2938.63
雨水回收系统
35 | 0101010031154 | 挖沟槽土方 | 1.土壤类别：各种类别的土方或石方等综合考虑 2.挖土深度：按设计综合 3.挖土方式：人机综合 4.场内运距及堆场：投标人场内运距及堆场、场内的二次转运等自行考虑，综合考虑报价 5.基坑周边地表位移监测、钎探、人工捡底等相关费用由投标人综合考虑包含在综合单价内 6.其他：投标人应对施工现场及周边条件进行仔细勘察，充分考虑各种因素，综合报价 | m3 | 81.78 | 7.71 | 630.52 | 118.58 | 372.92
36 | 0101030011155 | 回填方 | 1.填方材料品种：符合设计文件及规范要求的合格填料 2.回填方式：投标人自行综合考虑 3.填方粒径要求：满足设计及规范要求，解小单价考虑其中 4.其它：满足设计及规范要求 5.填方来源、运距：投标人踏勘现场自行综合考虑利用石方、取土场、借土、买土回填及场内外运距综合考虑 | m3 | 71.56 | 7.36 | 526.68 | 118.79 | 316.30
37 | 0101030021156 | 余方弃置 | 1.余方外运 2.运距：综合考虑 3.其它：弃土及其他费用综合体现在投标单价中，结算时不得调整 | m3 | 10.22 | 6.61 | 67.55 | 12.26 | 40.06
38 | 0101030011157 | 砂垫层 | 1.土质要求：回填砂垫层 2.密实度要求：按规范要求，夯填 | m3 | 10.22 | 34.36 | 351.16 | 190.40 | 41.60
39 | 0310010061158 | 硬聚氯乙烯UPVC管 DN300 | 1.安装部位:室外 2.输送介质:排水 3.材质:UPVC 4.型号、规格:DN300mm 5.连接方式：粘接连接 | m | 3 | 41.36 | 124.08 | 68.73 | 22.53
40 | 0310010061159 | 通气管 DN200 | 1.安装部位:室外 2.输送介质:通气管 3.材质:综合 4.型号、规格:DN200mm | m | 4.2 | 55.80 | 234.36 | 165.77 | 7.48
41 | 0405040011160 | 砖砌阀门井 05S502-21 | 1.砖砌阀门井 05S502-21 2.综合单价含挖、填土方、钢筋、模板、脚手架等所有工作内容。 | 座 | 2 | 630.34 | 1260.68 | 755.44 | 47.10
42 | 0301090111161 | 潜污泵 80JYWQ40-15-1600-4 | 1.名称：潜污泵 2.型号： 80JYWQ40-15-1600-4 3.规格：Q=40m3/h,H=15m，N=4kw ，(一用一备,紧急时双泵启动) 4.单机试运转要求：满足设计及规范要求 | 台 | 4 | 598.84 | 2395.36 | 1454.88 | 157.60
43 | 0310010061162 | 雨水回水PE管 DN80 | 1.安装部位:室外 2.输送介质:雨水回水 3.材质:PE管 4.型号、规格:DN80 5.连接方式：热熔连接 | m | 25 | 12.94 | 323.50 | 232.25 | 4.00
44 | 0310010061163 | 雨水回水PE管 DN100 | 1.安装部位:室外 2.输送介质:雨水回水 3.材质:PE管 4.型号、规格:DN100 5.连接方式：热熔连接 | m | 178.09 | 14.58 | 2596.55 | 1861.04 | 32.06
45 | 0310020031164 | A型刚性防水套管 DN50 | 1.刚性套管：A型刚性防水套管 2.规格： DN50 | 个 | 2 | 201.00 | 402.00 | 213.32 | 29.78
46 | 0310020031165 | A型刚性防水套管 DN80 | 1.刚性套管：A型刚性防水套管 2.规格： DN80 | 个 | 4 | 232.46 | 929.84 | 476.44 | 72.72
47 | 0310020031166 | A型刚性防水套管 DN100 | 1.刚性套管：A型刚性防水套管 2.规格： DN100 | 个 | 4 | 277.68 | 1110.72 | 556.24 | 109.44
48 | 0310020031167 | 柔性防水套管 DN200 | 1.刚性套管：柔性防水套管 2.规格： DN200 | 个 | 4 | 842.91 | 3371.64 | 1299.00 | 349.12
49 | 0310020031168 | A型刚性防水套管 DN300 | 1.刚性套管：A型刚性防水套管 2.规格： DN300 | 个 | 2 | 644.04 | 1288.08 | 571.20 | 102.66
50 | 0306010021169 | 压力表 | 压力表 | 台 | 4 | 47.90 | 191.60 | 126.84 | 2.68
51 | 0310030021170 | 闸阀 DN80 | 1.类型：闸阀 2.材质：综合，符合管道安装要求 3.型号、规格： DN80 | 个 | 4 | 163.57 | 654.28 | 231.00 | 15.72
52 | 0310030021171 | 止回阀 DN80 | 1.类型：止回阀 2.材质：综合，符合管道安装要求 3.型号、规格： DN80 | 个 | 4 | 163.57 | 654.28 | 231.00 | 15.72
53 | 0310030021172 | 橡胶软接头 DN80 | 1.类型：橡胶软接头 2.材质：综合，符合管道安装要求 3.型号、规格： DN80 | 个 | 2 | 76.82 | 153.64 | 87.78
54 | 0406020011173 | 不锈钢格栅 | 1.材质：不锈钢格栅 2.栅条间隙为30mm | m2 | 2 | 886.61 | 1773.22 | 881.00 | 224.00
55 | 0405040011174 | 污水收集池 08S305-35 | 1.污水收集池 08S305-35 | 座 | 1 | 1777.28 | 1777.28 | 1096.50 | 29.21
56 | 0405040021175 | 收集池阀门井 08S305-44 | 1.收集池阀门井 08S305-44 | 座 | 1 | 630.34 | 630.34 | 377.72 | 23.55
57 | 0405040021176 | 排污降温池GJW-2SQ 23S519-111 | 1.排污降温池GJW-2SQ 23S519-111 | 座 | 1 | 2693.50 | 2693.50 | 1591.88 | 119.63
58 | 0305030041177 | 雨水回收系统控制柜 | 1.名称：雨水回收系统控制柜 2.类别：含系统配套 | 台 | 1 | 207.81 | 207.81 | 157.00
|  | 分部小计 |  |  |  |  | 24348.67 | 12875.06 | 2135.88
弱电监控
59 | 0101010031178 | 挖沟槽土方 | 1.土壤类别：各种类别的土方或石方等综合考虑 2.挖土深度：按设计综合 3.挖土方式：人机综合 4.场内运距及堆场：投标人场内运距及堆场、场内的二次转运等自行考虑，综合考虑报价 5.基坑周边地表位移监测、钎探、人工捡底等相关费用由投标人综合考虑包含在综合单价内 6.其他：投标人应对施工现场及周边条件进行仔细勘察，充分考虑各种因素，综合报价 | m3 | 439.29 | 7.71 | 3386.93 | 636.97 | 2003.16
60 | 0101030011179 | 回填方 | 1.填方材料品种：符合设计文件及规范要求的合格填料 2.回填方式：投标人自行综合考虑 3.填方粒径要求：满足设计及规范要求，解小单价考虑其中 4.其它：满足设计及规范要求 5.填方来源、运距：投标人踏勘现场自行综合考虑利用石方、取土场、借土、买土回填及场内外运距综合考虑 | m3 | 439.29 | 7.36 | 3233.17 | 729.22 | 1941.66
61 | 0304090021180 | 接地母线 | 接地母线 | m | 446.52 | 14.29 | 6380.77 | 4219.61 | 290.24
62 | 0305070081181 | 6m监控立杆（带支架） | 1.名称：6m监控立杆（带支架） 2.类别：监控 3.含避雷针、电源箱 | 根 | 14 | 102.58 | 1436.12 | 806.40
63 | 0304110011182 | 金属软管 | 1.名称:金属软管 2.型号：综合 | m | 7 | 41.09 | 287.63 | 177.87
64 | 0305070081183 | 监控立杆基础 | 1.名称：监控立杆基础 2.类别： 3.含模板工作 | m3 | 3.02 | 634.13 | 1915.07 | 1205.58 | 3.11
65 | 0305070081184 | 一体化智能球机 | 1.名称：一体化智能球机 2.安装方式：立杆安装 | 台 | 14 | 229.68 | 3215.52 | 2352.00 | 35.42
66 | 0304080011185 | 监控电源线 ZC-YJV-0.6/1kV-3x2.5mm2 | 1.型号：铜芯电缆 2.规格：ZC-YJV-0.6/1kV-3x2.5mm2 3.敷设方式：电缆敷设 | m | 784.44 | 5.95 | 4667.42 | 2267.03 | 470.66
67 | 0304080061186 | 电力电缆头 电缆截面（mm2） ≤10 | 1.电力电缆头 电缆截面（mm2） ≤10 2.五芯内 3.1KV以后终端头 | 个 | 2 | 60.47 | 120.94 | 44.88
68 | 0304110011187 | 热镀锌钢管 DN32 | 1.名称：热镀锌钢管 2.材质：热镀锌 3.规格：DN32 4.配置形式及部位：埋地 | m | 784.44 | 11.73 | 9201.48 | 4839.99
69 | 0305020071188 | 四芯单模光纤 | 1.名称：四芯单模光纤 | m | 2338.3 | 1.95 | 4559.69 | 3367.15 | 46.77
|  | 分部小计 |  |  |  |  | 38404.74 | 20646.70 | 4791.02
雨水工程
70 | 0401010021189 | 挖沟槽土方 | 1.土壤类别：各种类别的土方或石方等综合考虑 2.挖土深度：按设计综合 3.挖土方式：人机综合 4.场内运距及堆场：投标人场内运距及堆场、场内的二次转运等自行考虑，综合考虑报价 5.基坑周边地表位移监测、钎探、人工捡底等相关费用由投标人综合考虑包含在综合单价内 6.其他：投标人应对施工现场及周边条件进行仔细勘察，充分考虑各种因素，综合报价 | m3 | 572.31 | 7.71 | 4412.51 | 829.85 | 2609.73
71 | 0401030011190 | 沟槽回填方 | 1.填方材料品种：符合设计文件及规范要求的合格填料 2.回填方式：投标人自行综合考虑 3.填方粒径要求：满足设计及规范要求，解小单价考虑其中 4.其它：满足设计及规范要求 5.填方来源、运距：投标人踏勘现场自行综合考虑利用石方、取土场、借土、买土回填及场内外运距综合考虑 | m3 | 61.37 | 6.48 | 397.68 | 71.80 | 236.27
72 | 0401030021191 | 余方弃置 | 1.余方外运 2.运距：综合考虑 3.其它：弃土及其他费用综合体现在投标单价中，结算时不得调整 | m3 | 510.94 | 6.61 | 3377.31 | 613.13 | 2002.88
73 | 0104040011192 | 砂砾石回填 | 1.砂砾石回填 4.其他：符合设计及规范要求 | m3 | 220.78 | 75.47 | 16662.27 | 11297.31 | 406.24
74 | 0405010011193 | 180°砂石基础 | 1.180°砂石基础 2.其他：符合设计及规范要求 | m3 | 180.31 | 63.48 | 11446.08 | 7165.52 | 315.54
75 | 0405010011194 | 管道中粗砂垫层 | 1.中粗砂垫层 2.其他：符合设计及规范要求 | m3 | 109.85 | 45.29 | 4975.11 | 3063.72 | 192.24
76 | 0405010041195 | HDPE双壁波纹管 DN200,PE100,SN≥8kN/m2（车行道） | 1.垫层、基础材质及厚度：详设计，另列计算； 2.材质及规格：HDPE双壁波纹管 DN200,PE100,SN≥8kN/m2； 3.连接形式：承插连接； 4.铺设深度：详设计，综合考虑； 5.管道检验及试验要求：具体应满足施工设计图、施工技术规范及质量验收规范要求； | m | 193.11 | 7.57 | 1461.84 | 901.82
77 | 0405010041196 | HDPE双壁波纹管 DN300,PE100,SN≥4kN/m2（非车行道） | 1.垫层、基础材质及厚度：详设计，另列计算； 2.材质及规格：HDPE双壁波纹管 DN300,PE100,SN≥4kN/m2； 3.连接形式：承插连接； 4.铺设深度：详设计，综合考虑； 5.管道检验及试验要求：具体应满足施工设计图、施工技术规范及质量验收规范要求； | m | 117.48 | 9.85 | 1157.18 | 718.98
78 | 0405010041197 | HDPE双壁波纹管 DN300,PE100,SN≥8kN/m2（车行道） | 1.垫层、基础材质及厚度：详设计，另列计算； 2.材质及规格：HDPE双壁波纹管 DN300,PE100,SN≥8kN/m2； 3.连接形式：承插连接； 4.铺设深度：详设计，综合考虑； 5.管道检验及试验要求：具体应满足施工设计图、施工技术规范及质量验收规范要求； | m | 254.96 | 9.85 | 2511.36 | 1560.36
79 | 0405010041198 | HDPE双壁波纹管 DN400,PE100,SN≥4kN/m2（非车行道） | 1.垫层、基础材质及厚度：详设计，另列计算； 2.材质及规格：HDPE双壁波纹管 DN400,PE100,SN≥4kN/m2； 3.连接形式：承插连接； 4.铺设深度：详设计，综合考虑； 5.管道检验及试验要求：具体应满足施工设计图、施工技术规范及质量验收规范要求； | m | 31.44 | 11.89 | 373.82 | 233.91
80 | 0405010041199 | HDPE双壁波纹管 DN400,PE100,SN≥8kN/m2（车行道） | 1.垫层、基础材质及厚度：详设计，另列计算； 2.材质及规格：HDPE双壁波纹管 DN400,PE100,SN≥8kN/m2； 3.连接形式：承插连接； 4.铺设深度：详设计，综合考虑； 5.管道检验及试验要求：具体应满足施工设计图、施工技术规范及质量验收规范要求； | m | 80.15 | 11.89 | 952.98 | 596.32
81 | 0405010041200 | HDPE双壁波纹管 DN500,PE100,SN≥8kN/m2（车行道） | 1.垫层、基础材质及厚度：详设计，另列计算； 2.材质及规格：HDPE双壁波纹管 DN500,PE100,SN≥8kN/m2； 3.连接形式：承插连接； 4.铺设深度：详设计，综合考虑； 5.管道检验及试验要求：具体应满足施工设计图、施工技术规范及质量验收规范要求； | m | 117.26 | 16.10 | 1887.89 | 1189.02
82 | 0405010041201 | HDPE双壁波纹管 DN600,PE100,SN≥8kN/m2（车行道） | 1.垫层、基础材质及厚度：详设计，另列计算； 2.材质及规格：HDPE双壁波纹管 DN600,PE100,SN≥8kN/m2； 3.连接形式：承插连接； 4.铺设深度：详设计，综合考虑； 5.管道检验及试验要求：具体应满足施工设计图、施工技术规范及质量验收规范要求； | m | 82.54 | 16.12 | 1330.54 | 836.96
83 | 0405040091202 | 混凝土雨水井 D1000 | 1.名称：圆形混凝土雨水井 Φ1000 2.垫层、基础材质及厚度：100mm厚C15商品混凝土； 3.底板、井墙混凝土强度等级：C20(S4)商品混凝土； 4.盖板材质、规格：详设计 5.井盖、井圈材质及规格：五防重型球墨铸铁井座井盖Q20 Φ700 6.踏步材质、规格：详设计 7.防渗、防水要求：满足设计及施工验收规范要求 8.井筒: 详设计 9.钢筋制作安装:详设计综合，制作、安装等费用综合考虑在该综合单价中 10.流槽: M10干混砌筑砂浆，MU10页岩实心砖、M10干混抹灰防水砂浆抹面,厚20mm 11.具体详20S515-13及设计图 12.防坠网：详设计图，包含在此综合单价中 13.井深：综合考虑投标报价 14.综合单价含挖、填土方、钢筋、模板、脚手架等所有工作内容。 | 座 | 22 | 382.30 | 8410.60 | 5036.24 | 322.52
84 | 0405040031203 | 塑料雨水检查井 D1000 | 1.名称：塑料雨水检查井 2.规格、型号：φ1000 3.埋深：详设计 4.做法：详设计,含井盖 5.排水检查井采用(图集08SS523采用塑料排水检查井,(井筒为DN700)井座底部回填 6.其他：未尽事宜由承包人自行考虑且满足设计及现行技术、质量验收规范要求并包含在投标报价中 7.综合单价含挖、填土方、脚手架等所有工作内容。 | 座 | 16 | 47.57 | 761.12 | 358.88
85 | 0405040011204 | 车行道检查井井圈加固 | 1.车行道检查井井圈加固 2.商品混凝土C30，包含钢筋 3.其他：符合设计及规范要求 | 座 | 22 | 160.13 | 3522.86 | 2146.10 | 7.70
86 | 0405040091205 | 阀门井 05S502-89 | 1.材质：雨水阀门井05S502-89 2.型号、规格、做法：详设计； 3.其他：其它符合设计及规范要求； 4.综合单价含挖、填土方、钢筋、模板、脚手架等所有工作内容。 | 座 | 4 | 635.80 | 2543.20 | 1524.52 | 94.32
87 | 0310030021206 | 电动阀 DN300 | 1.类型：电动阀 2.材质：综合 3.型号、规格：DN300 | 个 | 2 | 381.44 | 762.88 | 441.72 | 64.66
88 | 0310030021207 | 电动阀 DN600 | 1.类型：电动阀 2.材质：综合 3.型号、规格：DN600 | 个 | 2 | 784.08 | 1568.16 | 854.94 | 138.80
89 | 0405040091208 | 雨水口 | 1.材质：雨水口； 2.型号、规格、做法：详设计； 3.其他：其它符合设计及规范要求； | 座 | 28 | 146.44 | 4100.32 | 2470.16 | 187.88
|  | 分部小计 |  |  |  |  | 72615.71 | 41911.26 | 6578.78
污水工程
90 | 0401010021209 | 挖沟槽土方 | 1.土壤类别：各种类别的土方或石方等综合考虑 2.挖土深度：按设计综合 3.挖土方式：人机综合 4.场内运距及堆场：投标人场内运距及堆场、场内的二次转运等自行考虑，综合考虑报价 5.基坑周边地表位移监测、钎探、人工捡底等相关费用由投标人综合考虑包含在综合单价内 6.其他：投标人应对施工现场及周边条件进行仔细勘察，充分考虑各种因素，综合报价 | m3 | 629.39 | 7.71 | 4852.60 | 912.62 | 2870.02
91 | 0401030011210 | 沟槽回填方 | 1.填方材料品种：符合设计文件及规范要求的合格填料 2.回填方式：投标人自行综合考虑 3.填方粒径要求：满足设计及规范要求，解小单价考虑其中 4.其它：满足设计及规范要求 5.填方来源、运距：投标人踏勘现场自行综合考虑利用石方、取土场、借土、买土回填及场内外运距综合考虑 | m3 | 430.93 | 6.48 | 2792.43 | 504.19 | 1659.08
92 | 0401030021211 | 余方弃置 | 1.余方外运 2.运距：综合考虑 3.其它：弃土及其他费用综合体现在投标单价中，结算时不得调整 | m3 | 198.46 | 6.61 | 1311.82 | 238.15 | 777.96
93 | 0104040011212 | 砂砾石回填 | 1.砂砾石回填 4.其他：符合设计及规范要求 | m3 | 81.21 | 75.47 | 6128.92 | 4155.52 | 149.43
94 | 0405010011213 | 180°砂石基础 | 1.180°砂石基础 2.其他：符合设计及规范要求 | m3 | 68.65 | 63.48 | 4357.90 | 2728.15 | 120.14
95 | 0405010011214 | 管道中粗砂垫层 | 1.中粗砂垫层 2.其他：符合设计及规范要求 | m3 | 48.6 | 45.29 | 2201.09 | 1355.45 | 85.05
96 | 0405010041215 | HDPE双壁波纹管 DN300,PE100,SN≥4kN/m2（非车行道） | 1.垫层、基础材质及厚度：详设计，另列计算； 2.材质及规格：HDPE双壁波纹管 DN300,PE100,SN≥4kN/m2； 3.连接形式：承插连接； 4.铺设深度：详设计，综合考虑； 5.管道检验及试验要求：具体应满足施工设计图、施工技术规范及质量验收规范要求； | m | 53.4 | 9.85 | 525.99 | 326.81
97 | 0405010041216 | HDPE双壁波纹管 DN300,PE100,SN≥8kN/m2（车行道） | 1.垫层、基础材质及厚度：详设计，另列计算； 2.材质及规格：HDPE双壁波纹管 DN300,PE100,SN≥8kN/m2； 3.连接形式：承插连接； 4.铺设深度：详设计，综合考虑； 5.管道检验及试验要求：具体应满足施工设计图、施工技术规范及质量验收规范要求； | m | 363.13 | 9.85 | 3576.83 | 2222.36
98 | 0405040021217 | 混凝土污水井 D1000 | 1.名称：圆形混凝土雨水井 Φ1000 2.垫层、基础材质及厚度：100mm厚C15商品混凝土； 3.底板、井墙混凝土强度等级：C20(S4)商品混凝土； 4.盖板材质、规格：详设计 5.井盖、井圈材质及规格：五防重型球墨铸铁井座井盖Q20 Φ700 6.踏步材质、规格：详设计 7.防渗、防水要求：满足设计及施工验收规范要求 8.井筒: 详设计 9.钢筋制作安装:详设计综合，制作、安装等费用综合考虑在该综合单价中 10.流槽: M10干混砌筑砂浆，MU10页岩实心砖、M10干混抹灰防水砂浆抹面,厚20mm 11.具体详20S515-22及设计图 12.防坠网：详设计图，包含在此综合单价中 13.井深：综合考虑投标报价 14.综合单价含挖、填土方、钢筋、模板、脚手架等所有工作内容。 | 座 | 11 | 630.34 | 6933.74 | 4154.92 | 259.05
99 | 0405040031218 | 塑料污水检查井 D1000 | 1.名称：塑料污水检查井 2.规格、型号：φ1000 3.埋深：详设计 4.做法：详设计,含井盖 5.排水检查井采用(图集08SS523采用塑料排水检查井,(井筒为DN700)井座底部回填 6.其他：未尽事宜由承包人自行考虑且满足设计及现行技术、质量验收规范要求并包含在投标报价中 7.综合单价含挖、填土方、脚手架等所有工作内容。 | 座 | 12 | 47.57 | 570.84 | 269.16
100 | 0405040011219 | 车行道检查井井圈加固 | 1.车行道检查井井圈加固 2.商品混凝土C30，包含钢筋 3.其他：符合设计及规范要求 | 座 | 11 | 160.13 | 1761.43 | 1073.05 | 3.85
|  | 分部小计 |  |  |  |  | 35013.59 | 17940.38 | 5924.58
单价措施项目清单
脚手架工程
101 | 0411010041227 | 检查井脚手架 | 1.名称：检查井； 2.脚手架材质及搭设高度：投标人自行考虑； 3.其它：满足设计、施工及验收规范要求； | m2 | 181.49 | 13.06 | 2370.26 | 1373.88 | 152.45
|  | 分部小计 |  |  |  |  | 2370.26 | 1373.88 | 152.45
混凝土模板及支架(雨污水)
102 | 0411020021228 | 井圈加固模板 | 1.构件类型：基础模板； 2.支模高度：综合； 3.模板类型：木模、组合钢模板、竹胶合板、复合模板综合； 4.支架材料：钢管、竹、木支架综合； 5.本项目投标人应根据设计图纸,投标施工组织设计,现场实际情况和企业自身情况综合报价,不论采用何种支模方式均执行该综合单价； 6.其它：满足设计、施工及验收规范要求； | m2 | 19.31 | 33.14 | 639.93 | 330.20 | 6.95
103 | 0411020011229 | 检查井垫层模板 | 1.构件类型：垫层模板； 2.支模高度：综合； 3.模板类型：木模、组合钢模板、竹胶合板、复合模板综合； 4.支架材料：钢管、竹、木支架综合； 5.本项目投标人应根据设计图纸,投标施工组织设计,现场实际情况和企业自身情况综合报价,不论采用何种支模方式均执行该综合单价； 6.其它：满足设计、施工及验收规范要求； | m2 | 44.36 | 25.16 | 1116.10 | 752.79 | 12.42
104 | 0411020021230 | 检查井基础模板 | 1.构件类型：基础模板； 2.支模高度：综合； 3.模板类型：木模、组合钢模板、竹胶合板、复合模板综合； 4.支架材料：钢管、竹、木支架综合； 5.本项目投标人应根据设计图纸,投标施工组织设计,现场实际情况和企业自身情况综合报价,不论采用何种支模方式均执行该综合单价； 6.其它：满足设计、施工及验收规范要求； | m2 | 66.32 | 33.14 | 2197.84 | 1134.07 | 23.88
105 | 0411020281231 | 检查井井壁模板 | 1.构件类型：圆形检查井井壁模板； 2.支模高度：综合； 3.模板类型：木模、组合钢模板、竹胶合板、复合模板综合； 4.支架材料：钢管、竹、木支架综合； 5.本项目投标人应根据设计图纸,投标施工组织设计,现场实际情况和企业自身情况综合报价,不论采用何种支模方式均执行该综合单价； 6.其它：满足设计、施工及验收规范要求； | m2 | 508.93 | 43.90 | 22342.03 | 11878.43 | 295.18
106 | 0411020291232 | 检查井顶板模板 | 1.构件类型：检查井顶板模板； 2.支模高度：综合； 3.模板类型：木模、组合钢模板、竹胶合板、复合模板综合； 4.支架材料：钢管、竹、木支架综合； 5.本项目投标人应根据设计图纸,投标施工组织设计,现场实际情况和企业自身情况综合报价,不论采用何种支模方式均执行该综合单价； 6.其它：满足设计、施工及验收规范要求； | m2 | 70.59 | 61.07 | 4310.93 | 2241.94 | 93.18
|  | 分部小计 |  |  |  |  | 30606.83 | 16337.43 | 431.61
|  | 分部小计 |  |  |  |  | 32977.09 | 17711.31 | 584.06
合 计 | [6 empty] | 261128.19 | 141854.72 | 27630.01

## F.4 总价措施项目清单与计价表(表-11)【安装工程】
总价措施项目清单与计价表
工程名称：遂宁市安居区生活垃圾分类和处理设施提标改造项目(一期)\总坪工程【安装工程】 |  |  |  | 标段：/
序号 | 项目编码 | 项目名称 | 计算基础 | 费率 （%） | 金额 （元） | 调整费率 (%) | 调整后金额 (元) | 备注
定额(人工费+机械费)
1 | 0313020011220 | 安全文明施工费
1.1 | ① | 环境保护费 | 分部分项工程及单价措施项目(定额人工费+定额机械费) |  | 2359.93
1.2 | ② | 文明施工费 | 分部分项工程及单价措施项目(定额人工费+定额机械费) |  | 9868.81
1.3 | ③ | 安全施工费 | 分部分项工程及单价措施项目(定额人工费+定额机械费) |  | 16948.61
1.4 | ④ | 临时设施费 | 分部分项工程及单价措施项目(定额人工费+定额机械费) |  | 12872.36
2 | 0313020021221 | 夜间施工增加费
3 | 0313020031222 | 非夜间施工增加
4 | 0313020041223 | 二次搬运费
5 | 0313020051224 | 冬雨季施工增加费
6 | 0313020061225 | 已完工程及设备保护费
7 | 0313020081226 | 工程定位复测费
合计

## G.1 其他项目清单与计价汇总表(表-12)【安装工程】
其他项目清单与计价汇总表
工程名称：遂宁市安居区生活垃圾分类和处理设施提标改造项目(一期)\总坪工程【安装工程】 |  | 标段：/
序号 | 项 目 名 称 | 金额(元) | 结算金额（元） | 备注
1 | 暂列金额
2 | 暂估价
3 | 计日工
4 | 总承包服务费
合 计 |  |  | - | -

## G.2 暂列金额明细表(表-12-1)【安装工程】
暂列金额明细表
工程名称：遂宁市安居区生活垃圾分类和处理设施提标改造项目(一期)\总坪工程【安装工程】 |  | 标段：/
序号 | 项目名称 | 计量单位 | 暂定金额(元) | 备注
1 | 暂列金额 | 项
合 计 |  |  |  | -

## G.4 专业工程暂估价表(表-12-3)【安装工程】
专业工程暂估价表
工程名称：遂宁市安居区生活垃圾分类和处理设施提标改造项目(一期)\总坪工程【安装工程】 |  |  | 标段：/
序号 | 工程名称 | 工程内容 | 暂估金额(元) | 结算金额(元) | 差额±（元） | 备注
合 计 |  |  |  | - | - | -

## K.2 承包人提供主要材料和工程设备一览表(表-20)【安装~
承包人提供主要材料和工程设备一览表 （适用造价信息差额调整法）
工程名称：遂宁市安居区生活垃圾分类和处理设施提标改造项目(一期)\总坪工程【安装工程】 |  |  |  |  | 标段：/
序号 | 名称、规格、型号 | 单位 | 数量 | 风险系数% | 基准单价(元) | 投标单价(元) | 发承包人确认单价(元) | 备注
1 | 水 | m3 | 190.135 |  |  | 3.87
2 | 柴油(机械) | L | 1810.623 |  |  | 6.28
3 | 汽油(机械) | L | 80.601 |  |  | 6.60
4 | 电气配管 SC32 | m | 910.973
5 | 商品混凝土 C30 | m3 | 29.145
6 | 其他材料费 | 元 | 2277.379 |  |  | 0.99
7 | 细砂 | m3 | 70.143
8 | 钢丝网骨架塑料复合管 DN150 | m | 577.444
9 | 给水室外钢骨架塑料复合管电熔管件 DN150 | 个 | 98.991
10 | 钢丝网骨架塑料复合管 DN70 | m | 34.916
11 | 给水室外钢骨架塑料复合管电熔管件 DN70 | 个 | 9.666
12 | 地上式消火栓 | 套 | 5
13 | 连砂石 | m3 | 681.525
14 | 中粗砂 | m3 | 193.626
15 | HDPE双壁波纹管 DN300,PE100,SN≥4kN/m2 | m | 172.609
16 | HDPE双壁波纹管 DN300,PE100,SN≥8kN/m2 | m | 624.281
17 | 干混抹灰砂浆 | t | 2.742
18 | 干混砌筑砂浆 | t | 9.57
19 | 标准砖 | 千匹 | 12.177
20 | 厂区道路照明配电箱 DLAL | 台 | 1
21 | 电力电缆 ZC-YJV22-0.6/1kV 4×4 | m | 374.569
22 | 摊销卡具和支撑钢材 | kg | 246.773
23 | 复合模板 | m2 | 197.75
24 | 二等锯材 | m3 | 3.646 |  |  | 1800.00
25 | 铁件 | kg | 26.26 |  |  | 4.11
26 | 灯座箱 | 个 | 24.24
27 | 防水防尘LED路灯 H=8m 100W | 套 | 14.14
28 | 防水防尘LED太阳能路灯 H=8m 85W | 套 | 10.1
29 | 钢丝网骨架塑料复合管 DN100 | m | 635.867
30 | 给水室外钢骨架塑料复合管电熔管件 DN100 | 个 | 171.026
31 | 钢丝网骨架塑料复合管 DN50 | m | 3.886
32 | 给水室外钢骨架塑料复合管电熔管件 DN50 | 个 | 1.09
33 | 闸阀 DN100 | 个 | 4
34 | 水表 DN100 | 个 | 2
35 | 闸阀 DN150 | 个 | 4
36 | 焊接钢管 DN150 | m | 18.92
37 | 焊接钢管 DN70 | kg | 4.02
38 | 消火栓三通 | 个 | 3
39 | 消防栓底座 DN100（带弯头） | 个 | 2
40 | 硬聚氯乙烯UPVC管 DN300 | m | 3.066
41 | 室外塑料给水管热熔管件 DN300 | 个 | 0.216
42 | 通气管 DN200 | m | 4.057
43 | 室内塑料雨水管热熔管件 DN200 | 个 | 1.625
44 | 潜污泵 80JYWQ40-15-1600-4 | 台 | 4
45 | 雨水回水PE管 DN80 | m | 25.375
46 | 室外塑料给水管热熔管件 DN80 | 个 | 6.825
47 | 雨水回水PE管 DN100 | m | 180.761
48 | 室外塑料给水管热熔管件 DN100 | 个 | 48.619
49 | 焊接钢管 DN50 | m | 6.52
50 | 焊接钢管 DN80 | m | 16.08
51 | 焊接钢管 DN100 | m | 20.56
52 | 焊接钢管 DN200 | kg | 72.76
53 | 焊接钢管 DN300 | kg | 43.68
54 | 压力表 | 套 | 4
55 | 闸阀 DN80 | 个 | 4.04
56 | 止回阀 DN80 | 个 | 4.04
57 | 橡胶软接头 DN80 | 个 | 2
58 | 型钢 综合 | kg | 105
59 | 雨水回收系统控制柜 | 个 | 1
60 | 镀锌扁钢 | m | 468.846
61 | 6m监控立杆（带支架） | 根 | 14
62 | 金属软管 | m | 7.21
63 | 一体化智能球机 | 台 | 14
64 | 监控电源线 ZC-YJV-0.6/1kV-3x2.5mm2 | m | 792.284
65 | 四芯单模光纤 | m | 2385.066
66 | 锯材 综合 | m3 | 0.502 |  |  | 1841.40
67 | 脚手架钢材 | kg | 19.874
68 | 推车式磷酸铵盐干粉灭火器 MFT/ABC20 | 个 | 16
69 | 商品混凝土 C10 | m3 | 29.795 |  | 490.00
70 | 商品混凝土 C25 | m3 | 139.995 |  | 520.00
71 | 钢筋 φ12～16 | t | 11.464 |  | 3966.00
72 | 焊条 综合 | kg | 93.003 |  |  | 3.34
73 | 镀锌铁丝 22# | kg | 32.077 |  | 4.00 | 3.56
74 | 干混抹灰砂浆 M20 | t | 6.913
75 | 球磨铸铁井盖井座 φ700 | 套 | 48 |  | 620.00
76 | 干混砌筑砂浆 M7.5 | t | 2.571 |  | 405.00
77 | HDPE双壁波纹管 DN200,PE100,SN≥8kN/m2 | m | 195.031
78 | HDPE双壁波纹管 DN400,PE100,SN≥4kN/m2 | m | 31.714
79 | HDPE双壁波纹管 DN400,PE100,SN≥8kN/m2 | m | 81.002
80 | HDPE双壁波纹管 DN500,PE100,SN≥8kN/m2 | m | 118.473
81 | HDPE双壁波纹管 DN600,PE100,SN≥8kN/m2 | m | 83.325
82 | 成品塑料排水检查井 | 套 | 28
83 | 电动阀 DN300 | 个 | 2
84 | 电动阀 DN600 | 个 | 2
85 | 商品混凝土 C20 | m3 | 9.684
86 | 渗透式塑料单篦雨水口 | 套 | 28.28
87 | 干混砌筑砂浆 M5 | t | 3.529
88 | 混凝土预制块C30 YQ2 | m3 | 2.746
89 | 螺纹钢 φ＞10 | t | 0.807