## E.3 单位工程招标控制价投标报价汇总表(表-04-1)~42
单位工程招标控制价/投标报价汇总表
（适用于一般计税方法）
工程名称：遂宁市安居区东城二期棚户区改造附属配套基础设施建设项目\B-03-10地块室外【景观安装工程】 |  | 标段：/
序号 | 汇总内容 | 金 额（元） | 其中:暂估价(元)
1 | 分部分项及单价措施项目 | 753289.20
1.1 | 景观水 | 82627.86
1.2 | 景观电 | 319261.84
1.3 | 监控 | 351399.50
1.4 | 单价措施项目
2 | 总价措施项目 |  | -
2.1 | 其中：安全文明施工费 |  | -
3 | 其他项目 |  | -
3.1 | 其中：暂列金额 |  | -
3.2 | 其中：专业工程暂估价 |  | -
3.3 | 其中：计日工 |  | -
3.4 | 其中：总承包服务费 |  | -
4 | 规费 | 21256.52 | -
5 | 创优质工程奖补偿奖励费 |  | -
6 | 税前不含税工程造价 | 774545.72 | -
6.1 | 其中：除税甲供材料（设备）费 |  | -
7 | 销项增值税额 | 23236.37 | -
8 | 附加税 |  | -
招标控制价/投标报价总价合计=税前不含税工程造价+销项增值税额+附加税 |  | 797782.09

## F.1 分部分项工程和单价措施项目清单与计价表(表-08~43
分部分项工程和单价措施项目清单与计价表
工程名称：遂宁市安居区东城二期棚户区改造附属配套基础设施建设项目\B-03-10地块室外【景观安装工程】 |  |  |  |  | 标段：/
序号 | 项目编码 | 项目名称 | 项目特征描述 | 计量 单位 | 工程量 | 金额（元）
[6 empty] | 综合单价 | 合价 | 其中
[8 empty] | 定额人工费 | 定额机械费 | 暂估价
0310 景观水
1 | 0101010031049 | 挖槽坑土方 | 1.类别：综合，包含但不限于软弱土、腐植土、膨胀土、地表土及耕作土、砂、石、建渣垃圾、杂草、灌木、乔木及树兜等 2.挖土部位、深度、方式：综合考虑 3.适用范围：包含但不限于独立基础、集水坑、排水沟等 4.修整边坡壁面、基底夯实、排水等综合考虑在报价中 5.计算规则：按设计图示尺寸和有关规定计算 6.场内运输方式、距离、堆置：综合考虑 7.其他：含人工捡底及死角开挖、施工坡道（马道）的成形、维护、围护、拆除等投标人综合考虑 8.其它：满足设计及规范要求 | m3 | 1444.02 | 12.84 | 18541.22 | 11725.44 | 3364.57
2 | 0101030011050 | 回填方 | 1.密实度要求：满足设计及规范要求 2.填方材料品种：合格填料 3.适用部位：设计图要求采用土方回填的所有部位 4.回填方式：投标人综合考虑 5.填方来源、运距：填方来源、运距投标人自行考虑在投标报价内包干，结算时不因土方来源、运距对报价调整。 6.其它：满足施工图设计要求及施工验收规范要求 | m3 | 1444.02 | 6.82 | 9848.22 | 2397.07 | 6382.57
3 | 0104010111051 | 钢筋混凝土矩形水表井 DN150 | 1.名称：水表井 2.具体做法：详见图集07MS101-2-147 3.附属施工要求：含钢筋制安 4.其他：符合设计及施工验收规范要求 5.商品砼的外加剂、泵送方式（地泵、汽车泵）等费用投标人自行综合考虑在投标报价中 6.拉力环、预埋件等综合考虑在本清单综合单价 7.其他：满足设计、施工及验收规范的要求 8.本项目所有砂浆均为预拌砂浆 | 座 | 1 | 1754.59 | 1754.59 | 1037.91 | 80.69
4 | 0405010041052 | PE给水管 DN25 | 1.材质及规格 ：PE给水管 DN25 2.连接形式 ：电热熔连接 3.铺设深度 ：详设计 4.管道检验及试验要求：满足设计及规范要求 5.其它：满足设计及规范要求 | m | 1689.44 | 8.46 | 14292.66 | 10711.05 | 101.37
5 | 0405010041053 | PE给水管 DN50 | 1.材质及规格 ：PE给水管 DN50 2.连接形式 ：电热熔连接 3.铺设深度 ：详设计 4.管道检验及试验要求：满足设计及规范要求 5.其它：满足设计及规范要求 | m | 1354.24 | 11.19 | 15153.95 | 11307.90 | 162.51
6 | 0405010041054 | PE给水管 DN100 | 1.材质及规格 ：PE给水管 DN100 2.连接形式 ：热熔或电热熔连接 3.铺设深度 ：详设计 4.管道检验及试验要求：满足设计及规范要求 5.其它：满足设计及规范要求 | m | 419.43 | 14.12 | 5922.35 | 4383.04 | 75.50
7 | 0405010041055 | PE给水管 DN150 | 1.材质及规格 ：PE给水管 DN150 2.连接形式 ：热熔或电热熔连接 3.铺设深度 ：详设计 4.管道检验及试验要求：满足设计及规范要求 5.其它：满足设计及规范要求 | m | 175.04 | 20.94 | 3665.34 | 2315.78 | 490.11
8 | 0408040011056 | 过路保护管 DN200 | 1.名称：过路保护管 2.材质：镀锌钢管 3.规格：SC200 4.配置形式及部位:埋地敷设 5.其他：满足设计及相关规范要求 | m | 10.39 | 65.38 | 679.30 | 486.56 | 7.69
9 | 0408040011057 | 过路保护管 DN150 | 1.名称：过路保护管 2.材质：镀锌钢管 3.规格：SC150 4.配置形式及部位:埋地敷设 5.其他：满足设计及相关规范要求 | m | 10.01 | 65.38 | 654.45 | 468.77 | 7.41
10 | 0408040011058 | 过路保护管 DN80 | 1.名称：过路保护管 2.材质：镀锌钢管 3.规格：SC80 4.配置形式及部位:埋地敷设 5.其他：满足设计及相关规范要求 | m | 6.47 | 32.38 | 209.50 | 135.42 | 1.36
11 | 0408040011059 | 过路保护管 DN40 | 1.名称：过路保护管 2.材质：镀锌钢管 3.规格：SC40 4.配置形式及部位:埋地敷设 5.其他：满足设计及相关规范要求 | m | 39.74 | 15.24 | 605.64 | 356.47 | 2.38
12 | 0310030011060 | ICV-301G电磁阀 DN100 | 1.类型：ICV-301G电磁阀 2.材质：详设计 3.规格、压力等级：DN100 4.连接形式：含阀门检查接线 5.其他要求：满足设计、相关图集、标准及招标技术要求 | 个 | 7 | 235.49 | 1648.43 | 1093.89 | 93.24
13 | 0309010031061 | PGJ-04地埋伸缩式喷头 | 1.名称：PGJ-04地埋伸缩式喷头 2.安装部位：综合考虑 3.材质、型号、规格：喷头作不低于压3.0bars,喷头射程为10.1米 4.含喷头配件、千秋架等成套安装 5.未尽事宜详设计图纸，并须符合国家现行相关规范及标准 | 个 | 154 | 10.34 | 1592.36 | 965.58
14 | 0304040221062 | 亨特12站控制器(含控制箱) | 1.名称：亨特12站控制器(含控制箱) 2.安装部位：综合考虑 3.材质、型号、规格：控制箱一体化成品定制 4.成套配置：含本体成套设备及配件安装 5.未尽事宜详设计图纸，并须符合国家现行相关规范及标准 | 台 | 1 | 192.14 | 192.14 | 136.05 | 2.39
15 | 0408040011063 | 3/4"PVC电线管 | 1.名称：3/4"PVC电线管 2.材质：详设计 3.规格：详设计 4.配置形式及部位:埋地敷设 5.预留孔洞、打孔洞，预留槽、剔槽及混凝土砂浆补孔洞、补槽等相关工作内容 6.明装敷设管道支架制作、安装；含管件及所有附件；接地（含跨接线），按设计要求刷漆 7.其他：满足设计及相关规范要求 | m | 400 | 13.91 | 5564.00 | 4016.00 | 548.00
16 | 0304110041064 | 24VAC电磁阀控制线 | 1.名称：24VAC电磁阀控制线 2.型号、规格：详设计 3.敷设方式：穿管、穿桥架敷设综合考虑，双色线价差自行综合考虑，超高因素自行综合考虑 4.未尽事宜详设计图纸，并须符合国家现行相关规范及标准 | m | 400 | 1.37 | 548.00 | 368.00
17 | 0405020051065 | 预留取水口 DN25 | 1.种类 ：预留取水口 DN25 2.材质及规格 ：球墨铸铁、铜质阀芯 3.连接形式 ：螺纹连接 4.试验要求：满足设计及规范要求 5.做法详见设计 6.其它：满足设计及规范要求 | 个 | 18 | 12.86 | 231.48 | 166.32
18 | 0310030131066 | 倒流防止器阀组 DN150 | 1.安装部位:室外 2.名称：倒流防止器阀组 3.型号、规格 ：DN150 4.连接形式 ：法兰连接 5.附件配置:参照图集：12S108-1 6.未尽事宜详设计图纸，并须符合国家现行相关规范及标准 | 组 | 1 | 1524.23 | 1524.23 | 702.87 | 142.27
|  | 分部小计 |  |  |  |  | 82627.86 | 52774.12 | 11462.06
0408 景观电
景观照明
19 | 0101010031067 | 挖槽坑土方 | 1.类别：综合，包含但不限于软弱土、腐植土、膨胀土、地表土及耕作土、砂、石、建渣垃圾、杂草、灌木、乔木及树兜等 2.挖土部位、深度、方式：综合考虑 3.适用范围：包含但不限于独立基础、集水坑、排水沟等 4.修整边坡壁面、基底夯实、排水等综合考虑在报价中 5.计算规则：按设计图示尺寸和有关规定计算 6.场内运输方式、距离、堆置：综合考虑 7.其他：含人工捡底及死角开挖、施工坡道（马道）的成形、维护、围护、拆除等投标人综合考虑 8.其它：满足设计及规范要求 | m3 | 943.74 | 12.84 | 12117.62 | 7663.17 | 2198.91
20 | 0101030011068 | 回填方 | 1.密实度要求：满足设计及规范要求 2.填方材料品种：合格填料 3.适用部位：设计图要求采用土方回填的所有部位 4.回填方式：投标人综合考虑 5.填方来源、运距：填方来源、运距投标人自行考虑在投标报价内包干，结算时不因土方来源、运距对报价调整。 6.其它：满足施工图设计要求及施工验收规范要求 | m3 | 943.74 | 6.82 | 6436.31 | 1566.61 | 4171.33
21 | 0405040011069 | 砖砌手孔井(绿化) | 1.垫层、基础材质及厚度：100厚C15混凝土基础 2.砌筑材料品种、规格、强度等级：M10水泥砂浆砌页岩砖 3.盖板材质、规格：配成套复合材料检查井盖和井座,底部接DN50PVC排水管 4.钢筋制安含在本清单综合单价内 5.商品砼的外加剂、泵送方式（地泵、汽车泵）等费用投标人自行综合考虑在投标报价中 6.拉力环、预埋件等综合考虑在本清单综合单价 7.具体做法：详设计图 8.其他：满足设计、施工及验收规范的要求 9.本项目所有砂浆均为预拌砂浆 | 座 | 11 | 215.97 | 2375.67 | 1550.23 | 3.30
22 | 0405040011070 | 砖砌手孔井(铺装) | 1.垫层、基础材质及厚度：100厚C15混凝土基础 2.砌筑材料品种、规格、强度等级：M7.5水泥砂浆砌MU10砖 3.抹面砂浆强度等级、配合比：井内外壁抹20厚1：2.5水泥砂浆 3.盖板材质、规格：配成品不锈钢井盖和井座,面铺地面铺装材料，底部接DN50PVC排水管 4.钢筋制安含在本清单综合单价内 5.商品砼的外加剂、泵送方式（地泵、汽车泵）等费用投标人自行综合考虑在投标报价中 6.拉力环、预埋件等综合考虑在本清单综合单价 7.具体做法：详设计图 8.其他：满足设计、施工及验收规范的要求 9.本项目所有砂浆均为预拌砂浆 | 座 | 5 | 310.37 | 1551.85 | 1009.35 | 2.30
23 | 0105010011071 | C20混凝土电缆沟包管 | 1.混凝土种类：商品混凝土 2.混凝土强度等级：C20 3.综合单价含砼的外加剂费用和泵送（含电费、油费、水费等）费用，不因运输泵送方式不同而调整单价 4.4.包含构造柱、门框、边框 5.其他：满足设计、施工及验收规范要求 | m3
24 | 0408040011072 | 配管 KPC65 | 1.名称：电气配管（埋地） 2.材质：聚氯乙烯塑料波纹电线管 3.规格：KPC65 4.配置形式及部位:埋地敷设 5.预留孔洞、打孔洞，预留槽、剔槽及混凝土砂浆补孔洞、补槽等相关工作内容 6.明装敷设管道支架制作、安装；含管件及所有附件；接地（含跨接线），按设计要求刷漆 7.其他：满足设计及相关规范要求 | m | 2365.25 | 55.23 | 130632.76 | 80134.67
25 | 0304080011073 | 电缆 YJV-0.6/1kV-3X10 | 1.名称：电缆 2.型号：YJV-0.6/1kV-3X10 3.材质：铜芯电缆 4.敷设方式、部位:综合考虑 5.电压等级（kV）:详设计 6.未尽事宜详设计图纸，并须符合国家现行相关规范及标准 | m | 2424.38 | 5.72 | 13867.45 | 7006.46 | 1454.63
26 | 0304080061074 | 电力电缆头 电缆截面（mm2） ≤10 | 1.名称：电缆终端头 2.型号：综合 3.规格：截面面积（mm2） ≤10 4.材质、类型 ：综合考虑 5.其它：满足设计及规范要求 | 个 | 2 | 57.87 | 115.74 | 44.88
27 | 0408040011075 | 过路保护管 SC80 | 1.名称：过路保护管 2.材质：镀锌钢管 3.规格：SC80 4.配置形式及部位:埋地敷设 5.其他：满足设计及相关规范要求 | m | 18.61 | 32.38 | 602.59 | 389.51 | 3.91
28 | 0408050041076 | 庭院灯 220V/24W，LED | 1.名称 ：庭院灯 2.型号、规格 ：AC220V，灯杆高3.2m24W/套，LED灯 配灯具内铜芯线 3.安装形式 ：详设计 4.接地要求：满足设计及规范要求 5.含路灯基础、灯杆、基础钢构件、熔断器、接线端子板等成套安装 6.其他：满足设计及相关规范要求 | 套 | 54 | 215.54 | 11639.16 | 4058.64 | 1125.90
29 | 0408050041077 | 草坪灯 8W，LED | 1.名称 ：草坪灯 2.型号、规格 ：DC24V，灯杆高0.8m,配AC220V/DC24V 50W开关电源 8W/套 LED灯 配灯具内铜芯线 3.安装形式 ：详设计 4.接地要求：满足设计及规范要求 5.含路灯基础、灯杆、基础钢构件、熔断器、接线端子板等成套安装 6.其他：满足设计及相关规范要求 | 套 | 16 | 93.47 | 1495.52 | 656.96 | 17.28
30 | 0304110061078 | 防水接线盒 | 1.名称：防水接线盒 2.其他：满足设计及相关规范要求 | 个
31 | 0408060021079 | 接地母线 50x5镀锌扁钢 | 1.名称 ：接地母线 2.材质 ：50x5 3.规格：镀锌扁钢 4.含挖沟及回填土夯实 5.其它：满足设计及规范要求 | m
32 | 0408060021080 | 接地母线 Φ10热镀锌圆钢 | 1.名称 ：接地母线 2.材质 ：Φ10 3.规格：镀锌圆钢 4.含挖沟及回填土夯实 5.其它：满足设计及规范要求 | m | 2083.73 | 36.82 | 76722.94 | 57260.90 | 937.68
33 | 0304140111081 | 接地装置 | 1.名称 接地装置 2.做法：详见设计 3.其他：满足设计及相关规范要求 | 组 | 10 | 472.61 | 4726.10 | 2735.70 | 894.00
34 | 0304140111082 | 接地装置调试 | 1.名称：接地装置调试 2.类别：配电接地网 3.本项费用的计取，须应符合并同时具备下列条件：（①有关施工验收规范、标准要求；②有经过批准并实施的调试或实施方案；③有调试或实施后经有关部门验收资料；④有及时对应的调试或实施记录及调试或实施报告） 4.未尽事宜详设计图纸，并须符合国家现行相关规范及标准 | 系统 | 1 | 1179.74 | 1179.74 | 684.18 | 223.55
|  | 分部小计 |  |  |  |  | 263463.45 | 164761.26 | 11032.79
室外充配电
35 | 0101010031083 | 挖槽坑土方 | 1.类别：综合，包含但不限于软弱土、腐植土、膨胀土、地表土及耕作土、砂、石、建渣垃圾、杂草、灌木、乔木及树兜等 2.挖土部位、深度、方式：综合考虑 3.适用范围：包含但不限于独立基础、集水坑、排水沟等 4.修整边坡壁面、基底夯实、排水等综合考虑在报价中 5.计算规则：按设计图示尺寸和有关规定计算 6.场内运输方式、距离、堆置：综合考虑 7.其他：含人工捡底及死角开挖、施工坡道（马道）的成形、维护、围护、拆除等投标人综合考虑 8.其它：满足设计及规范要求 | m3 | 32.1 | 12.84 | 412.16 | 260.65 | 74.79
36 | 0101030011084 | 回填方 | 1.密实度要求：满足设计及规范要求 2.填方材料品种：合格填料 3.适用部位：设计图要求采用土方回填的所有部位 4.回填方式：投标人综合考虑 5.填方来源、运距：填方来源、运距投标人自行考虑在投标报价内包干，结算时不因土方来源、运距对报价调整。 6.其它：满足施工图设计要求及施工验收规范要求 | m3 | 32.1 | 6.82 | 218.92 | 53.29 | 141.88
37 | 0405040011085 | 交流充电终端出线手孔井 | 1.名称：交流充电终端出线手孔井 2.具体做法：详见图集07SD101-8,P123/P124 3.附属施工要求：含钢筋制安 4.其他：符合设计及施工验收规范要求 5.商品砼的外加剂、泵送方式（地泵、汽车泵）等费用投标人自行综合考虑在投标报价中 6.拉力环、预埋件等综合考虑在本清单综合单价 7.其他：满足设计、施工及验收规范的要求 8.本项目所有砂浆均为预拌砂浆 | 座 | 30 | 579.90 | 17397.00 | 11208.60 | 36.00
38 | 0105010011086 | C20混凝土垫层 | 1.混凝土种类：商品混凝土 2.混凝土强度等级：C20 3.综合单价含砼的外加剂费用和泵送（含电费、油费、水费等）费用，不因运输泵送方式不同而调整单价 4.4.包含构造柱、门框、边框 5.其他：满足设计、施工及验收规范要求 | m3 | 9.87 | 62.77 | 619.54 | 405.56 | 2.47
39 | 0105010031087 | C25防水砼 | 1.混凝土种类：商品混凝土 2.混凝土强度等级：C25防水砼 3.综合单价含砼的外加剂费用和泵送（含电费、油费、水费等）费用，不因运输泵送方式不同而调整单价 4.4.包含构造柱、门框、边框 5.其他：满足设计、施工及验收规范要求 | m3 | 51.88 | 47.33 | 2455.48 | 1612.95 | 12.97
40 | 0304040171088 | 室外充电桩配电箱 CD1 | 1.名称 ：室外充电桩 CD1 2.型号 ：详见系统图 3.规格 ：详见系统图 4.基础形式、材质、规格 ：含基础、基础钢构件、基础接地，线管等 5.接线端子材质、规格 ：详见系统图 6.端子板外部接线材质、规格 ：详见系统图 7.安装方式：详见系统图 8.含150*80白色瓷砖贴面(露出地面) 9.其他：满足设计及规范要求 | 台 | 1 | 871.71 | 871.71 | 529.24 | 87.62
41 | 0304040171089 | 室外充电桩配电箱 CD2 | 1.名称 ：室外充电桩 CD2 2.型号 ：详见系统图 3.规格 ：详见系统图 4.基础形式、材质、规格 ：含基础、基础钢构件、基础接地，线管等 5.接线端子材质、规格 ：详见系统图 6.端子板外部接线材质、规格 ：详见系统图 7.安装方式：详见系统图 8.含150*80白色瓷砖贴面(露出地面) 9.其他：满足设计及规范要求 | 台 | 1 | 5000.00 | 5000.00
42 | 0304050011090 | 慢充充电桩 7kW | 1.名称：慢充充电桩 2.型号、规格 ：7kW 3.安装形式 ：详设计 4.接地要求：满足设计及规范要求 5.含交流充电终端支架、支架基础、基础钢构件、接线端子板等成套安装 6.其他：满足设计及相关规范要求 | 台 | 30 | 667.29 | 20018.70 | 10926.60 | 505.20
43 | 0408040011091 | 排管 6孔2*3CPVC200+2*1UPVC110 | 1.名称：电气配管（埋地） 2.材质：塑料管 3.规格：排管 6孔2*3CPVC200+2*1UPVC110 4.配置形式及部位:埋地敷设 5.预留孔洞、打孔洞，预留槽、剔槽及混凝土砂浆补孔洞、补槽等相关工作内容 6.明装敷设管道支架制作、安装；含管件及所有附件；接地（含跨接线），按设计要求刷漆 7.其他：满足设计及相关规范要求 | m | 72.03 | 5.23 | 376.72 | 225.45
44 | 0304110041092 | 配线 WDZ-BYJ-10 | 1.名称：配线 2.型号、规格：WDZ-BYJ-10 3.敷设方式：穿管、穿桥架敷设综合考虑，双色线价差自行综合考虑，超高因素自行综合考虑 4.未尽事宜详设计图纸，并须符合国家现行相关规范及标准 | m | 2279.93 | 1.37 | 3123.50 | 2097.54
45 | 0408060021093 | 接地母线 50x5镀锌扁钢 | 1.名称 ：接地母线 2.材质 ：50x5 3.规格：镀锌扁钢 4.含挖沟及回填土夯实 5.其它：满足设计及规范要求 | m | 144.07 | 36.82 | 5304.66 | 3959.04 | 64.83
|  | 分部小计 |  |  |  |  | 55798.39 | 31278.92 | 925.76
|  | 分部小计 |  |  |  |  | 319261.84 | 196040.18 | 11958.55
0305 监控
46 | 0101010031094 | 挖槽坑土方 | 1.类别：综合，包含但不限于软弱土、腐植土、膨胀土、地表土及耕作土、砂、石、建渣垃圾、杂草、灌木、乔木及树兜等 2.挖土部位、深度、方式：综合考虑 3.适用范围：包含但不限于独立基础、集水坑、排水沟等 4.修整边坡壁面、基底夯实、排水等综合考虑在报价中 5.计算规则：按设计图示尺寸和有关规定计算 6.场内运输方式、距离、堆置：综合考虑 7.其他：含人工捡底及死角开挖、施工坡道（马道）的成形、维护、围护、拆除等投标人综合考虑 8.其它：满足设计及规范要求 | m3 | 5467.03 | 12.84 | 70196.67 | 44392.28 | 12738.18
47 | 0101030011095 | 回填方 | 1.密实度要求：满足设计及规范要求 2.填方材料品种：合格填料 3.适用部位：设计图要求采用土方回填的所有部位 4.回填方式：投标人综合考虑 5.填方来源、运距：填方来源、运距投标人自行考虑在投标报价内包干，结算时不因土方来源、运距对报价调整。 6.其它：满足施工图设计要求及施工验收规范要求 | m3 | 5467.03 | 6.82 | 37285.14 | 9075.27 | 24164.27
48 | 0405040011096 | 砖砌手孔井(绿化) | 1.垫层、基础材质及厚度：100厚C15混凝土基础 2.砌筑材料品种、规格、强度等级：M10水泥砂浆砌页岩砖 3.盖板材质、规格：配成套复合材料检查井盖和井座,底部接DN50PVC排水管 4.钢筋制安含在本清单综合单价内 5.商品砼的外加剂、泵送方式（地泵、汽车泵）等费用投标人自行综合考虑在投标报价中 6.拉力环、预埋件等综合考虑在本清单综合单价 7.具体做法：详设计图 8.其他：满足设计、施工及验收规范的要求 9.本项目所有砂浆均为预拌砂浆 | 座 | 6 | 215.97 | 1295.82 | 845.58 | 1.80
49 | 0405040011097 | 砖砌手孔井(铺装) | 1.垫层、基础材质及厚度：100厚C15混凝土基础 2.砌筑材料品种、规格、强度等级：M7.5水泥砂浆砌MU10砖 3.抹面砂浆强度等级、配合比：井内外壁抹20厚1：2.5水泥砂浆 3.盖板材质、规格：配成品不锈钢井盖和井座,面铺地面铺装材料，底部接DN50PVC排水管 4.钢筋制安含在本清单综合单价内 5.商品砼的外加剂、泵送方式（地泵、汽车泵）等费用投标人自行综合考虑在投标报价中 6.拉力环、预埋件等综合考虑在本清单综合单价 7.具体做法：详设计图 8.其他：满足设计、施工及验收规范的要求 9.本项目所有砂浆均为预拌砂浆 | 座 | 4 | 310.37 | 1241.48 | 807.48 | 1.84
50 | 0305070081098 | 全彩高清监控摄像机 | 1.名称：全彩高清监控摄像机 2.型号、规格：200万高清像素,采用星光级图像传感器,专业监控设备,支持360%%D水平旋转,垂直方向90%%D;支持300个预置点,8条巡航扫描,4条花样扫描支持3D定位、定时任务、一键守望、一键巡航功能支持20倍光学变倍,64倍数字变倍大功率点阵式红外LED灯,夜视距离达150m全金属壳体,工业级防雷,IP66防护等级,耐候性强,配专业避雷器; 3.成套配置：含12V/80W室外防水电源成套安装 4.其它：满足技术、设计图纸、相应规范及后期使用的要求 5.未尽事宜详设计图纸，并须符合国家现行相关规范及标准 | 台 | 26 | 120.37 | 3129.62 | 2340.00 | 18.98
51 | 0408020011099 | 摄像机立杆及基础 | 1.名称：摄像机立杆及基础 2.型号、规格：详设计 3.成套配置：含4m监控立杆及基础、基础钢构件、基础接地，钢杆接地、绝缘套管等成套安装 4.其它：满足技术、设计图纸、相应规范及后期使用的要求 5.未尽事宜详设计图纸，并须符合国家现行相关规范及标准 | 根 | 26 | 90.55 | 2354.30 | 1187.68 | 421.46
52 | 0408040011100 | 配管 UPVC100 | 1.名称：电气配管（埋地） 2.材质：塑料管 3.规格：UPVC100 4.配置形式及部位:埋地敷设 5.预留孔洞、打孔洞，预留槽、剔槽及混凝土砂浆补孔洞、补槽等相关工作内容 6.明装敷设管道支架制作、安装；含管件及所有附件；接地（含跨接线），按设计要求刷漆 7.其他：满足设计及相关规范要求 | m
53 | 0408040011101 | 配管 SC32 | 1.名称:配管 2.材质:镀锌钢管 3.规格:SC32 4.配置形式:埋地敷设 5.接地要求:跨接接地 6.包含:预留孔洞、剔槽、补槽、压（留）槽、堵洞等； 7.未尽事宜详设计图纸，并须符合国家现行相关规范及标准 | m | 14417.28 | 10.65 | 153544.03 | 81890.15 | 865.04
54 | 0304080011102 | 电缆 WDZ-YJV-0.6/1kV-3X10 | 1.名称：电缆 2.型号：WDZ-YJV-0.6/1kV-3X10 3.材质：铜芯电缆 4.敷设方式、部位:综合考虑 5.电压等级（kV）:详设计 6.未尽事宜详设计图纸，并须符合国家现行相关规范及标准 | m | 7211.8 | 7.64 | 55098.15 | 36203.24 | 4759.79
55 | 0304080061103 | 电力电缆头 电缆截面（mm2） ≤10 | 1.名称：电缆终端头 2.型号：综合 3.规格：截面面积（mm2） ≤10 4.材质、类型 ：综合考虑 5.其它：满足设计及规范要求 | 个 | 2 | 97.89 | 195.78 | 96.72
56 | 0305020071104 | 光纤线 GYTZA-8B1 | 1.名称：光纤线 2.规格：GYTZA-8B1 3.敷设方式：管内穿线及线槽桥架内敷设，综合考虑 4.其它：满足设计及相关规范要求 5.未尽事宜详设计图纸，并须符合国家现行相关规范及标准 | m | 7211.8 | 1.89 | 13630.30 | 10384.99 | 144.24
57 | 0305020141105 | 光纤熔接 | 1.名称：光纤熔接 2.其它：满足设计及相关规范要求 3.未尽事宜详设计图纸，并须符合国家现行相关规范及标准 | 芯 | 208 | 27.25 | 5668.00 | 2246.40 | 2240.16
58 | 0305020201106 | 光纤链路测试 | 1.名称：光纤链路测试 2.本项费用的计取，须应符合并同时具备下列条件：（①有关施工验收规范、标准要求；②有经过批准并实施的调试或实施方案；③有调试或实施后经有关部门验收资料；④有及时对应的调试或实施记录及调试或实施报告） 3.未尽事宜详设计图纸，并须符合国家现行相关规范及标准 | 链路 | 208 | 18.67 | 3883.36 | 1560.00 | 1647.36
59 | 0305070171107 | 安防监控系统调试 | 1.名称：安防监控系统调试 2.本项费用的计取，须应符合并同时具备下列条件：（①有关施工验收规范、标准要求；②有经过批准并实施的调试或实施方案；③有调试或实施后经有关部门验收资料；④有及时对应的调试或实施记录及调试或实施报告） 3.未尽事宜详设计图纸，并须符合国家现行相关规范及标准 | 系统 | 1 | 3876.85 | 3876.85 | 3000.00 | 23.80
|  | 分部小计 |  |  |  |  | 351399.50 | 194029.79 | 47026.92
单价措施项目清单
分部小计
合 计 | [6 empty] | 753289.20 | 442844.09 | 70447.53

## F.4 总价措施项目清单与计价表(表-11)【B-03-~44
总价措施项目清单与计价表
工程名称：遂宁市安居区东城二期棚户区改造附属配套基础设施建设项目\B-03-10地块室外【景观安装工程】 |  |  |  | 标段：/
序号 | 项目编码 | 项目名称 | 计算基础 | 费率 （%） | 金额 （元） | 调整费率 (%) | 调整后金额 (元) | 备注
定额(人工费+机械费)
1 | 0313020011108 | 安全文明施工费
1.1 | ① | 环境保护费 | 分部分项工程及单价措施项目(定额人工费+定额机械费) |  | 5609.76
1.2 | ② | 文明施工费 | 分部分项工程及单价措施项目(定额人工费+定额机械费) |  | 23459.01
1.3 | ③ | 安全施工费 | 分部分项工程及单价措施项目(定额人工费+定额机械费) |  | 40288.29
1.4 | ④ | 临时设施费 | 分部分项工程及单价措施项目(定额人工费+定额机械费) |  | 30598.70
2 | 0313020021109 | 夜间施工增加费
3 | 0313020031110 | 非夜间施工增加
4 | 0313020041111 | 二次搬运费
5 | 0313020051112 | 冬雨季施工增加费
6 | 0313020061113 | 已完工程及设备保护费
7 | 0313020081114 | 工程定位复测费
合计

## G.1 其他项目清单与计价汇总表(表-12)【B-03-~45
其他项目清单与计价汇总表
工程名称：遂宁市安居区东城二期棚户区改造附属配套基础设施建设项目\B-03-10地块室外【景观安装工程】 |  | 标段：/
序号 | 项 目 名 称 | 金额(元) | 结算金额（元） | 备注
1 | 暂列金额
2 | 暂估价
2.1 | 材料(工程设备)暂估价/结算价 | -
2.2 | 专业工程暂估价/结算价
3 | 计日工
4 | 总承包服务费
合 计 |  |  | - | -

## G.2 暂列金额明细表(表-12-1)【B-03-10地~46
暂列金额明细表
工程名称：遂宁市安居区东城二期棚户区改造附属配套基础设施建设项目\B-03-10地块室外【景观安装工程】 |  | 标段：/
序号 | 项目名称 |  | 计量单位 | 暂定金额(元) | 备注
1 | 暂列金额 |  | 项
合 计 |  |  |  |  | -

## G.4 专业工程暂估价表(表-12-3)【B-03-10~47
专业工程暂估价表
工程名称：遂宁市安居区东城二期棚户区改造附属配套基础设施建设项目\B-03-10地块室外【景观安装工程】 |  |  | 标段：/
序号 | 工程名称 | 工程内容 | 暂估金额(元) | 结算金额(元) | 差额±（元） | 备注
合 计 |  |  |  | - | - | -

## K.2 承包人提供主要材料和工程设备一览表(表-20)【~48
承包人提供主要材料和工程设备一览表 （适用造价信息差额调整法）
工程名称：遂宁市安居区东城二期棚户区改造附属配套基础设施建设项目\B-03-10地块室外【景观安装工程】 |  |  |  |  | 标段：/
序号 | 名称、规格、型号 | 单位 | 数量 | 风险系数% |  | 基准单价(元) | 投标单价(元) | 发承包人确认单价(元) | 备注
1 | 柴油(机械) | L | 4949.934 |  |  |  | 5.13
2 | 水 | m3 | 103.362 |  |  |  | 2.52
3 | 汽油(机械) | L | 461.665 |  |  |  | 5.27
4 | 其他材料费 | 元 | 229.349 |  |  |  | 1.00
5 | 焊条 综合 | kg | 7.5 |  |  |  | 3.37
6 | 镀锌铁丝 22# | kg | 2.512 |  |  | 4.00 | 3.60
7 | 球磨铸铁井盖井座 φ700 | 套 | 31 |  |  | 620.00
8 | PE给水管 DN50 | m | 1381.325 |  |  | 17.29
9 | PE给水管件 DN50 | 个 | 380.541 |  |  | 9.77
10 | PE给水管 DN25 | m | 1723.229 |  |  | 4.18
11 | PE给水管件 DN25 | 个 | 478.112 |  |  | 3.09
12 | PE给水管 DN100 | m | 425.721 |  |  | 76.95
13 | PE给水管件 DN100 | 个 | 114.504 |  |  | 39.65
14 | PE给水管 DN150 | m | 177.666 |  |  | 165.78
15 | PE给水管件 DN150 | 个 | 13.828 |  |  | 61.78
16 | 镀锌钢管 DN200 | m | 10.702
17 | 镀锌钢管 DN150 | m | 10.31
18 | 镀锌钢管 DN80 | m | 6.664
19 | 镀锌钢管 DN40 | m | 40.932
20 | ICV-301G电磁阀 | 个 | 7 |  |  | 2115.00
21 | 千秋架 | 套 | 154 |  |  | 10.00
22 | PGJ-04地埋伸缩式喷头 | 个 | 155.54 |  |  | 80.70
23 | 亨特12站控制器(含控制箱) | 个 | 1 |  |  | 4122.87
24 | 3/4"PVC电线管 | m | 476.72 |  |  | 4.67
25 | 24VAC电磁阀控制线 | m | 420 |  |  | 2.67
26 | 快速连接阀 DN25 | 个 | 18.18 |  |  | 35.00
27 | 倒流防止器 DN150 | 个 | 1 |  |  | 900.00
28 | 闸阀 DN150 | 个 | 2 |  |  | 620.00
29 | Y型过滤器 DN150 | 个 | 1 |  |  | 328.10
30 | 水表 DN150 | 个 | 1 |  |  | 4820.00
31 | 法兰 DN150 | 片 | 2 |  |  | 80.00
32 | 成品复合材料井盖 720*720 | 套 | 17 |  |  | 316.90
33 | PVC排水管 DN50 | m | 38.728 |  |  | 5.70
34 | PVC排水管管箍 DN50 | 个 | 2.536 |  |  | 2.46
35 | 成品不锈钢井盖 720*720 | 套 | 9 |  |  | 492.65
36 | KPC65 | m | 2436.208 |  |  | 16.73
37 | 电缆 YJV-0.6/1kV-3X10 | m | 2448.624 |  |  | 17.12
38 | 镀锌钢管 DN80 | m | 19.168 |  |  | 44.08
39 | 庭院灯 220V/24W，LED | 套 | 54.54 |  |  | 1751.15
40 | 路灯基础钢构件 | 套 | 71.167 |  |  | 25.00
41 | 草坪灯 8W，LED | 套 | 16.16 |  |  | 260.96
42 | 接地母线 50x5镀锌扁钢 | m | 2339.191 |  |  | 9.06
43 | MU10混凝土模块 | 千匹 | 22.509 |  |  | 452.00
44 | Mb混凝土模块专用砂浆 | t | 16.213 |  |  | 420.00
45 | 室外充电桩 CD1 | 台 | 1 |  |  | 4083.35
46 | 63*40等边槽钢 | m | 17.554 |  |  | 26.14
47 | 150*80白色瓷砖 | m2 | 0.227 |  |  | 80.00
48 | 矿物颜料 | kg | 0.012 |  |  | 4.57 | 4.11
49 | 交流充电终端 | 台 | 30 |  |  | 2700.00
50 | 基础钢构件 | 套 | 29.625 |  |  | 15.00 | 13.50
51 | 配线 WDZ-BYJ-3x10 | m | 2393.927 |  |  | 10.84
52 | 排管 6孔2*3CPVC200+2*1UPVC110 | m | 73.44 |  |  | 66.04
53 | 全彩高清监控摄像机 | 台 | 26
54 | 直杆 φ60×4000 | 套 | 26
55 | 镀锌钢管 DN32 | m | 14849.798 |  |  | 18.52
56 | 电缆 WDZ-YJV-0.6/1kV-3X10 | m | 7283.918
57 | 光缆 | m | 7356.036
58 | 光纤连接器材 | 套 | 210.08

## E.3 单位工程招标控制价投标报价汇总表(表-04-1)~49
单位工程招标控制价/投标报价汇总表
（适用于一般计税方法）
工程名称：遂宁市安居区东城二期棚户区改造附属配套基础设施建设项目\室外地沟【建筑与装饰工程】 |  | 标段：/
序号 | 汇总内容 | 金 额（元） | 其中:暂估价(元)
1 | 分部分项及单价措施项目 | 290829.88
1.1 | 单价措施项目 | 144972.74
2 | 总价措施项目 |  | -
2.1 | 其中：安全文明施工费 |  | -
3 | 其他项目 |  | -
3.1 | 其中：暂列金额 |  | -
3.2 | 其中：专业工程暂估价 |  | -
3.3 | 其中：计日工 |  | -
3.4 | 其中：总承包服务费 |  | -
4 | 规费 | 7971.26 | -
5 | 创优质工程奖补偿奖励费 |  | -
6 | 税前不含税工程造价 | 298801.14 | -
6.1 | 其中：除税甲供材料（设备）费 |  | -
7 | 销项增值税额 | 8964.03 | -
8 | 附加税 |  | -
招标控制价/投标报价总价合计=税前不含税工程造价+销项增值税额+附加税 |  | 307765.17

## F.1 分部分项工程和单价措施项目清单与计价表(表-08~50
分部分项工程和单价措施项目清单与计价表
工程名称：遂宁市安居区东城二期棚户区改造附属配套基础设施建设项目\室外地沟【建筑与装饰工程】 |  |  |  |  | 标段：/
序号 | 项目编码 | 项目名称 | 项目特征描述 | 计量 单位 | 工程量 | 金额（元）
[6 empty] | 综合单价 | 合价 | 其中
[8 empty] | 定额人工费 | 定额机械费 | 暂估价
1 | 0101010031115 | 挖槽坑土方 | 1.土方类别：详地勘，综合考虑 2.挖土深度：详设计 3.开挖方式：投标人自行考虑（应包括人工检底） 4.场内弃堆土运距：投标人自行考虑 5.桩间挖土方增加人工另计 6.其他：满足设计、施工及验收规范要求 | m3 | 2044.97 | 12.84 | 26257.41 | 16605.16 | 4764.78
2 | 0101030011116 | 回填方 | 1.密实度要求：满足设计及规范要求 2.填方材料品种：满足设计及规范要求 3.填方粒径要求：满足设计及规范要求 4.填方来源、运距：投标人综合考虑 5.其他：满足设计、施工及验收规范要求 | m3 | 743.75 | 6.82 | 5072.38 | 1234.63 | 3287.38
3 | 0101030021117 | 余方弃置 | 1.废弃料品种：综合考虑 2.外运土方运距：由投标人自行考虑，结算不作调整 3.堆土场及堆土所交费用：由投标人自行考虑，结算不作调整 4.不因弃土场管理费用、环保等引起的相关费用而做调整 5.其他：满足设计、施工及验收规范要求 | m3 | 1301.33 | 2.48 | 3227.30 | 936.96 | 1886.93
4 | 0105010011118 | 垫层 C10 | 1.混凝土种类：商品混凝土 2.混凝土强度等级：C10 3.综合单价含砼的外加剂费用和泵送（含电费、油费、水费等）费用，不因运输泵送方式不同而调整单价 4.其他：满足设计、施工及验收规范要求 | m3 | 86.36 | 62.77 | 5420.82 | 3548.53 | 21.59
5 | 0105070031119 | 地沟 C25 S6 | 1.混凝土种类：商品混凝土 2.混凝土强度等级：C25，抗渗等级S6 3.综合单价含砼的外加剂费用和泵送（含电费、油费、水费等）费用，不因运输泵送方式不同而调整单价 4.其他：满足设计、施工及验收规范要求 | m3 | 346.51 | 99.50 | 34477.75 | 22523.15 | 221.77
6 | 0105120081120 | 沟盖板 C25 | 1.1:2水泥砂浆座浆盖板C25，含钢筋、模板 2.吊装及安装费用综合考虑，结算不作调整 3.其他：满足设计、施工及验收规范要求 | m3 | 76.04 | 86.74 | 6595.71 | 3426.36 | 187.82
7 | 0105150011121 | 现浇构件钢筋 HPB300 直径φ8 | 1.钢筋种类、规格：热轧光圆钢筋 HPB300 Φ6~10 2.综合考虑钢筋埋设的方式，无论采用预留、植筋或其他方式施工，其所有费用均包括在所报综合单价中不再另行计取 3.弧形构件钢筋增加费用在综合单价内综合考虑，结算时不做调整 4.钢筋的调直、绑扎、焊接或机械连接等费用在综合单价内综合考虑，结算时不做调整 5.其他：满足设计、施工及验收规范要求 | t | 12.98 | 1477.29 | 19175.22 | 12772.71 | 328.26
8 | 0105150011122 | 现浇构件钢筋 HPB300 直径φ12 | 1.钢筋种类、规格：热轧光圆钢筋 HPB300 Φ12 2.综合考虑钢筋埋设的方式，无论采用预留、植筋或其他方式施工，其所有费用均包括在所报综合单价中不再另行计取 3.弧形构件钢筋增加费用在综合单价内综合考虑，结算时不做调整 4.钢筋的调直、绑扎、焊接或机械连接等费用在综合单价内综合考虑，结算时不做调整 5.其他：满足设计、施工及验收规范要求 | t | 4.6 | 1531.48 | 7044.81 | 4321.47 | 504.85
9 | 0105150011123 | 现浇构件钢筋 HRB400E 直径φ14 | 1.钢筋种类、规格：热轧带肋钢筋 HRB400E φ12~14 2.综合考虑钢筋埋设的方式，无论采用预留、植筋（构造柱除外）或其他方式施工，其所有费用均包括在所报综合单价中不再另行计取 3.弧形构件钢筋增加费用在综合单价内综合考虑，结算时不做调整 4.钢筋的调直、绑扎、焊接或机械连接等费用在综合单价内综合考虑，结算时不做调整 5.其他：满足设计、施工及验收规范要求 | t | 14.41 | 1665.40 | 23998.41 | 14760.02 | 1623.72
10 | 0105150021124 | 预制构件钢筋 HPB400E 直径φ6 | 1.钢筋种类、规格：热轧带肋钢筋 HPB400E Φ6~10 2.综合考虑钢筋埋设的方式，无论采用预留、植筋或其他方式施工，其所有费用均包括在所报综合单价中不再另行计取 3.弧形构件钢筋增加费用在综合单价内综合考虑，结算时不做调整 4.钢筋的调直、绑扎、焊接或机械连接等费用在综合单价内综合考虑，结算时不做调整 5.其他：满足设计、施工及验收规范要求 | t | 0.89 | 1674.78 | 1490.55 | 923.34 | 102.04
11 | 0105150021125 | 预制构件钢筋 HPB300 直径φ10 | 1.钢筋种类、规格：热轧光圆钢筋 HPB300 Φ6~10 2.综合考虑钢筋埋设的方式，无论采用预留、植筋或其他方式施工，其所有费用均包括在所报综合单价中不再另行计取 3.弧形构件钢筋增加费用在综合单价内综合考虑，结算时不做调整 4.钢筋的调直、绑扎、焊接或机械连接等费用在综合单价内综合考虑，结算时不做调整 5.其他：满足设计、施工及验收规范要求 | t | 7.82 | 1674.78 | 13096.78 | 8112.94 | 896.56
单价措施项目清单
混凝土模板及支架（撑 ）
12 | 0117020011131 | 垫层模板安拆 | 1.使用部位：垫层 2.支模高度：各种高度综合 3.模板类型：复合模板、木模、组合钢模板、竹胶板等综合 4.支架材料：钢管、竹、木支架等综合 5.其他：满足设计、施工及验收规范要求 | m2 | 88.05 | 32.05 | 2822.00 | 1407.04 | 19.37
13 | 0117020261132 | 电缆沟、地沟模板安拆 | 1.使用部位：电缆沟、地沟模板安拆 2.支模高度：各种高度综合 3.模板类型：复合模板、木模、组合钢模板、竹胶板等综合 4.支架材料：钢管、竹、木支架等综合 5.其他：满足设计、施工及验收规范要求 | m2 | 2806.53 | 50.65 | 142150.74 | 75495.66 | 1936.51
|  | 分部小计 |  |  |  |  | 144972.74 | 76902.70 | 1955.88
|  | 分部小计 |  |  |  |  | 144972.74 | 76902.70 | 1955.88
合 计 | [6 empty] | 290829.88 | 166067.97 | 15781.58

## F.4 总价措施项目清单与计价表(表-11)【室外地沟‖建筑~
总价措施项目清单与计价表
工程名称：遂宁市安居区东城二期棚户区改造附属配套基础设施建设项目\室外地沟【建筑与装饰工程】 |  |  |  | 标段：/
序号 | 项目编码 | 项目名称 | 计算基础 | 费率 （%） | 金额 （元） | 调整费率 (%) | 调整后金额 (元) | 备注
定额(人工费+机械费)
1 | 0117070011126 | 安全文明施工费
1.1 | ① | 环境保护费 | 分部分项工程及单价措施项目(定额人工费+定额机械费) |  | 2000.35
1.2 | ② | 文明施工费 | 分部分项工程及单价措施项目(定额人工费+定额机械费) |  | 8365.08
1.3 | ③ | 安全施工费 | 分部分项工程及单价措施项目(定额人工费+定额机械费) |  | 14366.11
1.4 | ④ | 临时设施费 | 分部分项工程及单价措施项目(定额人工费+定额机械费) |  | 10910.97
2 | 0117070021127 | 夜间施工增加费
3 | 0117070041128 | 二次搬运费
4 | 0117070051129 | 冬雨季施工增加费
5 | 0117070081130 | 工程定位复测费
合计

## G.1 其他项目清单与计价汇总表(表-12)【室外地沟‖建筑~
其他项目清单与计价汇总表
工程名称：遂宁市安居区东城二期棚户区改造附属配套基础设施建设项目\室外地沟【建筑与装饰工程】 |  | 标段：/
序号 | 项 目 名 称 | 金额(元) | 结算金额（元） | 备注
1 | 暂列金额
2 | 暂估价
2.1 | 材料(工程设备)暂估价/结算价 | -
2.2 | 专业工程暂估价/结算价
3 | 计日工
4 | 总承包服务费
合 计 |  |  | - | -

## G.2 暂列金额明细表(表-12-1)【室外地沟‖建筑与装饰~
暂列金额明细表
工程名称：遂宁市安居区东城二期棚户区改造附属配套基础设施建设项目\室外地沟【建筑与装饰工程】 |  | 标段：/
序号 | 项目名称 |  | 计量单位 | 暂定金额(元) | 备注
1 | 暂列金额 |  | 项
合 计 |  |  |  |  | -

## G.4 专业工程暂估价表(表-12-3)【室外地沟‖建筑与装~
专业工程暂估价表
工程名称：遂宁市安居区东城二期棚户区改造附属配套基础设施建设项目\室外地沟【建筑与装饰工程】 |  |  | 标段：/
序号 | 工程名称 | 工程内容 | 暂估金额(元) | 结算金额(元) | 差额±（元） | 备注
合 计 |  |  |  | - | - | -

## K.2 承包人提供主要材料和工程设备一览表(表-20)【室外~
承包人提供主要材料和工程设备一览表 （适用造价信息差额调整法）
工程名称：遂宁市安居区东城二期棚户区改造附属配套基础设施建设项目\室外地沟【建筑与装饰工程】 |  |  |  |  | 标段：/
序号 | 名称、规格、型号 | 单位 | 数量 | 风险系数% |  | 基准单价(元) | 投标单价(元) | 发承包人确认单价(元) | 备注
1 | 柴油(机械) | L | 1114.382 |  |  |  | 5.13
2 | 水 | m3 | 327.952 |  |  |  | 2.52
3 | 汽油(机械) | L | 39.275 |  |  |  | 5.27
4 | 其他材料费 | 元 | 3299.643 |  |  |  | 1.00
5 | 预制沟盖板、井盖板 | m3 | 76.42
6 | 焊条 综合 | kg | 39.744 |  |  |  | 3.37
7 | 焊条 (高强钢筋用) | kg | 124.502 |  |  |  | 4.37
8 | 二等锯材 | m3 | 20.309 |  |  |  | 1453.50
9 | 复合模板 | m2 | 714.243 |  |  |  | 16.81
10 | 铁件 | kg | 223.678 |  |  |  | 3.74