## F.4 总价措施项目清单与计价表(表-11)【机场小区-~65
总价措施项目清单与计价表
工程名称：遂宁市安居区陶家湾123期、交通街粮站等3个老旧小区城市燃气更新改造项目（Ⅲ期）、遂宁市安居区柔刚街道三合碑片区老旧小区城市燃气管道等更新改造项目（Ⅲ期）\遂宁市安居区凤凰街道片区城市燃气管道等老化更新改造项目（Ⅲ标段）-中压\机场小区-中压【安装工程】 |  |  |  | 标段：/
序号 | 项目编码 | 项目名称 | 计算基础 | 费率 （%） | 金额 （元） | 调整费率 (%) | 调整后金额 (元) | 备注
定额(人工费+机械费)
1 | 011707001001 | 安全文明施工费 |  |  | 215.02
1.1 | ① | 环境保护费 | 分部分项工程及单价措施项目(定额人工费+定额机械费) | 0.55 | 17.02
1.2 | ② | 文明施工费 | 分部分项工程及单价措施项目(定额人工费+定额机械费) | 1.25 | 38.67
1.3 | ③ | 安全施工费 | 分部分项工程及单价措施项目(定额人工费+定额机械费) | 1.95 | 60.33
1.4 | ④ | 临时设施费 | 分部分项工程及单价措施项目(定额人工费+定额机械费) | 3.2 | 99.00
2 | 031302002009 | 夜间施工增加费
3 | 031302003009 | 非夜间施工增加
4 | 031302004009 | 二次搬运费
5 | 031302005009 | 冬雨季施工增加费
6 | 031302006009 | 已完工程及设备保护费
7 | 031302008009 | 工程定位复测费
合计 |  |  |  |  | 215.02

## G.1 其他项目清单与计价汇总表(表-12)【机场小区-~66
其他项目清单与计价汇总表
工程名称：遂宁市安居区陶家湾123期、交通街粮站等3个老旧小区城市燃气更新改造项目（Ⅲ期）、遂宁市安居区柔刚街道三合碑片区老旧小区城市燃气管道等更新改造项目（Ⅲ期）\遂宁市安居区凤凰街道片区城市燃气管道等老化更新改造项目（Ⅲ标段）-中压\机场小区-中压【安装工程】 |  | 标段：/
序号 | 项 目 名 称 | 金额(元) | 结算金额（元） | 备注
1 | 暂列金额
2 | 暂估价
2.1 | 材料(工程设备)暂估价/结算价 | -
2.2 | 专业工程暂估价/结算价
3 | 计日工
4 | 总承包服务费
合 计 |  |  | - | -

## G.2 暂列金额明细表(表-12-1)【机场小区-中压‖安装~
暂列金额明细表
工程名称：遂宁市安居区陶家湾123期、交通街粮站等3个老旧小区城市燃气更新改造项目（Ⅲ期）、遂宁市安居区柔刚街道三合碑片区老旧小区城市燃气管道等更新改造项目（Ⅲ期）\遂宁市安居区凤凰街道片区城市燃气管道等老化更新改造项目（Ⅲ标段）-中压\机场小区-中压【安装工程】 |  | 标段：/
序号 | 项目名称 | 计量单位 | 暂定金额(元) | 备注
1 | 暂列金额 | 项
合 计 |  |  |  | -

## G.4 专业工程暂估价表(表-12-3)【机场小区-中压‖安~
专业工程暂估价表
工程名称：遂宁市安居区陶家湾123期、交通街粮站等3个老旧小区城市燃气更新改造项目（Ⅲ期）、遂宁市安居区柔刚街道三合碑片区老旧小区城市燃气管道等更新改造项目（Ⅲ期）\遂宁市安居区凤凰街道片区城市燃气管道等老化更新改造项目（Ⅲ标段）-中压\机场小区-中压【安装工程】 |  |  | 标段：/
序号 | 工程名称 | 工程内容 | 暂估金额(元) | 结算金额(元) | 差额±（元） | 备注
合 计 |  |  |  | - | - | -

## K.2 承包人提供主要材料和工程设备一览表(表-20)【~67
承包人提供主要材料和工程设备一览表 （适用造价信息差额调整法）
工程名称：遂宁市安居区陶家湾123期、交通街粮站等3个老旧小区城市燃气更新改造项目（Ⅲ期）、遂宁市安居区柔刚街道三合碑片区老旧小区城市燃气管道等更新改造项目（Ⅲ期）\遂宁市安居区凤凰街道片区城市燃气管道等老化更新改造项目（Ⅲ标段）-中压\机场小区-中压【安装工程】 |  |  |  |  | 标段：/
序号 | 名称、规格、型号 | 单位 | 数量 | 风险系数% | 基准单价(元) | 投标单价(元) | 发承包人确认单价(元) | 备注
1 | 汽油(机械) | L | 5.799 |  |  | 5.01
2 | 其他材料费 | 元 | 3.564 |  |  | 1.00
3 | 接地断接卡 | 个 | 1.005 |  |  | 25.00
4 | 接地标识牌 | 个 | 5 |  |  | 12.00
5 | 钢制接线盒 | 个 | 10.2 |  |  | 1.67
6 | 警示带 | m | 650
7 | 标志砖 | 个 | 9
8 | 标志桩(JN-BZB-10141000*140*140mm) | 个 | 10

## E.3 单位工程招标控制价投标报价汇总表(表-04-1)~68
单位工程招标控制价/投标报价汇总表
（适用于一般计税方法）
工程名称：遂宁市安居区陶家湾123期、交通街粮站等3个老旧小区城市燃气更新改造项目（Ⅲ期）、遂宁市安居区柔刚街道三合碑片区老旧小区城市燃气管道等更新改造项目（Ⅲ期）\遂宁市安居区凤凰街道片区城市燃气管道等老化更新改造项目（Ⅲ标段）-中压\318国道周边散户-中压【土建工程】 |  | 标段：/
序号 | 汇总内容 | 金 额（元） | 其中:暂估价(元)
1 | 分部分项及单价措施项目 | 27707.82
1.1 | 开挖恢复 | 27707.82
1.2 | 单价措施项目
2 | 总价措施项目 | 527.23 | -
2.1 | 其中：安全文明施工费 | 527.23 | -
3 | 其他项目 |  | -
3.1 | 其中：暂列金额 |  | -
3.2 | 其中：专业工程暂估价 |  | -
3.3 | 其中：计日工 |  | -
3.4 | 其中：总承包服务费 |  | -
4 | 规费 | 775.67 | -
5 | 创优质工程奖补偿奖励费 |  | -
6 | 税前不含税工程造价 | 29010.72 | -
6.1 | 其中：除税甲供材料（设备）费 |  | -
7 | 销项增值税额 | 870.32 | -
8 | 附加税 |  | -
招标控制价/投标报价总价合计=税前不含税工程造价+销项增值税额+附加税 |  | 29881.04

## F.1 分部分项工程和单价措施项目清单与计价表(表-08~69
分部分项工程和单价措施项目清单与计价表
工程名称：遂宁市安居区陶家湾123期、交通街粮站等3个老旧小区城市燃气更新改造项目（Ⅲ期）、遂宁市安居区柔刚街道三合碑片区老旧小区城市燃气管道等更新改造项目（Ⅲ期）\遂宁市安居区凤凰街道片区城市燃气管道等老化更新改造项目（Ⅲ标段）-中压\318国道周边散户-中压【土建工程】 |  |  |  |  | 标段：/
序号 | 项目编码 | 项目名称 | 项目特征描述 | 计量 单位 | 工程量 | 金额（元）
[6 empty] | 综合单价 | 合价 | 其中
[8 empty] | 定额人工费 | 定额机械费 | 暂估价
开挖恢复
1 | 041001001032 | 彩色透水砖路面破除（人行道） | 1.彩色透水砖路面破除（人工、机械综合考虑） 2.破除材质及规格：透水砖200*100*50 3.破除建碴装运丢弃：另计 | m2 | 1 | 0.84 | 0.84 | 0.18 | 0.60
2 | 040203007008 | 彩色透水砖路面恢复 | 1彩色透水砖路面恢复，铺贴透水砖 2.材质及规格：彩色透水砖 200×100×50 3.质量需复合规范验收的要求 | m2 | 1 | 44.91 | 44.91 | 29.22
3 | 041001001033 | 混凝土路面破除 | 1.材质：综合考滤 2.规格：综合考滤 3.破除建碴装运丢弃：另计 | m2 | 600 | 4.82 | 2892.00 | 966.00 | 1530.00
4 | 041001001034 | 200mm厚C30混凝土面层 | 1.混凝土路面恢复 2.厚度：20cm 3.质量需复合规范要求 | m2 | 600 | 13.25 | 7950.00 | 5202.00 | 42.00
5 | 041001001035 | 沥青混凝土路面破除 | 1.沥青混凝土路面破除 2.破除建碴装运丢弃：另计 | m2 | 1 | 3.00 | 3.00 | 1.08 | 1.50
6 | 041001001036 | 300mmC30混凝土面层破除 | 1.300mmC30混凝土面层破除 2.破除建碴装运丢弃：另计 | m2 | 1 | 9.62 | 9.62 | 3.17 | 5.11
7 | 041001001037 | 机械拆除各类道路基层 | 1.机械拆除各类道路基层破除 2.道路基层拆除厚度：20cm5%水泥稳定碎石、20cm4%水泥稳定碎石、20cm级配碎石 3.破除建碴装运丢弃：综合考滤 | m2 | 27.4 | 4.85 | 132.89 | 38.91 | 85.76
8 | 040202011010 | 150mm厚级配碎石垫层 | 1.道路15cm级配碎石 2.需符合设计图纸及规范验收要求 | m2 | 1 | 6.63 | 6.63 | 3.08 | 1.40
9 | 040203007009 | 300mmC30混凝土面层 | 1.混凝土强度等级：C30 2.掺和料：综合考虑 3.厚度：30cm 4.嵌缝材料：综合考虑 | m2 | 1 | 16.39 | 16.39 | 10.81 | 0.10
10 | 040203004007 | 0.7cm乳化沥青封层 | 1.沥青品种:乳化沥青; 2.厚度:0.7cm, 1.Okg/m2; | m2 | 1 | 0.97 | 0.97 | 0.51
11 | 040203006020 | 7cm厚中粒式沥青混凝土AC-20C | 1.沥青混凝土种类 ：AC-20C 中粒式沥青混凝土 2.石料粒径：符合设计要求 3.掺和料 ：符合设计要求及相关规范规定 4.厚度：7cm | m2 | 1 | 8.73 | 8.73 | 3.08 | 2.85
12 | 040203006021 | 乳化沥青粘层油 | 1.喷洒乳化沥青粘层油(阳粒子乳化沥青 PC-3.0,0.4L/m2) 2.符合设计图纸及规范验收要求 | m2 | 1 | 0.65 | 0.65 | 0.30
13 | 040203006022 | 5cm厚细粒式沥青混凝土AC-13C | 1.沥青混凝土种类 ：5cm厚细粒式沥青混凝土AC-13C 2.石料粒径：符合设计要求 3.掺和料 ：符合设计要求及相关规范规定 4.厚度：5cm 5.沥青混疑土运输距离:由投标人自行核实考虑报价 | m2 | 1 | 7.35 | 7.35 | 2.49 | 2.50
14 | 050101006009 | 绿化带破除 | 绿化带破除 | m2 | 1 | 4.00 | 4.00 | 2.11 | 0.59
15 | 050102012010 | 绿化带恢复 | 1.绿化带恢复 2.绿化带种类：灌木+台湾二号草皮，综合考虑 3.需符合设计图纸及现场实际情况的需要 | m2 | 1 | 16.91 | 16.91 | 10.30 | 0.60
16 | 040204004001 | 路缘石拆除及恢复 | 1.路缘石拆除及恢复 | m | 15 | 2.33 | 34.95 | 28.35
17 | 040101002021 | 人工挖沟槽/基坑土石方 | 1.人工挖沟槽/基坑土石方 2.土壤类别：土石方综合考虑 3.挖土深度：详见设计图纸 | m3 | 245.28 | 34.69 | 8508.76 | 6291.43
18 | 040101002022 | 机械挖沟槽/基坑土石方 | 1.机械挖沟槽/基坑土石方 2.土壤类别：土石方综合考虑 3.挖土深度：详见设计图纸 | m3 | 245.28 | 7.15 | 1753.75 | 355.66 | 1118.48
19 | 040103001024 | 人工回填土方 | 1.密实度要求：符合图纸要求 2.填方材料品种：土方及符合设计文件要求的合格填料 3.其它：需符合设计图纸及验收规范的要求 | m3 | 214.62 | 10.16 | 2180.54 | 1354.25 | 279.01
20 | 040103001025 | 机械回填土方 | 1.密实度要求：符合图纸要求 2.填方材料品种：土方及符合设计文件要求的合格填料 3.其它：需符合设计图纸及验收规范的要求 | m3 | 214.62 | 5.87 | 1259.82 | 251.11 | 826.29
21 | 040103001026 | 细砂回填 | 1.密实度要求：符合图纸要求 2.填方材料品种：细砂 3.其它：需符合设计图纸及验收规范的要求 | m3 | 61.32 | 38.61 | 2367.57 | 1441.02 | 360.56
22 | 010103002008 | 余土石方、建渣弃置 | 1.废弃料品种：拆除的砖砌体、路面面层及基础等建筑垃圾 2.运距：暂定1Km计算 | m3 | 131.32 | 3.40 | 446.49 | 122.13 | 274.46
23 | 010401014013 | 砖砌管沟 | 1.详砖砌沟槽大样图 | m | 1 | 61.05 | 61.05 | 42.62 | 0.08
|  | 分部小计 |  |  |  |  | 27707.82 | 16159.81 | 4531.89
单价措施项目清单
大型机械设备进出场及安拆
24 | 041106001017 | 大型机械设备进出场及安拆 | 1.机械设备名称：挖掘机 2.机械设备规格型号：综合考虑 | 台次 | 0
分部小计
分部小计
合 计 | [6 empty] | 27707.82 | 16159.81 | 4531.89

## F.4 总价措施项目清单与计价表(表-11)【318国道周边~
总价措施项目清单与计价表
工程名称：遂宁市安居区陶家湾123期、交通街粮站等3个老旧小区城市燃气更新改造项目（Ⅲ期）、遂宁市安居区柔刚街道三合碑片区老旧小区城市燃气管道等更新改造项目（Ⅲ期）\遂宁市安居区凤凰街道片区城市燃气管道等老化更新改造项目（Ⅲ标段）-中压\318国道周边散户-中压【土建工程】 |  |  |  | 标段：/
序号 | 项目编码 | 项目名称 | 计算基础 | 费率 （%） | 金额 （元） | 调整费率 (%) | 调整后金额 (元) | 备注
定额(人工费+机械费)
1 | 041109001001 | 安全文明施工费 |  |  | 527.23
1.1 | ① | 环境保护费 | 分部分项工程及单价措施项目(定额人工费+定额机械费) | 0.55 | 29.59
1.2 | ② | 文明施工费 | 分部分项工程及单价措施项目(定额人工费+定额机械费) | 2.3 | 123.74
1.3 | ③ | 安全施工费 | 分部分项工程及单价措施项目(定额人工费+定额机械费) | 3.95 | 212.50
1.4 | ④ | 临时设施费 | 分部分项工程及单价措施项目(定额人工费+定额机械费) | 3 | 161.40
2 | 041109002008 | 夜间施工增加费
3 | 041109003008 | 二次搬运费
4 | 041109004008 | 冬雨季施工增加费
5 | 041109005008 | 行车、行人干扰
6 | 041109006008 | 地上、地下设施、建筑物的临时保护设施
7 | 041109007008 | 已完工程及设备保护费
8 | 041109008008 | 工程定位复测费
合计 |  |  |  |  | 527.23

## G.1 其他项目清单与计价汇总表(表-12)【318国道周边~
其他项目清单与计价汇总表
工程名称：遂宁市安居区陶家湾123期、交通街粮站等3个老旧小区城市燃气更新改造项目（Ⅲ期）、遂宁市安居区柔刚街道三合碑片区老旧小区城市燃气管道等更新改造项目（Ⅲ期）\遂宁市安居区凤凰街道片区城市燃气管道等老化更新改造项目（Ⅲ标段）-中压\318国道周边散户-中压【土建工程】 |  | 标段：/
序号 | 项 目 名 称 | 金额(元) | 结算金额（元） | 备注
1 | 暂列金额
2 | 暂估价
2.1 | 材料(工程设备)暂估价/结算价 | -
2.2 | 专业工程暂估价/结算价
3 | 计日工
4 | 总承包服务费
合 计 |  |  | - | -

## G.2 暂列金额明细表(表-12-1)【318国道周边散户-~
暂列金额明细表
工程名称：遂宁市安居区陶家湾123期、交通街粮站等3个老旧小区城市燃气更新改造项目（Ⅲ期）、遂宁市安居区柔刚街道三合碑片区老旧小区城市燃气管道等更新改造项目（Ⅲ期）\遂宁市安居区凤凰街道片区城市燃气管道等老化更新改造项目（Ⅲ标段）-中压\318国道周边散户-中压【土建工程】 |  | 标段：/
序号 | 项目名称 | 计量单位 | 暂定金额(元) | 备注
1 | 暂列金额 | 项
合 计 |  |  |  | -

## G.4 专业工程暂估价表(表-12-3)【318国道周边散户~
专业工程暂估价表
工程名称：遂宁市安居区陶家湾123期、交通街粮站等3个老旧小区城市燃气更新改造项目（Ⅲ期）、遂宁市安居区柔刚街道三合碑片区老旧小区城市燃气管道等更新改造项目（Ⅲ期）\遂宁市安居区凤凰街道片区城市燃气管道等老化更新改造项目（Ⅲ标段）-中压\318国道周边散户-中压【土建工程】 |  |  | 标段：/
序号 | 工程名称 | 工程内容 | 暂估金额(元) | 结算金额(元) | 差额±（元） | 备注
合 计 |  |  |  | - | - | -

## K.2 承包人提供主要材料和工程设备一览表(表-20)【31~
承包人提供主要材料和工程设备一览表 （适用造价信息差额调整法）
工程名称：遂宁市安居区陶家湾123期、交通街粮站等3个老旧小区城市燃气更新改造项目（Ⅲ期）、遂宁市安居区柔刚街道三合碑片区老旧小区城市燃气管道等更新改造项目（Ⅲ期）\遂宁市安居区凤凰街道片区城市燃气管道等老化更新改造项目（Ⅲ标段）-中压\318国道周边散户-中压【土建工程】 |  |  |  |  | 标段：/
序号 | 名称、规格、型号 | 单位 | 数量 | 风险系数% | 基准单价(元) | 投标单价(元) | 发承包人确认单价(元) | 备注
1 | 水 | m3 | 196.346 |  |  | 2.39
2 | 柴油(机械) | L | 252.293 |  |  | 4.87
3 | 其他材料费 | 元 | 242.789 |  |  | 1.00
4 | 碎石 20～60mm | m3 | 0.139
5 | 碎石 20～40mm | m3 | 0.04
6 | 碎石 5～20mm | m3 | 0.02
7 | 台湾二号 | m2 | 1
8 | 肥料 | kg | 0.117 |  |  | 1.46
9 | 杀虫剂 | kg | 0.002 |  |  | 6.72
10 | 汽油(机械) | L | 7.206 |  |  | 5.01
11 | 细粒式沥青混凝土AC-13C | m3 | 0.051
12 | 细砂 | m3 | 73.829
13 | 沥青 AH-70 | t | 0.002
14 | 中砂 | m3 | 0.005
15 | 煤 | kg | 0.6 |  |  | 0.57
16 | 干混砌筑砂浆 M7.5 | t | 0.099
17 | 标准砖 | 千匹 | 0.134
18 | 枕木 | m3 |  |  |  | 2000.00
19 | 镀锌铁丝 8# | kg |  |  |  | 4.00
20 | 草袋子 | m2 |  |  |  | 1.20
21 | 彩色透水砖 | m2 | 1.01
22 | 干混地面砂浆 M20 | t | 0.003

## E.3 单位工程招标控制价投标报价汇总表(表-04-1)~70
单位工程招标控制价/投标报价汇总表
（适用于一般计税方法）
工程名称：遂宁市安居区陶家湾123期、交通街粮站等3个老旧小区城市燃气更新改造项目（Ⅲ期）、遂宁市安居区柔刚街道三合碑片区老旧小区城市燃气管道等更新改造项目（Ⅲ期）\遂宁市安居区凤凰街道片区城市燃气管道等老化更新改造项目（Ⅲ标段）-中压\318国道周边散户-中压【安装工程】 |  | 标段：/
序号 | 汇总内容 | 金 额（元） | 其中:暂估价(元)
1 | 分部分项及单价措施项目 | 23432.04
1.1 | 安装工程 | 22160.51
1.2 | 废旧燃气设施拆除安装 | 677.20
1.3 | 单价措施项目 | 594.33
2 | 总价措施项目 | 284.96 | -
2.1 | 其中：安全文明施工费 | 284.96 | -
3 | 其他项目 |  | -
3.1 | 其中：暂列金额 |  | -
3.2 | 其中：专业工程暂估价 |  | -
3.3 | 其中：计日工 |  | -
3.4 | 其中：总承包服务费 |  | -
4 | 规费 | 673.16 | -
5 | 创优质工程奖补偿奖励费 |  | -
6 | 税前不含税工程造价 | 24390.16 | -
6.1 | 其中：除税甲供材料（设备）费 |  | -
7 | 销项增值税额 | 731.70 | -
8 | 附加税 |  | -
招标控制价/投标报价总价合计=税前不含税工程造价+销项增值税额+附加税 |  | 25121.86

## F.1 分部分项工程和单价措施项目清单与计价表(表-08~71
分部分项工程和单价措施项目清单与计价表
工程名称：遂宁市安居区陶家湾123期、交通街粮站等3个老旧小区城市燃气更新改造项目（Ⅲ期）、遂宁市安居区柔刚街道三合碑片区老旧小区城市燃气管道等更新改造项目（Ⅲ期）\遂宁市安居区凤凰街道片区城市燃气管道等老化更新改造项目（Ⅲ标段）-中压\318国道周边散户-中压【安装工程】 |  |  |  |  | 标段：/
序号 | 项目编码 | 项目名称 | 项目特征描述 | 计量 单位 | 工程量 | 金额（元）
[6 empty] | 综合单价 | 合价 | 其中
[8 empty] | 定额人工费 | 定额机械费 | 暂估价
安装工程
1 | 031001006169 | PE100 SDR11 dn90中压 | 1.材质：PE100 SDR11 2.规格：dn90中压 3.连接形式：电熔，管件另计 4.压力试验及吹、洗设计要求：管道吹扫、强度试验、严密性试验等，且符合设计及规范要求 5.其它：需符合设计图纸及验收规范的要求 | m | 589 | 14.62 | 8611.18 | 5383.46 | 547.77
2 | 031001006170 | PE100 SDR11 dn63中压 | 1.材质：PE100 SDR11 2.规格：dn63中压 3.连接形式：电熔，管件另计 4.压力试验及吹、洗设计要求：管道吹扫、强度试验、严密性试验等，且符合设计及规范要求 5.其它：需符合设计图纸及验收规范的要求 | m | 433 | 11.42 | 4944.86 | 3082.96 | 311.76
3 | 031001006173 | PE电熔异径三通 dn90/63 | 1.PE电熔异径三通 2.材质及规格：dn90/63 3.接口形式：详见图纸 | 个 | 3 | 47.89 | 143.67 | 81.00 | 23.19
4 | 031001006176 | PE电熔90°弯头 dn63 | 1.PE电熔90°弯头 2.材质及规格：dn63 3.接口形式：详见图纸 | 个 | 8 | 36.69 | 293.52 | 164.96 | 47.76
5 | 031001006178 | PE电熔45°弯头 dn90 | 1.PE电熔45°弯头 2.材质及规格：dn90 3.接口形式：详见图纸 | 个 | 2 | 60.92 | 121.84 | 77.16 | 15.46
6 | 031001006179 | PE电熔45°弯头 dn63 | 1.PE电熔45°弯头 2.材质及规格：dn63 3.接口形式：详见图纸 | 个 | 3 | 46.64 | 139.92 | 88.38 | 17.91
7 | 031001006180 | PE电熔管帽 dn90 | 1.PE电熔管帽 2.材质及规格：dn90 3.接口形式：详见图纸 | 个 | 1 | 47.89 | 47.89 | 27.00 | 7.73
8 | 040502004028 | 钢塑转换 dn63/DN50 PE100/20# | 1.材质及规格：钢塑转换 dn63/DN50 PE100/20# 2.接口形式：详见图纸 | 个 | 7 | 33.66 | 235.62 | 97.58 | 40.32
9 | 031003001050 | PE埋地球阀 dn90 PN16 | 1.名称：PE埋地球阀 2.规格：dn90 PN16 3.连接形式：法兰连接 4.含法兰片 | 个 | 1 | 21.25 | 21.25 | 8.90 | 0.18
10 | 031003001051 | 法兰球阀 DN50 PN16 | 1.名称：法兰球阀 2.规格：DN50 PN16 3.连接形式：法兰连接 4.含法兰片 | 个 | 4 | 41.22 | 164.88 | 84.08 | 3.76
11 | 040504001008 | 埋地阀门配套 | 详PE阀门安装图 | 座 | 1 | 41.22 | 41.22 | 21.02 | 0.94
12 | 031007011028 | 燃气调压箱RX80/0.4B | 1.名称：燃气调压箱RX80/0.4B 2.附件：法兰:DN50- PN16-SO RF-Ⅱ 20号钢、垫片:RF DN50 -PN16、六角螺母: M16 6 Ⅰ型、六角头螺栓: M12×60 5.6级、调压箱雨棚 | 台 | 5 | 171.83 | 859.15 | 617.40 | 0.40
13 | 030409002019 | 调压箱防雷防静电接地 镀锌扁钢-25*4 | 1.名称：调压箱防雷防静电接地 2.材质：镀锌扁钢-25*4 Q235B 3.安装部位：户外 4.其它：符合设计图纸及验收规范的要求 | m | 25 | 28.74 | 718.50 | 481.00 | 11.25
14 | 030409002020 | 调压箱防雷防静电接地 镀锌扁钢-40*4 | 1.名称：调压箱防雷防静电接地 2.材质：镀锌扁钢-40*4 Q235B 3.安装部位：户外 4.其它：符合设计图纸及验收规范的要求 | m | 50 | 28.74 | 1437.00 | 962.00 | 22.50
15 | 030409008017 | 接地断接卡 | 1.名称：接地断接卡 2.材质：Q235B,带M12螺栓、螺母 3.规格：25*4 | 块 | 1 | 35.42 | 35.42 | 5.86
16 | 030409008018 | 接地标识牌 | 1.名称：接地标识牌 | 块 | 5 | 56.83 | 284.15 | 85.25 | 59.70
17 | 030411006008 | 接线盒 | 1.名称：接线盒 2.材质：钢制 | 个 | 10 | 6.48 | 64.80 | 24.20
18 | 030409004008 | 法兰跨接 | 1.法兰跨接绝缘导线BVR-6mm2/(含U型鼻子)L=100mm | 处 | 20 | 8.13 | 162.60 | 60.40
19 | 040501001006 | 钢筋混凝土套管RCP 300*2000 | 1.名称：钢筋混凝土套管RCP 300*2000 2.其它：符合设计图纸及验收规范的要求 | m | 21 | 19.71 | 413.91 | 269.64
20 | 040501020016 | 警示带 | 1.警示带 2.其它：符合设计图纸及验收规范的要求 | m | 1022 | 0.27 | 275.94 | 163.52
21 | 040501020017 | 示踪线安装 | 1.示踪线 2.其它：符合设计图纸及验收规范的要求 | m | 1022 | 0.27 | 275.94 | 163.52
22 | 031103030015 | 标志砖 | 1.标志砖 2.其它：符合设计图纸及验收规范的要求 | 块 | 15 | 2.26 | 33.90 | 19.80
23 | 031103030016 | 标志桩(JN-BZB-10141000*140*140mm) | 1.标志桩(JN-BZB-10141000*140*140mm) 2.材质：玻璃钢 3.其它：符合设计图纸及验收规范的要求 | 块 | 9 | 2.26 | 20.34 | 11.88
24 | 031002003042 | 中压碰口 | 1.名称：中压碰口 | 个 | 1 | 23.46 | 23.46 | 11.17 | 0.75
25 | 040501002015 | 氮气置换 | 1.氮气置换 2.氮气置换次数综合考虑 3.其它：需符合设计图纸及验收规范的要求 | km | 1.022 | 2729.50 | 2789.55 | 1371.42 | 604.31
|  | 分部小计 |  |  |  |  | 22160.51 | 13363.56 | 1715.69
废旧燃气设施拆除安装
26 | 031007011029 | 拆除调压箱 | 1.名称：拆除调压箱 2.含原建埋地管道开挖封堵 | 台 | 5 | 130.10 | 650.50 | 432.20 | 0.40
27 | 011605002008 | 防护网切割拆除 | 1.防护网切割拆除 | m2 | 10 | 2.67 | 26.70 | 20.30
|  | 分部小计 |  |  |  |  | 677.20 | 452.50 | 0.40
单价措施项目清单
其他措施项目
28 | 031302007010 | 高层施工增加费 |  | 项
分部小计
专业措施项目
29 | 011701001015 | 综合脚手架 | 1．建筑结构形式 2．檐口高度 | m2
30 | 011701008015 | 电动吊篮 | 1．升降方式及启动装置 2. 搭设高度及吊篮型号 | m2
31 | 041106001018 | 大型机械设备进出场及安拆 | 1.机械设备名称：起重机 2.机械设备规格型号：综合考虑 | 台次
32 | 031301017010 | 脚手架搭拆 |  | 项 | 1 | 594.33 | 594.33 | 208.02 | 29.71
|  | 分部小计 |  |  |  |  | 594.33 | 208.02 | 29.71
|  | 分部小计 |  |  |  |  | 594.33 | 208.02 | 29.71
合 计 | [6 empty] | 23432.04 | 14024.08 | 1745.80

## F.4 总价措施项目清单与计价表(表-11)【318国道~72
总价措施项目清单与计价表
工程名称：遂宁市安居区陶家湾123期、交通街粮站等3个老旧小区城市燃气更新改造项目（Ⅲ期）、遂宁市安居区柔刚街道三合碑片区老旧小区城市燃气管道等更新改造项目（Ⅲ期）\遂宁市安居区凤凰街道片区城市燃气管道等老化更新改造项目（Ⅲ标段）-中压\318国道周边散户-中压【安装工程】 |  |  |  | 标段：/
序号 | 项目编码 | 项目名称 | 计算基础 | 费率 （%） | 金额 （元） | 调整费率 (%) | 调整后金额 (元) | 备注
定额(人工费+机械费)
1 | 011707001001 | 安全文明施工费 |  |  | 284.96
1.1 | ① | 环境保护费 | 分部分项工程及单价措施项目(定额人工费+定额机械费) | 0.55 | 22.55
1.2 | ② | 文明施工费 | 分部分项工程及单价措施项目(定额人工费+定额机械费) | 1.25 | 51.25
1.3 | ③ | 安全施工费 | 分部分项工程及单价措施项目(定额人工费+定额机械费) | 1.95 | 79.95
1.4 | ④ | 临时设施费 | 分部分项工程及单价措施项目(定额人工费+定额机械费) | 3.2 | 131.21
2 | 031302002010 | 夜间施工增加费
3 | 031302003010 | 非夜间施工增加
4 | 031302004010 | 二次搬运费
5 | 031302005010 | 冬雨季施工增加费
6 | 031302006010 | 已完工程及设备保护费
7 | 031302008010 | 工程定位复测费
合计 |  |  |  |  | 284.96

## G.1 其他项目清单与计价汇总表(表-12)【318国道~73
其他项目清单与计价汇总表
工程名称：遂宁市安居区陶家湾123期、交通街粮站等3个老旧小区城市燃气更新改造项目（Ⅲ期）、遂宁市安居区柔刚街道三合碑片区老旧小区城市燃气管道等更新改造项目（Ⅲ期）\遂宁市安居区凤凰街道片区城市燃气管道等老化更新改造项目（Ⅲ标段）-中压\318国道周边散户-中压【安装工程】 |  | 标段：/
序号 | 项 目 名 称 | 金额(元) | 结算金额（元） | 备注
1 | 暂列金额
2 | 暂估价
2.1 | 材料(工程设备)暂估价/结算价 | -
2.2 | 专业工程暂估价/结算价
3 | 计日工
4 | 总承包服务费
合 计 |  |  | - | -

## G.2 暂列金额明细表(表-12-1)【318国道周边散~74
暂列金额明细表
工程名称：遂宁市安居区陶家湾123期、交通街粮站等3个老旧小区城市燃气更新改造项目（Ⅲ期）、遂宁市安居区柔刚街道三合碑片区老旧小区城市燃气管道等更新改造项目（Ⅲ期）\遂宁市安居区凤凰街道片区城市燃气管道等老化更新改造项目（Ⅲ标段）-中压\318国道周边散户-中压【安装工程】 |  | 标段：/
序号 | 项目名称 | 计量单位 | 暂定金额(元) | 备注
1 | 暂列金额 | 项
合 计 |  |  |  | -

## G.4 专业工程暂估价表(表-12-3)【318国道周边~75
专业工程暂估价表
工程名称：遂宁市安居区陶家湾123期、交通街粮站等3个老旧小区城市燃气更新改造项目（Ⅲ期）、遂宁市安居区柔刚街道三合碑片区老旧小区城市燃气管道等更新改造项目（Ⅲ期）\遂宁市安居区凤凰街道片区城市燃气管道等老化更新改造项目（Ⅲ标段）-中压\318国道周边散户-中压【安装工程】 |  |  | 标段：/
序号 | 工程名称 | 工程内容 | 暂估金额(元) | 结算金额(元) | 差额±（元） | 备注
合 计 |  |  |  | - | - | -

## K.2 承包人提供主要材料和工程设备一览表(表-20)【~76
承包人提供主要材料和工程设备一览表 （适用造价信息差额调整法）
工程名称：遂宁市安居区陶家湾123期、交通街粮站等3个老旧小区城市燃气更新改造项目（Ⅲ期）、遂宁市安居区柔刚街道三合碑片区老旧小区城市燃气管道等更新改造项目（Ⅲ期）\遂宁市安居区凤凰街道片区城市燃气管道等老化更新改造项目（Ⅲ标段）-中压\318国道周边散户-中压【安装工程】 |  |  |  |  | 标段：/
序号 | 名称、规格、型号 | 单位 | 数量 | 风险系数% | 基准单价(元) | 投标单价(元) | 发承包人确认单价(元) | 备注
1 | 汽油(机械) | L | 5.799 |  |  | 5.01
2 | 其他材料费 | 元 | 2.772 |  |  | 1.00
3 | 接地断接卡 | 个 | 1.005 |  |  | 25.00
4 | 接地标识牌 | 个 | 5 |  |  | 12.00
5 | 钢制接线盒 | 个 | 10.2 |  |  | 1.67
6 | 警示带 | m | 1022
7 | 标志砖 | 个 | 15
8 | 标志桩(JN-BZB-10141000*140*140mm) | 个 | 9