## C.2 工程项目招标控制价扉页(扉-2)【遂宁市安居区老旧小~
| 遂宁市安居区老旧小区改造提升项目（国贸阳光及柔刚新界片区等老旧小区改造及配套设施）B标段劳务 |  |  |  |  | 工程
招标控制价
招标控制价(小写): |  |  | 2719850.42元
(大写): |  |  | 贰佰柒拾壹万玖仟捌佰伍拾元肆角贰分
招 标 人: |  | 遂宁市鹏安投资有限公司 |  | 造价咨询人:
|  | (单位盖章) |  |  | (单位盖章)
法定代表人 或其授权人: |  |  |  | 法定代表人 或其授权人:
|  | (签字或盖章) |  |  | (签字或盖章)
编 制 人: |  |  |  | 复 核 人:
|  | (造价人员签字盖专用章) |  |  | (一级造价工程师签字盖专用章)
编 制 时 间: |  |  |  | 复 核 时 间:
扉-2

## 工程招标控制价汇总表
遂宁市安居区老旧小区改造提升项目（国贸阳光及柔刚新界片区等老旧小区改造及配套设施）B标段劳务
序号 | 名称 | 费用组成 |  |  | B标段劳务 | 金额合计（元） | 备注
1 | 遂宁市安居区老旧小区改造提升项目（国贸阳光及柔刚新界片区等老旧小区改造及配套设施） | 可竞争费 | -1 | 分部分项工程费与单价措施项目费（不含主材） | 2543566.12 | 2543566.12
2 |  | 不可竞争费 | -2 | 暂估价 | 0 | 0
3 |  |  | -3 | 安全文明施工费 | 35609.93 | 35609.93 | 暂按分部分项费1.4%计取
4 |  |  | -4 | 规费 | 61455.43 | 61455.43 | 四川省2020清单计价规范Ⅳ档施工专业承包劳务分包资质4.8%计取
5 |  |  | -5 | 税金 | 79218.9444 | 79218.9444 | ((1)+(2)+(3)+(4))*3%
6 |  | 暂定合同总价 |  |  | 2719850.4244 | 2719850.4244 | (1)+(2)+(3)+(4)+(5)
说明： 1、本次专业招标范围：遂宁市安居区老旧小区改造提升项目（国贸阳光及柔刚新界片区等老旧小区改造及配套设施）B标段劳务,其他详见招标清单及图纸； 2、安装工程：/； 3、以上需招标工程主材铺材详见材料表； 4、规费按四川省2020清单计价规范Ⅳ档施工专业承包4.8%计取； 5、税金按增值税3%计取。 6、本次招标综合单价为未下浮综合单价，如本项目实施过程中有工程量增减或新增，按此计算：原综合单价*(1-N%)=新综合单价，N为专业分包公司投标下浮百分率。

## D 工程计价总说明(表-01)【遂宁市安居区老旧小区改造提升~
总 说 明
工程名称：遂宁市安居区老旧小区改造提升项目（国贸阳光及柔刚新界片区等老旧小区改造及配套设施）B标段劳务
一、工程概况： 1、项目名称：遂宁市安居区老旧小区改造提升项目（国贸阳光及柔刚新界片区等老旧小区改造及配套设施）B标段劳务 2、工程地址：四川遂宁安居区 3、建设单位：遂宁耀安建设工程集团有限公司 二、工程量清单编制范围： 1、本工程设计范围内的所有工作内容 三、编制依据： 1、中华人民共和国《建设工程工程量清单计价规范（GB50500-2013）》； 2、四川省2020年《四川省建设工程工程量清单计价定额》及配套文件； 3、人工费调整幅度按照川建价发〔2024〕44号文四川省建设工程造价总站关于对各市、州2020年《四川省建设工程工程量清单计价定额》人工费调整的批复计算； 4、安全文明施工费按分部分项工程费的1.4%记取； 5、四川省2020清单计价规范Ⅳ档施工专业承包劳务分包资质4.8%计取。 6、川建造价发〔2019〕181号四川省住房和城乡建设厅关于重新调整《建筑业营业税改征增值税四川省建设工程计价依据调整办法》的通知计取销项增值税额3%； 7、工程垃圾拆除垃圾外运及处置费按业主给定金额填报； 8、设计图纸、相关技术规范、施工验收规范、标准图集等； 四、工程质量、材料、施工等的特殊要求。 1、工程质量要求：必须符合国家现行《工程施工质量验收规范》合格标准； 2、材料质量要求：本工程中用的所有材料都必须符合设计和业主的要求，材料的各项物理性能和化学成分均应符合国家相关规范及标准和业主有关材料品种、规格、型号及品牌的要求； 3、施工要求：满足当地政府及建设部和四川省对安全文明施工相关要求的规定。工程施工必须按经批准的施工组织设计实施，并要符合施工规范及验收标准的相关要求。满足国家和地方政府关于扬尘和降噪等环境保护要求，安全文明施工要求。 五、其他说明 1、本工程量清单中"工作内容"和"项目特征"是对该项目主要内容的描述，未详细叙及之处在该项目计价组价时均应包括《建设工程工程量清单计价规范》（GB50500-2013）规定、工程《设计施工图》相关设计要求、施工工艺以及施工质量检验验收标准（规范）规定等所包含的全部工作内容,投标人在投标报价时还应结合现场勘察情况和相关规范。投标人可自行到工地踏勘以充分了解工地位置、情况、道路、储存空间、装卸限制及任何其它足以影响报价的情况，任何因忽视或误解工地情况而导致的索赔申请将不被批准。 2、工程量清单中的每一个项目, 投标人都应填入综合单价和合价,对于没有填入综合单价或合价的项目,其费用应视为已包括在工程量清单的其它项目综合单价或合价中,承包人必须按发包人和监理工程师指令完成工程量清单中未填入综合单价或合价的项目的工作内容,但不能得到结算与支付。 3、投标人应充分考虑土石方开挖中的土石类别、挖土深度、开挖方式等因素，综合体现在投标单价中，结算时不得调整。 4、投标人应充分考虑土石方的场内、外运距及其他费用，综合体现在投标单价中，结算时不得调整。 5、投标人应充分考虑各种材料、半成品、成品运距,综合体现在投标单价中，结算时不得调整。 6、投标人应认真踏勘现场，充分了解工程报价的情况，任何因投标人忽视或误解而导致的经济和工期索赔，招标人有权拒绝。 7、投标人应充分考虑各工序间交叉施工及工作面重叠等影响所增加的费用，含在相应的清单及措施项目的报价中，结算时不作调整。 8、商品砼的外加剂、泵送费（含电费、油费、水费等）、安装管线槽留设费等费用含在综合单价内，结算时不因配合比、运输泵送方式不同、石料种类及粒径不同而调整单价。 9、投标人须结合现场实际情况自行考虑雨季施工、排水、排污等费用，中标后不作任何调整，也不另行签证。 10、施工用水及生活用水由中标人自行解决，所有费用由投标人考虑到措施费中并包干使用。 11、投标人应到工地现场踏勘，以充分了解工地位置、情况、道路、装卸限制及任何足以影响报价的情况，任何因忽视或误解工地情况而导致的索赔或工期延长的申请将不被批准。施工场地内部道路及施工临时用水及排污均由承包人自行完成施工，办理相关手续并承担相应费用，报价时应综合考虑，招标人不再另行支付。 12、工程量清单中所列工程量仅作为各投标人投标报价的共同基础，不能作为最终结算与支付的依据。工程量的计量按《建设工程工程量清单计价规范》（GB50500-2013）相关规定进行计算，最终结算工程量以最终实施完成并经监理工程师、建管单位及业主等审计程序的审计结果为准。 13、本项目所用砼均使用商品砼，砂浆均使用预拌砂浆。 14、本项目排口排水管网修复改造工程，工程量按施工图设计说明计算，结算时按实计算。 15、本项目屋面改造工程、翰林御锦小区附属改造提升工程、思源学校附属改造提升工程、凤鸣路交叉口排水管网及相关附属设施恢复工程，工程量按施工图计算，结算时按实计算。 16、暂列金按业主给定金额填报。

## E.1 建设项目招标控制价投标报价汇总表(表-02)【遂宁市~
建设项目招标控制价/投标报价汇总表
工程名称：遂宁市安居区老旧小区改造提升项目（国贸阳光及柔刚新界片区等老旧小区改造及配套设施）
序号 | 单项工程名称 | 工程规模 |  | 金额(元) | 其中: (元)
|  | 数值 | 计量单位 |  | 暂估价 | 安全文明施工费 | 规费
1 | B标段劳务 | 本标段涉及2个排口，分别为17、18号排口排水官网修复改造（拆除工程、道路工程、绿化工程、官网工程、综合管线迁改） | 平方米 | 2719850.42 |  | 35609.93 | 61455.43
2 | 17号排口-排水管网修复改造工程 | 本标段涉及2个排口，分别为17、18号排口排水官网修复改造（拆除工程、道路工程、绿化工程、官网工程、综合管线迁改） | 平方米 | 1409227.28 |  | 18578.26 | 32550.34
3 | 18号排口-排水管网修复改造工程 | 本标段涉及2个排口，分别为17、18号排口排水官网修复改造（拆除工程、道路工程、绿化工程、官网工程、综合管线迁改） | 平方米 | 1310623.14 |  | 17031.67 | 28905.09
合 计 |  |  |  | 2719850.42 |  | 35609.93 | 61455.43

## E.2 单项工程招标控制价投标报价汇总表(表-03)
单项工程招标控制价/投标报价汇总表
工程名称：遂宁市安居区老旧小区改造提升项目（国贸阳光及柔刚新界片区等老旧小区改造及配套设施）\B标段劳务
序号 | 单位工程名称 | 金额(元) | 其中：（元）
|  |  | 暂估价 | 安全文明施工费 | 规费
1 | 17号排口-排水管网修复改造工程 | 1409227.28 |  | 18578.26 | 32550.34
2 | 18号排口-排水管网修复改造工程 | 1310623.14 |  | 17031.67 | 28905.09
合 计 |  | 2719850.42 |  | 35609.93 | 61455.43

## E.3 单位工程招标控制价投标报价汇总表(表-04-1)一般~
单位工程招标控制价/投标报价汇总表
（适用于一般计税方法）
工程名称：遂宁市安居区老旧小区改造提升项目（国贸阳光及柔刚新界片区等老旧小区改造及配套设施）\B标段劳务【17号排口-排水管网修复改造工程】 |  | 标段：/
序号 | 汇总内容 | 金 额（元） | 其中:暂估价(元)
1 | 分部分项及单价措施项目 | 1317053.23
1.1 | 拆除工程 | 89433.33
1.2 | 道路工程 | 450401.60
1.3 | 绿化工程 | 46138.58
1.4 | 管网工程 | 697188.99
1.5 | 综合管线迁改270米 | 14227.68
1.6 | 单价措施项目 | 19663.05
2 | 总价措施项目 | 18578.26 | -
2.1 | 其中：安全文明施工费 | 18578.26 | -
3 | 其他项目 |  | -
3.1 | 其中：暂列金额 |  | -
3.2 | 其中：专业工程暂估价 |  | -
3.3 | 其中：计日工 |  | -
3.4 | 其中：总承包服务费 |  | -
4 | 规费 | 32550.34 | -
5 | 创优质工程奖补偿奖励费 |  | -
6 | 税前不含税工程造价 | 1368181.83 | -
6.1 | 其中：除税甲供材料（设备）费 |  | -
7 | 销项增值税额 | 41045.45 | -
8 | 附加税 |  | -
招标控制价/投标报价总价合计=税前不含税工程造价+销项增值税额+附加税 |  | 1409227.28

## F.1 分部分项工程和单价措施项目清单与计价表(表-08)【~
分部分项工程和单价措施项目清单与计价表
工程名称：遂宁市安居区老旧小区改造提升项目（国贸阳光及柔刚新界片区等老旧小区改造及配套设施）\B标段劳务【17号排口-排水管网修复改造工程】 |  |  |  |  | 标段：/
序号 | 项目编码 | 项目名称 | 项目特征描述 | 计量 单位 | 工程量 | 金额（元）
[6 empty] | 综合单价 | 合价 | 其中
[8 empty] | 定额人工费 | 定额机械费 | 暂估价
拆除工程
1 | 041001002570 | 拆除人行道 | 1.材质：人行道铺装 2.厚度：综合 3.部位：现状人行道等综合考虑 4.拆除方式及场内转运：拆除方式及场内转运堆放综合考虑在单价中 5.外运另列清单项，外运计入拆除后的建渣外运清单项 6.结算时工程量按实结算 | m2 | 6040 | 0.91 | 5496.40 | 1087.20 | 3624.00
2 | 041001001571 | 拆除水泥路面 | 1.材质：水泥路面 2.厚度：综合 3.部位：现状车行道等综合考虑 4.拆除方式及场内转运：拆除方式及场内转运堆放综合考虑在单价中 5.外运另列清单项，外运计入拆除后的建渣外运清单项 6.结算时工程量按实结算 | m2 | 2415 | 4.82 | 11640.30 | 3888.15 | 6158.25
3 | 041001001572 | 拆除沥青路面 | 1.材质：沥青路面 2.厚度：综合 3.部位：现状车行道等综合考虑 4.拆除方式及场内转运：拆除方式及场内转运堆放综合考虑在单价中 5.外运另列清单项，外运计入拆除后的建渣外运清单项 6.结算时工程量按实结算 | m2 | 1210 | 3.00 | 3630.00 | 1306.80 | 1815.00
4 | 041001003573 | 拆除道路基层 | 1.材质：综合考虑 2.厚度：综合考虑 3.部位：现状人行道、车行道等综合考虑 4.拆除方式及场内转运：拆除方式及场内转运堆放综合考虑在单价中 5.外运另列清单项，外运计入拆除后的建渣外运清单项 6.结算时工程量按实结算 | m2 | 9665 | 3.58 | 34600.70 | 9085.10 | 20199.85
5 | 050101007574 | 清除绿化带植物 | 1、清除绿化带植物 2、清除方式及场内转运：清除方式及场内转运堆放综合考虑在单价中 3、地被植物运输方式及运距综合考虑在单价中，处置费综合考虑在单价中 4、弃土场推平整理综合考虑在单价中 | m2 | 2415 | 4.10 | 9901.50 | 5095.65 | 1424.85
6 | 040103002575 | 建渣外运 | 1.废弃料品种：管道、检查井、雨水口等建渣，综合考虑 2.建渣运输方式及运距综合考虑在单价中，建渣处置费综合考虑在单价中 3.弃土场建渣推平整理综合考虑在单价中 4.结算时工程量按实结算 | m3 | 2609.55 | 7.62 | 19884.77 | 3575.08 | 11769.07
7 | 040103002576 | 建渣外运 每增运1km | 1.废弃料品种 ：现状车行道结构层、现状人行道面层料、路缘石、现状铺装及结构层、现状矮墙、花池、树池、台阶材料、等建渣，综合考虑 2.土石方运输方式综合考虑在单价中 3.结算时，增运运距超过本清单增运运距1km的，折算计入清单工程量中 | m3 | 2609.55 | 1.64 | 4279.66 | 600.20 | 2740.03
|  | 分部小计 |  |  |  |  | 89433.33 | 24638.18 | 47731.05
道路工程
8 | 040202001577 | 水泥路路床（槽）整形 | 1.车行道路床（槽）整形 2.其他：符合设计及规范要求 | m2 | 2415 | 1.73 | 4177.95 | 990.15 | 1811.25
9 | 040202015578 | 水泥路C20混凝土基层15cm | 1.水泥路基层 2.厚度：15cm 3.混凝土强度等级：C20，骨料粒径综合 4.混凝土添加的膨胀剂、防水剂满足设计及规范要求，费用含入综合单价中不另计算 5.综合单价包含砼的所有外加剂、泵送（含电费、油费、水费等），不因配合比和运输泵送方式不同而调整单价 6.其他未尽事宜应满足设计及现行国家规范要求 | m2 | 2415 | 7.87 | 19006.05 | 12002.55 | 96.60
10 | 040203007579 | 水泥路C35混凝土水泥路面层18cm | 1.水泥路面层 2.厚度：18cm 3.混凝土强度等级：C35，骨料粒径综合 4.混凝土添加的膨胀剂、防水剂满足设计及规范要求，费用含入综合单价中不另计算 5.综合单价包含砼的所有外加剂、泵送（含电费、油费、水费等），不因配合比和运输泵送方式不同而调整单价 6.其他未尽事宜应满足设计及现行国家规范要求 | m2 | 2415 | 13.06 | 31539.90 | 19899.60 | 144.90
11 | 040204001580 | 人行道整形碾压 | 1.部位：人行道 2.范围：详设计施工图 3.其他：符合设计及规范要求 | m2 | 6040 | 1.79 | 10811.60 | 6402.40 | 724.80
12 | 040204002581 | 人行道C15混凝土垫层15cm | 1.种类：混凝土垫层 2.厚度：15cm 3.混凝土强度等级：C15，骨料粒径综合 4.混凝土添加的膨胀剂、防水剂满足设计及规范要求，费用含入综合单价中不另计算 5.其他未尽事宜应满足设计及现行国家规范要求 6.综合单价包含砼的所有外加剂、泵送（含电费、油费、水费等），不因配合比和运输泵送方式不同而调整单价 7.其他：符合设计及规范要求 | m2 | 6040 | 7.87 | 47534.80 | 30018.80 | 241.60
13 | 040204002582 | 人行道中粗砂3cm | 1.石料规格：详设计施工图 2.厚度：3cm 3.其他：符合设计及规范要求 | m2 | 6040 | 1.03 | 6221.20 | 3382.40 | 724.80
14 | 040204002583 | 人行道30*30*6cm仿芝麻灰荔枝面生态砖铺设 | 1.人行道30*30*6cm仿芝麻灰荔枝面生态砖铺设 2.砂浆强度：M15地面砂浆 2.其他：符合设计及规范要求 | m2 | 6040 | 50.25 | 303510.00 | 197689.20
15 | 040203007584 | 沥青路C30水泥砼基层 200mm | 1.混凝土强度等级：商品混凝土 C30，骨料粒径综合 2.厚度 200mm 3.嵌缝材料：按设计要求 4.混凝土添加的膨胀剂、防水剂满足设计及规范要求，费用含入综合单价中不另计算 5.其他未尽事宜应满足设计及现行国家规范要求 6.综合单价包含砼的所有外加剂、泵送（含电费、油费、水费等），不因配合比和运输泵送方式不同而调整单价 7.其他：符合设计及规范要求 | m2 | 1210 | 13.70 | 16577.00 | 10490.70 | 84.70
16 | 040203006585 | AC-16C沥青混凝土(SBS改性)面层 厚度7cm | 1.沥青品种：AC-16C沥青混凝土（SBS改性）面层 2.沥青混凝土种类：商品沥青混凝土 3.石料粒径：碎石级配符合设计要求 4.掺和料：详设计 5.厚度：7cm 6.沥青混合物运输距离：投标人自行考虑 7.摊铺方式：投标人自行考虑 8.其他：满足设计及相关规范要求 | m2 | 1210 | 9.11 | 11023.10 | 3726.80 | 3448.50
|  | 分部小计 |  |  |  |  | 450401.60 | 284602.60 | 7277.15
绿化工程
17 | 050101009586 | 绿化带原土回填 | 1.密实度要求：回填方应分层夯实，满足设计及规范要求 2.填方材料品种：满足设计及规范要求 3.填方粒径要求：满足设计及规范要求 4.填料来源：借方、买方、场内运方、开挖翻晒利用等投标人综合考虑 5.运输距离：由投标人自行考虑,综合在报价中 6.回填方式：综合考虑 7.为完成本项目的所有工作内容，满足设计、施工规范及招标技术等要求 | m3 | 3622.5 | 2.73 | 9889.43 | 2245.95 | 5361.30
18 | 050102012587 | 铺种草皮 | 1.草坪种类：草皮铺设 2.铺种方式：株苗冠饱满,观赏性强,成品草皮卷 3.养护期：包成活养护 | m2 | 2415 | 15.01 | 36249.15 | 22556.10 | 748.65
|  | 分部小计 |  |  |  |  | 46138.58 | 24802.05 | 6109.95
管网工程
19 | 040101002588 | 挖沟槽土石方（雨污水管沟及各类井） | 1.部位：雨污水管沟及各类井 2.土石类别 ：土石综合，投标人根据现场自行勘查、招标文件等相关内容,土石类别包含但不仅限于淤泥、素填土、杂填土、粉土、淤泥质粉质粘土、砂层、卵石层、砂质泥岩等。 3.挖方深度 ：综合 4.开挖方式：人工、机械等综合 5.弃土运距：综合考虑 6.外运堆场及运距补贴费用按国家相关规定执行，其费用包含在本综合单价中 7.含修检边、底及石方解小等费用 8.工作面及放坡工程量计入清单工程量，但不超过四川2020清单计价定额规定的范围 9.其他：具体工作内容及要求应按设计图纸、相关规定、施工规范及技术要求等综合考虑 | m3 | 15710 | 7.75 | 121752.50 | 22779.50 | 71637.60
20 | 040103001589 | 回填合格土石方（雨污水管网及各类井） | 1.密实度要求：回填方应分层夯实，满足设计及规范要求 2.填方材料品种：满足设计及规范要求 3.填方粒径要求：满足设计及规范要求 4.填料来源：借方、买方、场内运方、开挖翻晒利用等投标人综合考虑 5.运输距离：由投标人自行考虑,综合在报价中 6.回填方式：综合考虑 7.为完成本项目的所有工作内容，满足设计、施工规范及招标技术等要求 | m3 | 15075 | 6.52 | 98289.00 | 17637.75 | 58038.75
21 | 040103002590 | 余方弃置 | 1.土质要求：一般土壤 2.运距：综合考虑 3.土石方外运堆场及运距补贴费用按国家相关规定执行，其费用包含在本综合单价中 4.具体工作内容及要求应按设计图纸、相关规定、施工规范及技术要求等综合考虑 | m3 | 635 | 6.64 | 4216.40 | 762.00 | 2489.20
22 | 040103002591 | 余方弃置 每增运1km | 1.土质要求：一般土壤 2.土石方运输方式综合考虑在单价中 3.结算时，增运运距超过本清单增运运距1km的，折算计入清单工程量中 | m3 | 635 | 1.44 | 914.40 | 127.00 | 584.20
23 | 040501004592 | 管道砂基础 | 1.垫层、基础材质及厚度：中、粗砂，具体详设计 2.做法：详设计 | m3 | 561.92 | 45.22 | 25410.02 | 15671.95 | 983.36
24 | 040501004593 | 沟槽回填 中砂 | 1.密实度要求：详设计 2.填方材料品种：中砂 3.做法详设计 | m3 | 2832.59 | 39.64 | 112283.87 | 66565.87 | 16655.63
25 | 040501004594 | 管段闭水试验 DN≤300 | 1.管段闭水试验 DN≤300 2.其他：符合设计及规范要求 | m | 2349 | 7.78 | 18275.22 | 11486.61
26 | 040501004595 | 管段闭水试验 DN350 | 1.管段闭水试验 DN350 2.其他：符合设计及规范要求 | m | 255 | 10.29 | 2623.95 | 1606.50
27 | 040501004596 | 管段闭水试验 DN400 | 1.管段闭水试验 DN400 2.其他：符合设计及规范要求 | m | 422 | 8.23 | 3473.06 | 2126.88
28 | 040501004597 | 管段闭水试验 DN500 | 1.管段闭水试验 DN500 2.其他：符合设计及规范要求 | m | 62 | 8.76 | 543.12 | 324.88
29 | 040501004598 | 管段闭水试验 DN600 | 1.管段闭水试验 DN600 2.其他：符合设计及规范要求 | m | 228 | 10.03 | 2286.84 | 1342.92
30 | 031001006599 | PVC管道 DN160 | 1.垫层、基础材质及厚度:砂垫层（另计） 2.材质及规格：PVC管道 DN160 3.连接形式:见设计说明 4.铺设深度:见设计说明 5.沟槽回填:中砂（另计） 6.管道检验及试验要求：见设计说明 | m | 470 | 21.56 | 10133.20 | 6110.00 | 1306.60
31 | 040501004600 | 双高筋增强聚乙烯(HDPE)缠绕管 SN8级 dn160 | 1.垫层、基础材质及厚度:砂垫层（另计） 2.材质及规格：双高筋增强聚乙烯(HDPE)缠绕管 SN8级 dn160 3.连接形式:见设计说明 4.铺设深度:见设计说明 5.沟槽回填:中砂（另计） 6.管道检验及试验要求：见设计说明 | m | 66 | 11.74 | 774.84 | 485.10 | 13.86
32 | 040501004601 | 双高筋增强聚乙烯(HDPE)缠绕管 SN8级 dn200 | 1.垫层、基础材质及厚度:砂垫层（另计） 2.材质及规格：双高筋增强聚乙烯(HDPE)缠绕管 SN8级 dn200 3.连接形式:见设计说明 4.铺设深度:见设计说明 5.沟槽回填:中砂（另计） 6.管道检验及试验要求：见设计说明 | m | 20 | 11.74 | 234.80 | 147.00 | 4.20
33 | 040501004602 | 双高筋增强聚乙烯(HDPE)缠绕管 SN8级 dn250 | 1.垫层、基础材质及厚度:砂垫层（另计） 2.材质及规格：双高筋增强聚乙烯(HDPE)缠绕管 SN8级 dn250 3.连接形式:见设计说明 4.铺设深度:见设计说明 5.沟槽回填:中砂（另计） 6.管道检验及试验要求：见设计说明 | m | 116 | 12.37 | 1434.92 | 852.60 | 76.56
34 | 040501004603 | 双高筋增强聚乙烯(HDPE)缠绕管 SN8级 dn300 | 1.垫层、基础材质及厚度:砂垫层（另计） 2.材质及规格：双高筋增强聚乙烯(HDPE)缠绕管 SN8级 dn300 3.连接形式:见设计说明 4.铺设深度:见设计说明 5.沟槽回填:中砂（另计） 6.管道检验及试验要求：见设计说明 | m | 1677 | 12.37 | 20744.49 | 12325.95 | 1106.82
35 | 040501004604 | 双高筋增强聚乙烯(HDPE)缠绕管 SN8级 dn350 | 1.垫层、基础材质及厚度:砂垫层 2.材质及规格：双高筋增强聚乙烯(HDPE)缠绕管 SN8级 dn350 3.连接形式:见设计说明 4.铺设深度:见设计说明 5.沟槽回填:中砂 6.管道检验及试验要求：见设计说明 | m | 255 | 12.70 | 3238.50 | 2085.90
36 | 040501004605 | 双高筋增强聚乙烯(HDPE)缠绕管 SN8级 dn400 | 1.垫层、基础材质及厚度:砂垫层（另计） 2.材质及规格：双高筋增强聚乙烯(HDPE)缠绕管 SN8级 dn400 3.连接形式:见设计说明 4.铺设深度:见设计说明 5.沟槽回填:中砂（另计） 6.管道检验及试验要求：见设计说明 | m | 422 | 15.66 | 6608.52 | 3920.38 | 371.36
37 | 040501004606 | 双高筋增强聚乙烯(HDPE)缠绕管 SN8级 dn500 | 1.垫层、基础材质及厚度:砂垫层（另计） 2.材质及规格：双高筋增强聚乙烯(HDPE)缠绕管 SN8级 dn500 3.连接形式:见设计说明 4.铺设深度:见设计说明 5.沟槽回填:中砂（另计） 6.管道检验及试验要求：见设计说明 | m | 62 | 20.68 | 1282.16 | 766.32 | 68.20
38 | 040501004607 | 双高筋增强聚乙烯(HDPE)缠绕管 SN8级 dn600 | 1.垫层、基础材质及厚度:砂垫层（另计） 2.材质及规格：双高筋增强聚乙烯(HDPE)缠绕管 SN8级 dn600 3.连接形式:见设计说明 4.铺设深度:见设计说明 5.沟槽回填:中砂（另计） 6.管道检验及试验要求：见设计说明 | m | 228 | 24.59 | 5606.52 | 3347.04 | 300.96
39 | 040504003608 | 雨污圆形收口塑料检查井 D1000 16S524 | 1.垫层材质及厚度：100厚砾石垫层 2基础材质及厚度：50厚中粗砂 3.检查井材质、规格：雨污圆形收口塑料检查井 D1000 4.其他符合设计及相关规范要求,图集16S524-P15、22、23、57页 | 座 | 63 | 69.07 | 4351.41 | 2034.90 | 57.96
40 | 040504002609 | 混凝土污水检查井 D1250 20S515,页30 | 1.垫层、基础材质及厚度 ：100厚C15混凝土垫层 2.混凝土强度等级 ：200厚C30 P6混凝土底板,200厚C30 P6混凝土井壁 3.盖板材质、规格 ：成品钢筋混凝土整体人孔板 4.井盖、井圈材质及规格 ：球墨铸铁五防井盖井圈 φ700（单独计算） 5.踏步材质、规格 ：球墨铸铁踏步 6.防渗、防水要求：M10防水水泥砂浆抹面 7.M10水泥砂浆砖砌流槽 8.含C40预制混凝土调节环 9.模板综合考虑，不另行计算 10.其他符合设计及相关规范要求,图集20S515-30页 | 座 | 2 | 1830.76 | 3661.52 | 1775.44 | 89.70
41 | 040504002610 | 混凝土雨水检查井 D1250 20S515,页29 | 1.垫层、基础材质及厚度 ：100厚C15混凝土垫层 2.混凝土强度等级 ：200厚C30 P6混凝土底板,200厚C30 P6混凝土井壁 3.盖板材质、规格 ：成品钢筋混凝土整体人孔板 4.井盖、井圈材质及规格 ：球墨铸铁五防井盖井圈 φ700（另列） 5.踏步材质、规格 ：球墨铸铁踏步 6.防渗、防水要求：M10防水水泥砂浆抹面 7.M10水泥砂浆砖砌流槽 8.含C40预制混凝土调节环 9.模板综合考虑，不另行计算。 10.其他符合设计及相关规范要求,图集20S515-29页 | 座 | 3 | 1441.37 | 4324.11 | 2092.05 | 117.69
42 | 040504001611 | 新型五防球墨铸铁井盖 φ700 | 1.新型五防球墨铸铁井盖 φ700 2.砂浆强度：M10砌筑砂浆 3.具体详设计图纸做法大样图 | 座 | 34 | 39.07 | 1328.38 | 856.46
43 | 040504001612 | 人行道隐形检查井井盖 800*800 | 1.人行道隐形检查井井盖 800*800，厚度100mm 2.砂浆强度：M10砌筑砂浆 2.具体详设计图纸做法大样图 | 座 | 17 | 46.16 | 784.72 | 506.94
44 | 040504001613 | 高分子复合材料井盖 φ700 | 1.高分子复合材料井盖 φ700 2.砂浆强度：M10砌筑砂浆 3.具体详设计图纸做法大样图 | 座 | 34 | 39.07 | 1328.38 | 856.46
45 | 040504009614 | 单箅偏沟式雨水口 16S518-42 | 1.雨水篦子及圈口材质、型号、规格：单箅偏沟式雨水口 16S518-42 2.垫层、基础材质及厚度：详图纸 3.混凝土强度等级：详图纸 4.砌筑材料品种、规格：详图纸 5.铸铁井圈含在单价内 | 座 | 3 | 102.27 | 306.81 | 186.60 | 4.65
46 | 040501001615 | C25混凝土包管 | 1.C25混凝土包管,商品混凝土 2.混凝土强度等级：C25，骨料粒径综合 3.混凝土添加的膨胀剂、防水剂满足设计及规范要求，费用含入综合单价中不另计算 4.综合单价包含砼的所有外加剂、泵送（含电费、油费、水费等），不因配合比和运输泵送方式不同而调整单价 5.其他未尽事宜应满足设计及现行国家规范要求 | m3 | 7.19 | 84.94 | 610.72 | 386.03 | 3.09
47 | 040103001616 | 检查井井周5%水泥稳定碎石加固 | 1.检查井井周5%水泥含量的商品稳定碎石加固 2.其他：符合设计及规范要求 | m3 | 268.41 | 39.64 | 10639.77 | 6307.64 | 1578.25
48 | 040501001617 | 既有破损管道拆除 D≤300 | 1.既有破损管道拆除 D≤300 2.其他：符合设计及规范要求 | m | 1449 | 23.32 | 33790.68 | 17503.92 | 10708.11
49 | 040501001618 | 既有破损管道拆除 D=350 | 1.既有破损管道拆除 D=350 2.其他：符合设计及规范要求 | m | 255 | 36.86 | 9399.30 | 5360.10 | 2448.00
50 | 040501001619 | 既有破损管道拆除 D=400 | 1.既有破损管道拆除 D=400 2.其他：符合设计及规范要求 | m | 168 | 36.86 | 6192.48 | 3531.36 | 1612.80
51 | 040501001620 | 既有破损管道拆除 D=600 | 1.既有破损管道拆除 D=600 2.其他：符合设计及规范要求 | m | 106 | 37.44 | 3968.64 | 1802.00 | 1528.52
52 | 031001006621 | UPVC雨水管 DN100 | 1.输送介质:雨水 2.材质:UPVC管，具体材质详设计图，材质综合考虑 3.规格:DN100 4.连接方式:粘接连接 5.压力试验及吹、洗：按设计要求 6.含管材、管件、支架制安、防结露、阻火圈等 7.其他：符合设计及规范要求 | m | 7025 | 12.71 | 89287.75 | 63225.00 | 70.25
53 | 031001006622 | UPVC雨水管 DN150 | 1.输送介质:雨水 2.材质:UPVC管，具体材质详设计图，材质综合考虑 3.规格:DN150 4.连接方式:粘接连接 5.压力试验及吹、洗：按设计要求 6.含管材、管件、支架制安、防结露、阻火圈等 | m | 3450 | 20.86 | 71967.00 | 43435.50 | 8659.50
54 | 040504002623 | 检查井井底井壁修复 | 1.检查井井壁处理：对检查井渗漏采用化学灌浆方法进行止水堵漏。凿毛处理，粘贴密封带，M20防水砂浆抹面。 2.检查井底渗漏：对检查井井底出现渗漏的情况，应明确渗漏位置，安装灌浆嘴进行灌浆，拆除注浆嘴后粘贴密封带，防水砂浆抹面。 3.结算时工程量按实结算 4.其他：符合设计及规范要求 | 座 | 150 | 54.84 | 8226.00 | 5313.00
55 | 040504002624 | 检查井更换防坠网 | 1.检查井防坠网：若在清淤过程中发现检查井缺失防坠网，施工单位统计井位坐标等信息，报送管养单位，由管网单位加装。 2.结算时工程量按实结算 3.其他：符合设计及规范要求 | 座 | 150 | 27.32 | 4098.00 | 1566.00 | 1689.00
56 | 041001009625 | 拆除现状废除检查井 | 1.结构形式：综合考虑 2.规格尺寸：综合考虑 3.此项为暂估量，最终按现场结算为准。 4.其他：符合设计及规范要求 | 座 | 5 | 340.27 | 1701.35 | 1382.40
57 | 040103002626 | 建渣外运 | 1.废弃料品种：管道、检查井、雨水口等建渣，综合考虑 2.建渣运输方式及运距综合考虑在单价中，建渣处置费综合考虑在单价中 3.弃土场建渣推平整理综合考虑在单价中 4.结算时工程量按实结算 | m3 | 118.32 | 7.62 | 901.60 | 162.10 | 533.62
58 | 040103002627 | 建渣外运 每增运1km | 1.废弃料品种 ：现状车行道结构层、现状人行道面层料、路缘石、现状铺装及结构层、现状矮墙、花池、树池、台阶材料、等建渣，综合考虑 2.土石方运输方式综合考虑在单价中 3.结算时，增运运距超过本清单增运运距1km的，折算计入清单工程量中 | m3 | 118.32 | 1.64 | 194.04 | 27.21 | 124.24
|  | 分部小计 |  |  |  |  | 697188.99 | 328783.26 | 182862.68
综合管线迁改270米
59 | 031001001628 | 拆除 燃气管线 DN90 | 1.安装部位：室外拆除 2.介质：燃气管道 3.规格、DN90 4.此项为暂估量，最终按现场结算为准 5.其他：符合设计及规范要求 | m | 25 | 9.74 | 243.50 | 163.25 | 11.50
60 | 031001001629 | 拆除 给水管线 DN200 | 1.安装部位：室外拆除 2.介质：给水管道 3.规格、DN200 4.此项为暂估量，最终按现场结算为准 5.其他：符合设计及规范要求 | m | 68 | 13.78 | 937.04 | 553.52 | 122.40
61 | 031001001630 | 拆除 燃气管线 DN110 | 1.安装部位：拆除室外 2.介质：燃气管道 3.规格：DN110 4.此项为暂估量，最终按现场结算为准 5.其他：符合设计及规范要求 | m | 36 | 10.81 | 389.16 | 260.64 | 18.72
62 | 031001001631 | 恢复 燃气管线 DN90 | 1.安装部位：室外恢复 2.介质：燃气管道 3.规格、DN90 4.此项为暂估量，最终按现场结算为准 5.其他：符合设计及规范要求 | m | 25 | 26.72 | 668.00 | 351.25 | 63.25
63 | 031001001632 | 恢复 给水管线 DN200 | 1.安装部位：室外恢复 2.介质：给水管道 3.规格、DN200 4.此项为暂估量，最终按现场结算为准 5.其他：符合设计及规范要求 | m | 68 | 18.75 | 1275.00 | 750.04 | 61.88
64 | 031001001633 | 恢复 燃气管线 DN110 | 1.安装部位：恢复室外 2.介质：燃气管道 3.规格：DN110 4.此项为暂估量，最终按现场结算为准 5.其他：符合设计及规范要求 | m | 36 | 28.72 | 1033.92 | 544.32 | 96.84
65 | 030411003634 | 拆除原通信管 | 1.名称：拆除原通信管 2.规格、规格：详设计 3.此项为暂估量，最终按现场结算为准 4.其他：符合设计及规范要求 | m | 47 | 10.11 | 475.17 | 250.04 | 146.17
66 | 040205002635 | 恢复通信排管 DN110 | 1.恢复通信排管 DN110 2.规格：详设计 3.包含：基础、模板、管道、接地、包管等 4.此项为暂估量，最终按现场结算为准 5.其他：符合设计及规范要求 | m | 47 | 111.73 | 5251.31 | 2585.47 | 33.37
67 | 041001006636 | 拆除电力管线 | 1.名称：拆除电力管线 2.规格、规格：详设计 3.此项为暂估量，最终按现场结算为准 4.其他：符合设计及规范要求 | m | 94 | 7.59 | 713.46 | 480.34 | 32.90
68 | 040804001637 | 恢复电力管线 | 1.名称：恢复电力管线 2.规格：详设计 3.包含：管道及管线等 4.此项为暂估量，最终按现场结算为准 5.其他：符合设计及规范要求 | m | 94 | 34.48 | 3241.12 | 1982.46 | 245.34
|  | 分部小计 |  |  |  |  | 14227.68 | 7921.33 | 832.37
单价措施项目清单
脚手架工程
69 | 041101001659 | 检查井脚手架 | 1.搭设方式及材质：综合考虑 2.高度：综合考虑 3.结算工程量按检查井外围周长*高度以面积计算 | m2 | 64.57 | 3.80 | 245.37 | 82.65 | 6.46
|  | 分部小计 |  |  |  |  | 245.37 | 82.65 | 6.46
混凝土模板及支架
70 | 041102001660 | 垫层模板 | 1.支模高度:综合 2.模板类型:砖模、木模、组合钢模板、竹胶合板综合 3.支架材料:钢管、竹、木支架综合 4.本项目投标人应根据设计图、投标施工组织设计、现场实际情况综合报价，不论采用何种支模方式均执行该综合单价 5.模板制作、安装、拆除、整理堆放及场内外运输，清理模板粘结物及模内杂物、刷隔离剂，对拉螺杆、拉片、止水片等综合考虑报价 6.未尽事宜满足设计及施工规范要求 | m2 | 36.08 | 32.26 | 1163.94 | 612.28 | 10.10
71 | 041102037661 | 水泥混凝土路面模板 | 1.支模高度:综合 2.模板类型:砖模、木模、组合钢模板、竹胶合板综合 3.支架材料:钢管、竹、木支架综合 4.本项目投标人应根据设计图、投标施工组织设计、现场实际情况综合报价，不论采用何种支模方式均执行该综合单价 5.模板制作、安装、拆除、整理堆放及场内外运输，清理模板粘结物及模内杂物、刷隔离剂，对拉螺杆、拉片、止水片等综合考虑报价 6.未尽事宜满足设计及施工规范要求 | m2 | 2415 | 3.25 | 7848.75 | 4057.20 | 24.15
|  | 分部小计 |  |  |  |  | 9012.69 | 4669.48 | 34.25
大型机械设备进出场及安拆
72 | 041106001662 | 大型机械设备进出场及安拆 | 1.机械设备名称：根据现场实际情况综合考虑各种机械进出场及安拆 2.机械设备规格型号：综合考虑 | 台次 | 1 | 10404.99 | 10404.99 | 2632.50 | 5337.53
|  | 分部小计 |  |  |  |  | 10404.99 | 2632.50 | 5337.53
|  | 分部小计 |  |  |  |  | 19663.05 | 7384.63 | 5378.24
合 计 | [6 empty] | 1317053.23 | 678132.05 | 250191.44

## F.4 总价措施项目清单与计价表(表-11)【17号排口-排~
总价措施项目清单与计价表
工程名称：遂宁市安居区老旧小区改造提升项目（国贸阳光及柔刚新界片区等老旧小区改造及配套设施）\B标段劳务【17号排口-排水管网修复改造工程】 |  |  |  | 标段：/
序号 | 项目编码 | 项目名称 | 计算基础 | 费率 （%） | 金额 （元） | 调整费率 (%) | 调整后金额 (元) | 备注
定额(人工费+机械费)
1 | 041109001651 | 安全文明施工费 |  |  | 18578.26
1.1 | ① | 安全文明施工费 | 不含总价措施税前工程造价 | 0.22 | 18578.26
2 | 041109002652 | 夜间施工增加费
3 | 041109003653 | 二次搬运费
4 | 041109004654 | 冬雨季施工增加费
5 | 041109005655 | 行车、行人干扰
6 | 041109006656 | 地上、地下设施、建筑物的临时保护设施
7 | 041109007657 | 已完工程及设备保护费
8 | 041109008658 | 工程定位复测费
合计 |  |  |  |  | 18578.26

## G.1 其他项目清单与计价汇总表(表-12)【17号排口-排~
其他项目清单与计价汇总表
工程名称：遂宁市安居区老旧小区改造提升项目（国贸阳光及柔刚新界片区等老旧小区改造及配套设施）\B标段劳务【17号排口-排水管网修复改造工程】 |  | 标段：/
序号 | 项 目 名 称 | 金额(元) | 结算金额（元） | 备注
1 | 暂列金额 |  |  | 明细详见表-12-1
2 | 暂估价
2.1 | 材料(工程设备)暂估价/结算价 | - |  | 明细详见表-12-2
2.2 | 专业工程暂估价/结算价 |  |  | 明细详见表-12-3
3 | 计日工 |  |  | 明细详见表-12-4
4 | 总承包服务费 |  |  | 明细详见表-12-5
合 计 |  |  | - | -

## G.2 暂列金额明细表(表-12-1)【17号排口-排水管网~
暂列金额明细表
工程名称：遂宁市安居区老旧小区改造提升项目（国贸阳光及柔刚新界片区等老旧小区改造及配套设施）\B标段劳务【17号排口-排水管网修复改造工程】 |  | 标段：/
序号 | 项目名称 | 计量单位 | 暂定金额(元) | 备注
1 | 暂列金额 | 项
合 计 |  |  |  | -

## G.4 专业工程暂估价表(表-12-3)【17号排口-排水管~
专业工程暂估价表
工程名称：遂宁市安居区老旧小区改造提升项目（国贸阳光及柔刚新界片区等老旧小区改造及配套设施）\B标段劳务【17号排口-排水管网修复改造工程】 |  |  | 标段：/
序号 | 工程名称 | 工程内容 | 暂估金额(元) | 结算金额(元) | 差额±（元） | 备注
2.3 | 淤泥运输处置费
2.4 | 电力改造
合 计 |  |  |  | - | - | -

## K.2 承包人提供主要材料和工程设备一览表(表-20)【17~
承包人提供主要材料和工程设备一览表 （适用造价信息差额调整法）
工程名称：遂宁市安居区老旧小区改造提升项目（国贸阳光及柔刚新界片区等老旧小区改造及配套设施）\B标段劳务【17号排口-排水管网修复改造工程】 |  |  |  |  | 标段：/
序号 | 名称、规格、型号 | 单位 | 数量 | 风险系数% | 基准单价(元) | 投标单价(元) | 发承包人确认单价(元) | 备注
1 | 柴油(机械) | L | 21093.772 |  |  | 6.38
2 | 水 | m3 | 2410.615 |  |  | 3.91
3 | 汽油(机械) | L | 783.218 |  |  | 6.73
4 | 商品混凝土 C30 | m3 | 197.034
5 | 其他材料费 | 元 | 3740.482 |  |  | 1.00
6 | 商品混凝土 C15 | m3 | 916.494
7 | 商品混凝土 C20 | m3 | 385.623
8 | 中粗砂 | m3 | 230.127
9 | 焊条 (高强钢筋用) | kg | 7.854 |  |  | 6.50
10 | 镀锌铁丝 22# | kg | 2.709 |  |  | 4.50
11 | 预制混凝土井筒 φ800 | m | 3
12 | 遇水膨胀止水带 30×20 | m | 9.513
13 | 铁件 | kg | 114.436 |  |  | 4.34
14 | 细砂 | m3 | 1.495
15 | 二等锯材 | m3 | 1.483 |  |  | 1860.00
16 | 焊条 综合 | kg | 0.864 |  |  | 4.15
17 | 商品混凝土 C30 S6 | m3 | 10.251
18 | HRB400钢筋 φ12～16 | t | 0.969
19 | 标准砖 | 千匹 | 1.878
20 | 球墨铸铁踏步 | 个 | 25
21 | 复合模板 | m2 | 57.89 |  |  | 28.67
22 | 预制沟盖板、井盖板 | m3 | 1.357
23 | 圆钢 φ＞10 | t | 0.125
24 | 锯材 综合 | m3 | 0.544 |  |  | 1860.00
25 | 摊销卡具和支撑钢材 | kg | 25.429 |  |  | 4.15
26 | 中砂 | m3 | 3410.438
27 | 湿拌砌筑砂浆 M10 | m3 | 3.265
28 | 湿拌砌筑砂浆 M5 | m3 | 0.738
29 | 湿拌抹灰砂浆 M15 | m3 | 0.377
30 | 商品混凝土 C35 | m3 | 487.83
31 | 湿拌抹灰砂浆 M20 | m3 | 12.894
32 | 仿芝麻灰荔枝面生态砖 30×30×6(cm) | m2 | 6100.4
33 | 湿拌地面砂浆 M15 | m3 | 9.664
34 | 肥料 | kg | 156.912 |  |  | 1.80
35 | 杀虫剂 | kg | 3.531 |  |  | 8.30
36 | 台湾二号 | m2 | 2415
37 | 双高筋增强聚乙烯(HDPE)缠绕管 SN8级 dn200 | m | 20.1
38 | 新型五防球墨铸铁井盖 φ700 | 套 | 34
39 | 人行道隐形检查井井盖 800*800 | 套 | 17
40 | 高分子复合材料井盖 φ700 | 套 | 34
41 | 商品混凝土 C25 | m3 | 7.262
42 | 5%水泥含量的商品水稳层(压实) | m3 | 323.166
43 | 防坠网 | 个 | 150
44 | 不锈钢螺栓 M12×50 | 套 | 1260
45 | 细石商品混凝土 C20 | m3 | 0.131
46 | 铸铁井篦 750*450 | 套 | 3.03
47 | 圆钢 φ≤10 | t | 0.039
48 | 塑料给水管 DN200 | m | 69.02
49 | AC-16C沥青混凝土 | m3 | 86.031
50 | 双高筋增强聚乙烯(HDPE)缠绕管 SN8级 dn250 | m | 116.58
51 | 双高筋增强聚乙烯(HDPE)缠绕管 SN8级 dn350 | m | 257.55
52 | 脚手架钢材 | kg | 9.567 |  |  | 4.15
53 | 枕木 | m3 | 0.24 |  |  | 1860.00
54 | 镀锌铁丝 8# | kg | 12 |  |  | 5.27
55 | 草袋子 | m2 | 25.52 |  |  | 1.20
56 | 无缝钢管 DN90 | m | 25.25
57 | 无缝钢管 DN108 | m | 36.36
58 | φ110mmPVC管 | m | 47.94
59 | 电力管 DN110 | m | 112.029
60 | 电缆 | m | 95.41
61 | 天然砂 | m3 | 686.666
62 | PVC管道 DN160 | m | 466.71
63 | 双高筋增强聚乙烯(HDPE)缠绕管 SN8级 dn160 | m | 66.33
64 | 双高筋增强聚乙烯(HDPE)缠绕管 SN8级 dn300 | m | 1685.385
65 | 双高筋增强聚乙烯(HDPE)缠绕管 SN8级 dn400 | m | 424.11
66 | 双高筋增强聚乙烯(HDPE)缠绕管 SN8级 dn500 | m | 62.31
67 | 双高筋增强聚乙烯(HDPE)缠绕管 SN8级 dn600 | m | 229.14
68 | 砾石 20～50mm | m3 | 7.974
69 | 雨污圆形收口塑料检查井 井筒直径 1000mm | 套 | 63
70 | UPVC雨水管 DN100 | m | 6975.825
71 | 塑料雨水管热熔管件 DN100 | 个 | 407.45
72 | UPVC雨水管 DN150 | m | 3425.85
73 | 室外塑料给水管粘接管件 DN150 | 个 | 182.85

## E.3 单位工程招标控制价投标报价汇总表(表-04-1)一~1
单位工程招标控制价/投标报价汇总表
（适用于一般计税方法）
工程名称：遂宁市安居区老旧小区改造提升项目（国贸阳光及柔刚新界片区等老旧小区改造及配套设施）\B标段劳务【18号排口-排水管网修复改造工程】 |  | 标段：/
序号 | 汇总内容 | 金 额（元） | 其中:暂估价(元)
1 | 分部分项及单价措施项目 | 1226512.89
1.1 | 拆除工程 | 89567.10
1.2 | 道路工程 | 241115.80
1.3 | 绿化工程 | 19105.00
1.4 | 管网工程 | 831989.56
1.5 | 综合管线迁改156米 | 7608.49
1.6 | 单价措施项目 | 37126.94
2 | 总价措施项目 | 17031.67 | -
2.1 | 其中：安全文明施工费 | 17031.67 | -
3 | 其他项目 |  | -
3.1 | 其中：暂列金额 |  | -
3.2 | 其中：专业工程暂估价 |  | -
3.3 | 其中：计日工 |  | -
3.4 | 其中：总承包服务费 |  | -
4 | 规费 | 28905.09 | -
5 | 创优质工程奖补偿奖励费 |  | -
6 | 税前不含税工程造价 | 1272449.65 | -
6.1 | 其中：除税甲供材料（设备）费 |  | -
7 | 销项增值税额 | 38173.49 | -
8 | 附加税 |  | -
招标控制价/投标报价总价合计=税前不含税工程造价+销项增值税额+附加税 |  | 1310623.14

## F.1 分部分项工程和单价措施项目清单与计价表(表-08)~2
分部分项工程和单价措施项目清单与计价表
工程名称：遂宁市安居区老旧小区改造提升项目（国贸阳光及柔刚新界片区等老旧小区改造及配套设施）\B标段劳务【18号排口-排水管网修复改造工程】 |  |  |  |  | 标段：/
序号 | 项目编码 | 项目名称 | 项目特征描述 | 计量 单位 | 工程量 | 金额（元）
[6 empty] | 综合单价 | 合价 | 其中
[8 empty] | 定额人工费 | 定额机械费 | 暂估价
拆除工程
1 | 041001002663 | 拆除人行道 | 1.材质：人行道铺装 2.厚度：综合 3.部位：现状人行道等综合考虑 4.拆除方式及场内转运：拆除方式及场内转运堆放综合考虑在单价中 5.外运另列清单项，外运计入拆除后的建渣外运清单项 6.结算时工程量按实结算 | m2 | 1500 | 0.91 | 1365.00 | 270.00 | 900.00
2 | 041001001664 | 拆除水泥路面 | 1.材质：水泥路面 2.厚度：综合 3.部位：现状车行道等综合考虑 4.拆除方式及场内转运：拆除方式及场内转运堆放综合考虑在单价中 5.外运另列清单项，外运计入拆除后的建渣外运清单项 6.结算时工程量按实结算 | m2 | 6500 | 4.82 | 31330.00 | 10465.00 | 16575.00
3 | 041001001665 | 拆除沥青路面 | 1.材质：沥青路面 2.厚度：综合 3.部位：现状车行道等综合考虑 4.拆除方式及场内转运：拆除方式及场内转运堆放综合考虑在单价中 5.外运另列清单项，外运计入拆除后的建渣外运清单项 6.结算时工程量按实结算 | m2 | 100 | 3.00 | 300.00 | 108.00 | 150.00
4 | 041001003666 | 拆除道路基层 | 1.材质：综合考虑 2.厚度：综合考虑 3.部位：现状人行道、车行道等综合考虑 4.拆除方式及场内转运：拆除方式及场内转运堆放综合考虑在单价中 5.外运另列清单项，外运计入拆除后的建渣外运清单项 6.结算时工程量按实结算 | m2 | 8100 | 3.58 | 28998.00 | 7614.00 | 16929.00
5 | 050101007667 | 清除绿化带植物 | 1、清除绿化带植物 2、清除方式及场内转运：清除方式及场内转运堆放综合考虑在单价中 3、地被植物运输方式及运距综合考虑在单价中，处置费综合考虑在单价中 4、弃土场推平整理综合考虑在单价中 | m2 | 1000 | 4.10 | 4100.00 | 2110.00 | 590.00
6 | 040103002668 | 建渣外运 | 1.废弃料品种：管道、检查井、雨水口等建渣，综合考虑 2.建渣运输方式及运距综合考虑在单价中，建渣处置费综合考虑在单价中 3.弃土场建渣推平整理综合考虑在单价中 4.结算时工程量按实结算 | m3 | 2535 | 7.62 | 19316.70 | 3472.95 | 11432.85
7 | 040103002669 | 建渣外运 每增运1km | 1.废弃料品种 ：现状车行道结构层、现状人行道面层料、路缘石、现状铺装及结构层、现状矮墙、花池、树池、台阶材料、等建渣，综合考虑 2.土石方运输方式综合考虑在单价中 3.结算时，增运运距超过本清单增运运距1km的，折算计入清单工程量中 | m3 | 2535 | 1.64 | 4157.40 | 583.05 | 2661.75
|  | 分部小计 |  |  |  |  | 89567.10 | 24623.00 | 49238.60
道路工程
8 | 040202001670 | 水泥路路床（槽）整形 | 1.车行道路床（槽）整形 2.其他：符合设计及规范要求 | m2 | 6500 | 1.73 | 11245.00 | 2665.00 | 4875.00
9 | 040202015671 | 水泥路C20混凝土基层15cm | 1.水泥路基层 2.厚度：15cm 3.混凝土强度等级：C20，骨料粒径综合 4.混凝土添加的膨胀剂、防水剂满足设计及规范要求，费用含入综合单价中不另计算 5.综合单价包含砼的所有外加剂、泵送（含电费、油费、水费等），不因配合比和运输泵送方式不同而调整单价 6.其他未尽事宜应满足设计及现行国家规范要求 | m2 | 6500 | 7.87 | 51155.00 | 32305.00 | 260.00
10 | 040203007672 | 水泥路C35混凝土水泥路面层18cm | 1.水泥路面层 2.厚度：18cm 3.混凝土强度等级：C35，骨料粒径综合 4.混凝土添加的膨胀剂、防水剂满足设计及规范要求，费用含入综合单价中不另计算 5.综合单价包含砼的所有外加剂、泵送（含电费、油费、水费等），不因配合比和运输泵送方式不同而调整单价 6.其他未尽事宜应满足设计及现行国家规范要求 | m2 | 6500 | 13.06 | 84890.00 | 53560.00 | 390.00
11 | 040204001673 | 人行道整形碾压 | 1.部位：人行道 2.范围：详设计施工图 3.其他：符合设计及规范要求 | m2 | 1500 | 1.79 | 2685.00 | 1590.00 | 180.00
12 | 040204002674 | 人行道C15混凝土垫层15cm | 1.种类：混凝土垫层 2.厚度：15cm 3.混凝土强度等级：C15，骨料粒径综合 4.混凝土添加的膨胀剂、防水剂满足设计及规范要求，费用含入综合单价中不另计算 5.其他未尽事宜应满足设计及现行国家规范要求 6.综合单价包含砼的所有外加剂、泵送（含电费、油费、水费等），不因配合比和运输泵送方式不同而调整单价 7.其他：符合设计及规范要求 | m2 | 1500 | 7.87 | 11805.00 | 7455.00 | 60.00
13 | 040204002675 | 人行道中粗砂3cm | 1.石料规格：详设计施工图 2.厚度：3cm 3.其他：符合设计及规范要求 | m2 | 1500 | 1.03 | 1545.00 | 840.00 | 180.00
14 | 040204002676 | 人行道30*30*6cm仿芝麻灰荔枝面生态砖铺设 | 1.人行道30*30*6cm仿芝麻灰荔枝面生态砖铺设 2.砂浆强度：M15地面砂浆 2.其他：符合设计及规范要求 | m2 | 1500 | 50.25 | 75375.00 | 49095.00
15 | 040203007677 | 沥青路C30水泥砼基层 200mm | 1.混凝土强度等级：商品混凝土 C30，骨料粒径综合 2.厚度 200mm 3.嵌缝材料：按设计要求 4.混凝土添加的膨胀剂、防水剂满足设计及规范要求，费用含入综合单价中不另计算 5.其他未尽事宜应满足设计及现行国家规范要求 6.综合单价包含砼的所有外加剂、泵送（含电费、油费、水费等），不因配合比和运输泵送方式不同而调整单价 7.其他：符合设计及规范要求 | m2 | 100 | 13.70 | 1370.00 | 867.00 | 7.00
16 | 040203003678 | 0.3-0.5L/m2改性乳化沥青粘层 | 1.材料品种：0.3-0.5L/m2改性乳化沥青粘层油 2.喷油量：符合设计要求 | m2 | 20 | 0.50 | 10.00 | 5.00
17 | 040203006679 | 中粒式改性沥青混凝土AC-20C中面层 6CM | 1.沥青品种：AH-70石油沥青 2.沥青混凝土种类：中粒式沥青混凝土AC-20C 3.石料粒径：碎石级配符合设计要求 4.掺和料：详设计 5.厚度：6cm 6.沥青混合物运输距离：投标人自行考虑 7.摊铺方式：投标人自行考虑 8.其他：满足设计及相关规范要求 | m2 | 20 | 8.39 | 167.80 | 55.60 | 53.60
18 | 040203006680 | 沥青混凝土AC-13面层厚4CM | 1.沥青品种：AH-70石油沥青 2.沥青混凝土种类：沥青混凝土AC-13 3.石料粒径：碎石级配符合设计要求 4.掺和料：详设计 5.厚度：4cm 6.沥青混合物运输距离：投标人自行考虑 7.摊铺方式：投标人自行考虑 8.其他：满足设计及相关规范要求 | m2 | 20 | 6.96 | 139.20 | 44.00 | 46.60
19 | 040203006681 | AC-16C沥青混凝土(SBS改性)面层 厚度7cm | 1.沥青品种：AC-16C沥青混凝土（SBS改性）面层 2.沥青混凝土种类：商品沥青混凝土 3.石料粒径：碎石级配符合设计要求 4.掺和料：详设计 5.厚度：7cm 6.沥青混合物运输距离：投标人自行考虑 7.摊铺方式：投标人自行考虑 8.其他：满足设计及相关规范要求 | m2 | 80 | 9.11 | 728.80 | 246.40 | 228.00
|  | 分部小计 |  |  |  |  | 241115.80 | 148728.00 | 6280.20
绿化工程
20 | 050101009682 | 绿化带原土回填 | 1.密实度要求：回填方应分层夯实，满足设计及规范要求 2.填方材料品种：满足设计及规范要求 3.填方粒径要求：满足设计及规范要求 4.填料来源：借方、买方、场内运方、开挖翻晒利用等投标人综合考虑 5.运输距离：由投标人自行考虑,综合在报价中 6.回填方式：综合考虑 7.为完成本项目的所有工作内容，满足设计、施工规范及招标技术等要求 | m3 | 1500 | 2.73 | 4095.00 | 930.00 | 2220.00
21 | 050102012683 | 铺种草皮 | 1.草坪种类：草皮铺设 2.铺种方式：株苗冠饱满,观赏性强,成品草皮卷 3.养护期：包成活养护 | m2 | 1000 | 15.01 | 15010.00 | 9340.00 | 310.00
|  | 分部小计 |  |  |  |  | 19105.00 | 10270.00 | 2530.00
管网工程
22 | 040101002684 | 挖沟槽土石方（雨污水管沟及各类井） | 1.部位：雨污水管沟及各类井 2.土石类别 ：土石综合，投标人根据现场自行勘查、招标文件等相关内容,土石类别包含但不仅限于淤泥、素填土、杂填土、粉土、淤泥质粉质粘土、砂层、卵石层、砂质泥岩等。 3.挖方深度 ：综合 4.开挖方式：人工、机械等综合 5.弃土运距：综合考虑 6.外运堆场及运距补贴费用按国家相关规定执行，其费用包含在本综合单价中 7.含修检边、底及石方解小等费用 8.工作面及放坡工程量计入清单工程量，但不超过四川2020清单计价定额规定的范围 9.其他：具体工作内容及要求应按设计图纸、相关规定、施工规范及技术要求等综合考虑 | m3 | 14301 | 7.75 | 110832.75 | 20736.45 | 65212.56
23 | 040103001685 | 回填合格土石方（雨污水管网及各类井） | 1.密实度要求：回填方应分层夯实，满足设计及规范要求 2.填方材料品种：满足设计及规范要求 3.填方粒径要求：满足设计及规范要求 4.填料来源：借方、买方、场内运方、开挖翻晒利用等投标人综合考虑 5.运输距离：由投标人自行考虑,综合在报价中 6.回填方式：综合考虑 7.为完成本项目的所有工作内容，满足设计、施工规范及招标技术等要求 | m3 | 13912 | 6.52 | 90706.24 | 16277.04 | 53561.20
24 | 040103002686 | 余方弃置 | 1.土质要求：一般土壤 2.运距：综合考虑 3.土石方外运堆场及运距补贴费用按国家相关规定执行，其费用包含在本综合单价中 4.具体工作内容及要求应按设计图纸、相关规定、施工规范及技术要求等综合考虑 | m3 | 389 | 6.64 | 2582.96 | 466.80 | 1524.88
25 | 040103002687 | 余方弃置 每增运1km | 1.土质要求：一般土壤 2.土石方运输方式综合考虑在单价中 3.结算时，增运运距超过本清单增运运距1km的，折算计入清单工程量中 | m3 | 389 | 1.44 | 560.16 | 77.80 | 357.88
26 | 040501004688 | 管道砂基础 | 1.垫层、基础材质及厚度：中、粗砂，具体详设计 2.做法：详设计 | m3 | 600 | 45.22 | 27132.00 | 16734.00 | 1050.00
27 | 040501004689 | 沟槽回填 中砂 | 1.密实度要求：详设计 2.填方材料品种：中砂 3.做法详设计 | m3 | 2974.87 | 39.64 | 117923.85 | 69909.45 | 17492.24
28 | 040501004690 | 管段闭水试验 DN≤300 | 1.管段闭水试验 DN≤300 2.其他：符合设计及规范要求 | m | 2709 | 7.78 | 21076.02 | 13247.01
29 | 040501004691 | 管段闭水试验 DN400 | 1.管段闭水试验 DN400 2.其他：符合设计及规范要求 | m | 287 | 8.23 | 2362.01 | 1446.48
30 | 040501004692 | 管段闭水试验 DN500 | 1.管段闭水试验 DN500 2.其他：符合设计及规范要求 | m | 611 | 8.76 | 5352.36 | 3201.64
31 | 031001006693 | PVC管道 DN160 | 1.垫层、基础材质及厚度:砂垫层（另计） 2.材质及规格：PVC管道 DN160 3.连接形式:见设计说明 4.铺设深度:见设计说明 5.沟槽回填:中砂（另计） 6.管道检验及试验要求：见设计说明 | m | 650 | 21.56 | 14014.00 | 8450.00 | 1807.00
32 | 040501004694 | 双高筋增强聚乙烯(HDPE)缠绕管 SN8级 dn160 | 1.垫层、基础材质及厚度:砂垫层（另计） 2.材质及规格：双高筋增强聚乙烯(HDPE)缠绕管 SN8级 dn160 3.连接形式:见设计说明 4.铺设深度:见设计说明 5.沟槽回填:中砂（另计） 6.管道检验及试验要求：见设计说明 | m | 150 | 11.74 | 1761.00 | 1102.50 | 31.50
33 | 040501004695 | 双高筋增强聚乙烯(HDPE)缠绕管 SN8级 dn200 | 1.垫层、基础材质及厚度:砂垫层（另计） 2.材质及规格：双高筋增强聚乙烯(HDPE)缠绕管 SN8级 dn200 3.连接形式:见设计说明 4.铺设深度:见设计说明 5.沟槽回填:中砂（另计） 6.管道检验及试验要求：见设计说明 | m | 66 | 11.74 | 774.84 | 485.10 | 13.86
34 | 040501004696 | 双高筋增强聚乙烯(HDPE)缠绕管 SN8级 dn300 | 1.垫层、基础材质及厚度:砂垫层（另计） 2.材质及规格：双高筋增强聚乙烯(HDPE)缠绕管 SN8级 dn300 3.连接形式:见设计说明 4.铺设深度:见设计说明 5.沟槽回填:中砂（另计） 6.管道检验及试验要求：见设计说明 | m | 1843 | 12.37 | 22797.91 | 13546.05 | 1216.38
35 | 040501004697 | 双高筋增强聚乙烯(HDPE)缠绕管 SN8级 dn400 | 1.垫层、基础材质及厚度:砂垫层（另计） 2.材质及规格：双高筋增强聚乙烯(HDPE)缠绕管 SN8级 dn400 3.连接形式:见设计说明 4.铺设深度:见设计说明 5.沟槽回填:中砂（另计） 6.管道检验及试验要求：见设计说明 | m | 287 | 15.66 | 4494.42 | 2666.23 | 252.56
36 | 040501004698 | 双高筋增强聚乙烯(HDPE)缠绕管 SN8级 dn500 | 1.垫层、基础材质及厚度:砂垫层（另计） 2.材质及规格：双高筋增强聚乙烯(HDPE)缠绕管 SN8级 dn500 3.连接形式:见设计说明 4.铺设深度:见设计说明 5.沟槽回填:中砂（另计） 6.管道检验及试验要求：见设计说明 | m | 611 | 20.68 | 12635.48 | 7551.96 | 672.10
37 | 040504002699 | 混凝土污水检查井 D1000 20S515,页30 | 1.垫层、基础材质及厚度 ：100厚C15混凝土垫层 2.混凝土强度等级 ：200厚C30 P6混凝土底板,200厚C30 P6混凝土井壁 3.盖板材质、规格 ：成品钢筋混凝土整体人孔板 4.井盖、井圈材质及规格 ：球墨铸铁五防井盖井圈 φ700（单独计算） 5.踏步材质、规格 ：球墨铸铁踏步 6.防渗、防水要求：M10防水水泥砂浆抹面 7.M10水泥砂浆砖砌流槽 8.含C40预制混凝土调节环 9.模板综合考虑，不另行计算 10.其他符合设计及相关规范要求,图集20S515-30页 | 座 | 72 | 1641.84 | 118212.48 | 56462.40 | 2406.24
38 | 040504002700 | 混凝土雨水检查井 φ1000 20S515,页29 | 1.垫层、基础材质及厚度 ：100厚C15混凝土垫层 2.混凝土强度等级 ：200厚C30 P6混凝土底板,200厚C30 P6混凝土井壁 3.盖板材质、规格 ：成品钢筋混凝土整体人孔板 4.井盖、井圈材质及规格 ：球墨铸铁五防井盖井圈 φ700（单独计算） 5.踏步材质、规格 ：球墨铸铁踏步 6.防渗、防水要求：M10防水水泥砂浆抹面 7.M10水泥砂浆砖砌流槽 8.含C40预制混凝土调节环 9.其他符合设计及相关规范要求,图集20S515-29页 | 座 | 35 | 1183.91 | 41436.85 | 19940.90 | 1176.35
39 | 040504002701 | 混凝土雨水检查井 D1250 20S515,页29 | 1.垫层、基础材质及厚度 ：100厚C15混凝土垫层 2.混凝土强度等级 ：200厚C30 P6混凝土底板,200厚C30 P6混凝土井壁 3.盖板材质、规格 ：成品钢筋混凝土整体人孔板 4.井盖、井圈材质及规格 ：球墨铸铁五防井盖井圈 φ700（另列） 5.踏步材质、规格 ：球墨铸铁踏步 6.防渗、防水要求：M10防水水泥砂浆抹面 7.M10水泥砂浆砖砌流槽 8.含C40预制混凝土调节环 9.模板综合考虑，不另行计算。 10.其他符合设计及相关规范要求,图集20S515-29页 | 座 | 2 | 1441.37 | 2882.74 | 1394.70 | 78.46
40 | 040504002702 | 混凝土雨水检查井 D1500 20S515,页29 | 1.垫层、基础材质及厚度 ：100厚C15混凝土垫层 2.混凝土强度等级 ：200厚C30 P6混凝土底板,200厚C30 P6混凝土井壁 3.盖板材质、规格 ：成品钢筋混凝土整体人孔板 4.井盖、井圈材质及规格 ：球墨铸铁五防井盖井圈 φ700（另列） 5.踏步材质、规格 ：球墨铸铁踏步 6.防渗、防水要求：M10防水水泥砂浆抹面 7.M10水泥砂浆砖砌流槽 8.含C40预制混凝土调节环 9.模板综合考虑，不另行计算 10.其他符合设计及相关规范要求,图集20S515-29页 | 座 | 1 | 1604.27 | 1604.27 | 768.64 | 38.29
41 | 040504009703 | 单箅偏沟式雨水口 16S518-42 | 1.雨水篦子及圈口材质、型号、规格：单箅偏沟式雨水口 16S518-42 2.垫层、基础材质及厚度：详图纸 3.混凝土强度等级：详图纸 4.砌筑材料品种、规格：详图纸 5.铸铁井圈含在单价内 | 座 | 6 | 102.27 | 613.62 | 373.20 | 9.30
42 | 040504001704 | 新型五防球墨铸铁井盖 φ700 | 1.新型五防球墨铸铁井盖 φ700 2.砂浆强度：M10砌筑砂浆 3.具体详设计图纸做法大样图 | 座 | 55 | 39.07 | 2148.85 | 1385.45
43 | 040504001705 | 人行道隐形检查井井盖 800*800 | 1.人行道隐形检查井井盖 800*800，厚度100mm 2.砂浆强度：M10砌筑砂浆 2.具体详设计图纸做法大样图 | 座 | 28 | 46.16 | 1292.48 | 834.96
44 | 040504001706 | 高分子复合材料井盖 φ700 | 1.高分子复合材料井盖 φ700 2.砂浆强度：M10砌筑砂浆 3.具体详设计图纸做法大样图 | 座 | 55 | 39.07 | 2148.85 | 1385.45
45 | 040501001707 | C25混凝土包管 | 1.C25混凝土包管,商品混凝土 2.混凝土强度等级：C25，骨料粒径综合 3.混凝土添加的膨胀剂、防水剂满足设计及规范要求，费用含入综合单价中不另计算 4.综合单价包含砼的所有外加剂、泵送（含电费、油费、水费等），不因配合比和运输泵送方式不同而调整单价 5.其他未尽事宜应满足设计及现行国家规范要求 | m3 | 73.3 | 84.94 | 6226.10 | 3935.48 | 31.52
46 | 040103001708 | 检查井井周5%水泥稳定碎石加固 | 1.检查井井周5%水泥含量的商品稳定碎石加固 2.其他：符合设计及规范要求 | m3 | 434.19 | 39.64 | 17211.29 | 10203.47 | 2553.04
47 | 040501001709 | 既有破损管道拆除 D≤300 | 1.既有破损管道拆除 D≤300 2.其他：符合设计及规范要求 | m | 1526 | 23.32 | 35586.32 | 18434.08 | 11277.14
48 | 040501001710 | 既有破损管道拆除 D=400 | 1.既有破损管道拆除 D=400 2.其他：符合设计及规范要求 | m | 181 | 36.86 | 6671.66 | 3804.62 | 1737.60
49 | 040501001711 | 既有破损管道拆除 D=600 | 1.既有破损管道拆除 D=600 2.其他：符合设计及规范要求 | m | 11 | 37.44 | 411.84 | 187.00 | 158.62
50 | 031001006712 | UPVC雨水管 DN100 | 1.输送介质:雨水 2.材质:UPVC管，具体材质详设计图，材质综合考虑 3.规格:DN100 4.连接方式:粘接连接 5.压力试验及吹、洗：按设计要求 6.含管材、管件、支架制安、防结露、阻火圈等 7.其他：符合设计及规范要求 | m | 5800 | 12.71 | 73718.00 | 52200.00 | 58.00
51 | 031001006713 | UPVC雨水管 DN150 | 1.输送介质:雨水 2.材质:UPVC管，具体材质详设计图，材质综合考虑 3.规格:DN150 4.连接方式:粘接连接 5.压力试验及吹、洗：按设计要求 6.含管材、管件、支架制安、防结露、阻火圈等 | m | 2850 | 20.86 | 59451.00 | 35881.50 | 7153.50
52 | 010507003714 | 盖板沟 0.3*0.3m | 1.150厚C25商砼水沟，净空宽300，高300mm 2.含C30混凝土盖板 3.土方挖填及外运，投标人综合考虑 4.其他：符合设计及规范要求 | m | 10 | 53.69 | 536.90 | 283.80 | 77.30
53 | 040504002715 | 检查井井底井壁修复 | 1.检查井井壁处理：对检查井渗漏采用化学灌浆方法进行止水堵漏。凿毛处理，粘贴密封带，M20防水砂浆抹面。 2.检查井底渗漏：对检查井井底出现渗漏的情况，应明确渗漏位置，安装灌浆嘴进行灌浆，拆除注浆嘴后粘贴密封带，防水砂浆抹面。 3.结算时工程量按实结算 4.其他：符合设计及规范要求 | 座 | 300 | 54.84 | 16452.00 | 10626.00
54 | 040504002716 | 检查井更换防坠网 | 1.检查井防坠网：若在清淤过程中发现检查井缺失防坠网，施工单位统计井位坐标等信息，报送管养单位，由管网单位加装。 2.结算时工程量按实结算 3.其他：符合设计及规范要求 | 座 | 300 | 27.32 | 8196.00 | 3132.00 | 3378.00
55 | 041001009717 | 拆除现状废除检查井 | 1.结构形式：综合考虑 2.规格尺寸：综合考虑 3.此项为暂估量，最终按现场结算为准。 4.其他：符合设计及规范要求 | 座 | 5 | 340.27 | 1701.35 | 1382.40
56 | 040103002718 | 建渣外运 | 1.废弃料品种：管道、检查井、雨水口等建渣，综合考虑 2.建渣运输方式及运距综合考虑在单价中，建渣处置费综合考虑在单价中 3.弃土场建渣推平整理综合考虑在单价中 4.结算时工程量按实结算 | m3 | 51.94 | 7.62 | 395.78 | 71.16 | 234.25
57 | 040103002719 | 建渣外运 每增运1km | 1.废弃料品种 ：现状车行道结构层、现状人行道面层料、路缘石、现状铺装及结构层、现状矮墙、花池、树池、台阶材料、等建渣，综合考虑 2.土石方运输方式综合考虑在单价中 3.结算时，增运运距超过本清单增运运距1km的，折算计入清单工程量中 | m3 | 51.94 | 1.64 | 85.18 | 11.95 | 54.54
|  | 分部小计 |  |  |  |  | 831989.56 | 398597.67 | 173614.31
综合管线迁改156米
58 | 031001001720 | 拆除 燃气管线 DN90 | 1.安装部位：室外拆除 2.介质：燃气管道 3.规格、DN90 4.此项为暂估量，最终按现场结算为准 5.其他：符合设计及规范要求 | m | 19 | 9.74 | 185.06 | 124.07 | 8.74
59 | 031001001721 | 拆除 给水管线 DN200 | 1.安装部位：室外拆除 2.介质：给水管道 3.规格、DN200 4.此项为暂估量，最终按现场结算为准 5.其他：符合设计及规范要求 | m | 43 | 13.78 | 592.54 | 350.02 | 77.40
60 | 031001001722 | 拆除 燃气管线 DN110 | 1.安装部位：拆除室外 2.介质：燃气管道 3.规格：DN110 4.此项为暂估量，最终按现场结算为准 5.其他：符合设计及规范要求 | m | 13 | 10.81 | 140.53 | 94.12 | 6.76
61 | 031001001723 | 恢复 燃气管线 DN90 | 1.安装部位：室外恢复 2.介质：燃气管道 3.规格、DN90 4.此项为暂估量，最终按现场结算为准 5.其他：符合设计及规范要求 | m | 19 | 26.72 | 507.68 | 266.95 | 48.07
62 | 031001001724 | 恢复 给水管线 DN200 | 1.安装部位：室外恢复 2.介质：给水管道 3.规格、DN200 4.此项为暂估量，最终按现场结算为准 5.其他：符合设计及规范要求 | m | 43 | 18.75 | 806.25 | 474.29 | 39.13
63 | 031001001725 | 恢复 燃气管线 DN110 | 1.安装部位：恢复室外 2.介质：燃气管道 3.规格：DN110 4.此项为暂估量，最终按现场结算为准 5.其他：符合设计及规范要求 | m | 13 | 28.72 | 373.36 | 196.56 | 34.97
64 | 030411003726 | 拆除原通信管 | 1.名称：拆除原通信管 2.规格、规格：详设计 3.此项为暂估量，最终按现场结算为准 4.其他：符合设计及规范要求 | m | 20 | 10.11 | 202.20 | 106.40 | 62.20
65 | 040205002727 | 恢复通信排管 DN110 | 1.恢复通信排管 DN110 2.规格：详设计 3.包含：基础、模板、管道、接地、包管等 4.此项为暂估量，最终按现场结算为准 5.其他：符合设计及规范要求 | m | 20 | 111.73 | 2234.60 | 1100.20 | 14.20
66 | 041001006728 | 拆除电力管线 | 1.名称：拆除电力管线 2.规格、规格：详设计 3.此项为暂估量，最终按现场结算为准 4.其他：符合设计及规范要求 | m | 61 | 7.59 | 462.99 | 311.71 | 21.35
67 | 040804001729 | 恢复电力管线 | 1.名称：恢复电力管线 2.规格：详设计 3.包含：管道及管线等 4.此项为暂估量，最终按现场结算为准 5.其他：符合设计及规范要求 | m | 61 | 34.48 | 2103.28 | 1286.49 | 159.21
|  | 分部小计 |  |  |  |  | 7608.49 | 4310.81 | 472.03
单价措施项目清单
脚手架工程
68 | 041101001753 | 检查井脚手架 | 1.搭设方式及材质：综合考虑 2.高度：综合考虑 3.结算工程量按检查井外围周长*高度以面积计算 | m2 | 1053.72 | 3.80 | 4004.14 | 1348.76 | 105.37
|  | 分部小计 |  |  |  |  | 4004.14 | 1348.76 | 105.37
混凝土模板及支架
69 | 041102001754 | 垫层模板 | 构件类型 | m2 | 0.95 | 32.26 | 30.65 | 16.12 | 0.27
70 | 011702026755 | 电缆沟、地沟 | 1.支模高度:综合 2.模板类型:砖模、木模、组合钢模板、竹胶合板综合 3.支架材料:钢管、竹、木支架综合 4.本项目投标人应根据设计图、投标施工组织设计、现场实际情况综合报价，不论采用何种支模方式均执行该综合单价 5.模板制作、安装、拆除、整理堆放及场内外运输，清理模板粘结物及模内杂物、刷隔离剂，对拉螺杆、拉片、止水片等综合考虑报价 6.未尽事宜满足设计及施工规范要求 | m2 | 27.6 | 56.60 | 1562.16 | 742.44 | 19.04
71 | 041102037756 | 水泥混凝土路面模板 | 1.支模高度:综合 2.模板类型:砖模、木模、组合钢模板、竹胶合板综合 3.支架材料:钢管、竹、木支架综合 4.本项目投标人应根据设计图、投标施工组织设计、现场实际情况综合报价，不论采用何种支模方式均执行该综合单价 5.模板制作、安装、拆除、整理堆放及场内外运输，清理模板粘结物及模内杂物、刷隔离剂，对拉螺杆、拉片、止水片等综合考虑报价 6.未尽事宜满足设计及施工规范要求 | m2 | 6500 | 3.25 | 21125.00 | 10920.00 | 65.00
|  | 分部小计 |  |  |  |  | 22717.81 | 11678.56 | 84.31
大型机械设备进出场及安拆
72 | 041106001757 | 大型机械设备进出场及安拆 | 1.机械设备名称：根据现场实际情况综合考虑各种机械进出场及安拆 2.机械设备规格型号：综合考虑 | 台次 | 1 | 10404.99 | 10404.99 | 2632.50 | 5337.53
|  | 分部小计 |  |  |  |  | 10404.99 | 2632.50 | 5337.53
|  | 分部小计 |  |  |  |  | 37126.94 | 15659.82 | 5527.21
合 计 | [6 empty] | 1226512.89 | 602189.30 | 237662.35

## F.4 总价措施项目清单与计价表(表-11)【18号排口-排~
总价措施项目清单与计价表
工程名称：遂宁市安居区老旧小区改造提升项目（国贸阳光及柔刚新界片区等老旧小区改造及配套设施）\B标段劳务【18号排口-排水管网修复改造工程】 |  |  |  | 标段：/
序号 | 项目编码 | 项目名称 | 计算基础 | 费率 （%） | 金额 （元） | 调整费率 (%) | 调整后金额 (元) | 备注
定额(人工费+机械费)
1 | 041109001745 | 安全文明施工费 |  |  | 17031.67
1.1 | ① | 安全文明施工费 | 不含总价措施税前工程造价 | 0.22 | 17031.67
2 | 041109002746 | 夜间施工增加费
3 | 041109003747 | 二次搬运费
4 | 041109004748 | 冬雨季施工增加费
5 | 041109005749 | 行车、行人干扰
6 | 041109006750 | 地上、地下设施、建筑物的临时保护设施
7 | 041109007751 | 已完工程及设备保护费
8 | 041109008752 | 工程定位复测费
合计 |  |  |  |  | 17031.67

## G.1 其他项目清单与计价汇总表(表-12)【18号排口-排~
其他项目清单与计价汇总表
工程名称：遂宁市安居区老旧小区改造提升项目（国贸阳光及柔刚新界片区等老旧小区改造及配套设施）\B标段劳务【18号排口-排水管网修复改造工程】 |  | 标段：/
序号 | 项 目 名 称 | 金额(元) | 结算金额（元） | 备注
1 | 暂列金额 |  |  | 明细详见表-12-1
2 | 暂估价
2.1 | 材料(工程设备)暂估价/结算价 | - |  | 明细详见表-12-2
2.2 | 专业工程暂估价/结算价 |  |  | 明细详见表-12-3
3 | 计日工 |  |  | 明细详见表-12-4
4 | 总承包服务费 |  |  | 明细详见表-12-5
合 计 |  |  | - | -

## G.2 暂列金额明细表(表-12-1)【18号排口-排水管网~
暂列金额明细表
工程名称：遂宁市安居区老旧小区改造提升项目（国贸阳光及柔刚新界片区等老旧小区改造及配套设施）\B标段劳务【18号排口-排水管网修复改造工程】 |  | 标段：/
序号 | 项目名称 | 计量单位 | 暂定金额(元) | 备注
1 | 暂列金额 | 项
合 计 |  |  |  | -

## G.4 专业工程暂估价表(表-12-3)【18号排口-排水管~
专业工程暂估价表
工程名称：遂宁市安居区老旧小区改造提升项目（国贸阳光及柔刚新界片区等老旧小区改造及配套设施）\B标段劳务【18号排口-排水管网修复改造工程】 |  |  | 标段：/
序号 | 工程名称 | 工程内容 | 暂估金额(元) | 结算金额(元) | 差额±（元） | 备注
2.3 | 淤泥运输处置费
2.4 | 电力改造
合 计 |  |  |  | - | - | -

## K.2 承包人提供主要材料和工程设备一览表(表-20)【18~
承包人提供主要材料和工程设备一览表 （适用造价信息差额调整法）
工程名称：遂宁市安居区老旧小区改造提升项目（国贸阳光及柔刚新界片区等老旧小区改造及配套设施）\B标段劳务【18号排口-排水管网修复改造工程】 |  |  |  |  | 标段：/
序号 | 名称、规格、型号 | 单位 | 数量 | 风险系数% | 基准单价(元) | 投标单价(元) | 发承包人确认单价(元) | 备注
1 | 柴油(机械) | L | 19035.211 |  |  | 6.38
2 | 水 | m3 | 3313.15 |  |  | 3.91
3 | 汽油(机械) | L | 903.374 |  |  | 6.73
4 | 商品混凝土 C30 | m3 | -109.066
5 | 其他材料费 | 元 | 11013.37 |  |  | 1.00
6 | 商品混凝土 C15 | m3 | 248.28
7 | 商品混凝土 C20 | m3 | 996.173
8 | 焊条 (高强钢筋用) | kg | 137.471 |  |  | 6.50
9 | 镀锌铁丝 22# | kg | 47.414 |  |  | 4.50
10 | 预制混凝土井筒 φ800 | m | 34.32
11 | 遇水膨胀止水带 30×20 | m | 108.829
12 | 铁件 | kg | 376.716 |  |  | 4.34
13 | 二等锯材 | m3 | 13.649 |  |  | 1860.00
14 | 焊条 综合 | kg | 18.03 |  |  | 4.15
15 | 商品混凝土 C30 S6 | m3 | 198.95
16 | HRB400钢筋 φ12～16 | t | 16.945
17 | 标准砖 | 千匹 | 9.325
18 | 球墨铸铁踏步 | 个 | 550
19 | 复合模板 | m2 | 595.602 |  |  | 28.67
20 | 预制沟盖板、井盖板 | m3 | 21.667
21 | 圆钢 φ＞10 | t | 2.604
22 | 锯材 综合 | m3 | 1.551 |  |  | 1860.00
23 | 摊销卡具和支撑钢材 | kg | 527.876 |  |  | 4.15
24 | 中砂 | m3 | 3581.743
25 | 湿拌砌筑砂浆 M5 | m3 | 0.748
26 | 湿拌砌筑砂浆 M10 | m3 | 10.507
27 | 湿拌抹灰砂浆 M15 | m3 | 0.41
28 | 商品混凝土 C35 | m3 | 1313
29 | 湿拌抹灰砂浆 M20 | m3 | 25.788
30 | 仿芝麻灰荔枝面生态砖 30×30×6(cm) | m2 | 1515
31 | 湿拌地面砂浆 M15 | m3 | 2.4
32 | 肥料 | kg | 64.974 |  |  | 1.80
33 | 杀虫剂 | kg | 1.462 |  |  | 8.30
34 | 台湾二号 | m2 | 1000
35 | 双高筋增强聚乙烯(HDPE)缠绕管 SN8级 dn200 | m | 66.33
36 | 新型五防球墨铸铁井盖 φ700 | 套 | 55
37 | 人行道隐形检查井井盖 800*800 | 套 | 28
38 | 高分子复合材料井盖 φ700 | 套 | 55
39 | 商品混凝土 C25 | m3 | 74.033
40 | 5%水泥含量的商品水稳层(压实) | m3 | 522.765
41 | 防坠网 | 个 | 300
42 | 不锈钢螺栓 M12×50 | 套 | 2520
43 | 细石商品混凝土 C20 | m3 | 0.253
44 | 铸铁井篦 750*450 | 套 | 6.06
45 | 圆钢 φ≤10 | t | 0.079
46 | 塑料给水管 DN200 | m | 43.645
47 | AC-16C沥青混凝土 | m3 | 5.688
48 | 沥青 AH-70 | t | 0.008
49 | 煤 | kg | 3 |  |  | 0.70
50 | 中粒式改性沥青混凝土AC-20C | m3 | 1.218
51 | 沥青混凝土AC-13 | m3 | 0.81
52 | 商品混凝土 C25 | m3 | 3.698
53 | 脚手架钢材 | kg | 156.053 |  |  | 4.15
54 | 枕木 | m3 | 0.24 |  |  | 1860.00
55 | 镀锌铁丝 8# | kg | 12 |  |  | 5.27
56 | 草袋子 | m2 | 25.52 |  |  | 1.20
57 | 无缝钢管 DN90 | m | 19.19
58 | 无缝钢管 DN108 | m | 13.13
59 | φ110mmPVC管 | m | 20.4
60 | 电力管 DN110 | m | 72.7
61 | 电缆 | m | 61.915
62 | 天然砂 | m3 | 733.2
63 | PVC管道 DN160 | m | 645.45
64 | 双高筋增强聚乙烯(HDPE)缠绕管 SN8级 dn160 | m | 150.75
65 | 双高筋增强聚乙烯(HDPE)缠绕管 SN8级 dn300 | m | 1852.215
66 | 双高筋增强聚乙烯(HDPE)缠绕管 SN8级 dn400 | m | 288.435
67 | 双高筋增强聚乙烯(HDPE)缠绕管 SN8级 dn500 | m | 614.055
68 | 中粗砂 | m3 | 54.99
69 | UPVC雨水管 DN100 | m | 5759.4
70 | 塑料雨水管热熔管件 DN100 | 个 | 336.4
71 | UPVC雨水管 DN150 | m | 2830.05
72 | 室外塑料给水管粘接管件 DN150 | 个 | 151.05