## F.4 总价措施项目清单与计价表(表-11)【10号排口-排~
总价措施项目清单与计价表
工程名称：遂宁市安居区老旧小区改造提升项目（国贸阳光及柔刚新界片区等老旧小区改造及配套设施）\C标段劳务【10号排口-排水管网修复改造工程】 |  |  |  | 标段：/
序号 | 项目编码 | 项目名称 | 计算基础 | 费率 （%） | 金额 （元） | 调整费率 (%) | 调整后金额 (元) | 备注
定额(人工费+机械费)
1 | 041109001268 | 安全文明施工费 |  |  | 10320.54
1.1 | ① | 安全文明施工费 | 不含总价措施税前工程造价 | 0.22 | 10320.54
2 | 041109002269 | 夜间施工增加费
3 | 041109003270 | 二次搬运费
4 | 041109004271 | 冬雨季施工增加费
5 | 041109005272 | 行车、行人干扰
6 | 041109006273 | 地上、地下设施、建筑物的临时保护设施
7 | 041109007274 | 已完工程及设备保护费
8 | 041109008275 | 工程定位复测费
合计 |  |  |  |  | 10320.54

## G.1 其他项目清单与计价汇总表(表-12)【10号排口-排~
其他项目清单与计价汇总表
工程名称：遂宁市安居区老旧小区改造提升项目（国贸阳光及柔刚新界片区等老旧小区改造及配套设施）\C标段劳务【10号排口-排水管网修复改造工程】 |  | 标段：/
序号 | 项 目 名 称 | 金额(元) | 结算金额（元） | 备注
1 | 暂列金额 |  |  | 明细详见表-12-1
2 | 暂估价
2.1 | 材料(工程设备)暂估价/结算价 | - |  | 明细详见表-12-2
2.2 | 专业工程暂估价/结算价 |  |  | 明细详见表-12-3
3 | 计日工 |  |  | 明细详见表-12-4
4 | 总承包服务费 |  |  | 明细详见表-12-5
合 计 |  |  | - | -

## G.2 暂列金额明细表(表-12-1)【10号排口-排水管网~
暂列金额明细表
工程名称：遂宁市安居区老旧小区改造提升项目（国贸阳光及柔刚新界片区等老旧小区改造及配套设施）\C标段劳务【10号排口-排水管网修复改造工程】 |  | 标段：/
序号 | 项目名称 | 计量单位 | 暂定金额(元) | 备注
1 | 暂列金额 | 项
合 计 |  |  |  | -

## G.4 专业工程暂估价表(表-12-3)【10号排口-排水管~
专业工程暂估价表
工程名称：遂宁市安居区老旧小区改造提升项目（国贸阳光及柔刚新界片区等老旧小区改造及配套设施）\C标段劳务【10号排口-排水管网修复改造工程】 |  |  | 标段：/
序号 | 工程名称 | 工程内容 | 暂估金额(元) | 结算金额(元) | 差额±（元） | 备注
2.3 | 淤泥运输处置费
2.4 | 电力改造
合 计 |  |  |  | - | - | -

## K.2 承包人提供主要材料和工程设备一览表(表-20)【10~
承包人提供主要材料和工程设备一览表 （适用造价信息差额调整法）
工程名称：遂宁市安居区老旧小区改造提升项目（国贸阳光及柔刚新界片区等老旧小区改造及配套设施）\C标段劳务【10号排口-排水管网修复改造工程】 |  |  |  |  | 标段：/
序号 | 名称、规格、型号 | 单位 | 数量 | 风险系数% | 基准单价(元) | 投标单价(元) | 发承包人确认单价(元) | 备注
1 | 柴油(机械) | L | 10051.916 |  |  | 6.38
2 | 水 | m3 | 1377.905 |  |  | 3.91
3 | 汽油(机械) | L | 506.761 |  |  | 6.73
4 | 商品混凝土 C30 | m3 | 112.015
5 | 其他材料费 | 元 | 2420.276 |  |  | 1.00
6 | 商品混凝土 C15 | m3 | 60.085
7 | 商品混凝土 C20 | m3 | 88.95
8 | 中粗砂 | m3 | 28.753
9 | 商品混凝土 C30 S6 | m3 | 25.808
10 | HRB400钢筋 φ12～16 | t | 2.486
11 | 焊条 (高强钢筋用) | kg | 20.166 |  |  | 6.50
12 | 镀锌铁丝 22# | kg | 6.955 |  |  | 4.50
13 | 标准砖 | 千匹 | 4.443
14 | 预制混凝土井筒 φ800 | m | 9
15 | 遇水膨胀止水带 30×20 | m | 28.539
16 | 球墨铸铁踏步 | 个 | 75
17 | 铁件 | kg | 30.387 |  |  | 4.34
18 | 细砂 | m3 | 2.61
19 | 二等锯材 | m3 | 1.624 |  |  | 1860.00
20 | 焊条 综合 | kg | 2.765 |  |  | 4.15
21 | 复合模板 | m2 | 114.598 |  |  | 28.67
22 | 预制沟盖板、井盖板 | m3 | 4.975
23 | 圆钢 φ＞10 | t | 0.4
24 | 锯材 综合 | m3 | 0.738 |  |  | 1860.00
25 | 摊销卡具和支撑钢材 | kg | 69.217 |  |  | 4.15
26 | 中砂 | m3 | 3419.926
27 | 湿拌砌筑砂浆 M10 | m3 | 6.395
28 | 湿拌砌筑砂浆 M5 | m3 | 1.375
29 | 湿拌抹灰砂浆 M15 | m3 | 0.578
30 | 商品混凝土 C35 | m3 | 91.304
31 | 湿拌抹灰砂浆 M20 | m3 | 15.473
32 | 仿芝麻灰荔枝面生态砖 30×30×6(cm) | m2 | 373.7
33 | 湿拌地面砂浆 M15 | m3 | 0.592
34 | 肥料 | kg | 43.078 |  |  | 1.80
35 | 杀虫剂 | kg | 0.969 |  |  | 8.30
36 | 台湾二号 | m2 | 663
37 | 双高筋增强聚乙烯(HDPE)缠绕管 SN8级 dn200 | m | 32.16
38 | 新型五防球墨铸铁井盖 φ700 | 套 | 63
39 | 人行道隐形检查井井盖 800*800 | 套 | 31
40 | 高分子复合材料井盖 φ700 | 套 | 62
41 | 商品混凝土 C25 | m3 | 46.995
42 | 5%水泥含量的商品水稳层(压实) | m3 | 594.054
43 | 防坠网 | 个 | 180
44 | 不锈钢螺栓 M12×50 | 套 | 1512
45 | AC-16C沥青混凝土 | m3 | 41.167
46 | 双高筋增强聚乙烯(HDPE)缠绕管 SN8级 dn250 | m | 70.35
47 | 双高筋增强聚乙烯(HDPE)缠绕管 SN8级 dn800 | m | 70.35
48 | 双高筋增强聚乙烯(HDPE)缠绕管 SN8级 dn1000 | m | 211.05
49 | 双高筋增强聚乙烯(HDPE)缠绕管 SN8级 dn1200 | m | 66.33
50 | 无缝钢管 DN90 | m | 17.17
51 | 脚手架钢材 | kg | 30.983 |  |  | 4.15
52 | 枕木 | m3 | 0.24 |  |  | 1860.00
53 | 镀锌铁丝 8# | kg | 12 |  |  | 5.27
54 | 草袋子 | m2 | 25.52 |  |  | 1.20
55 | 塑料给水管 DN200 | m | 20.3
56 | 无缝钢管 DN108 | m | 13.13
57 | φ110mmPVC管 | m | 51
58 | 电力管 DN110 | m | 119.18
59 | 电缆 | m | 101.5
60 | 天然砂 | m3 | 646.976
61 | PVC管道 DN160 | m | 794.4
62 | 双高筋增强聚乙烯(HDPE)缠绕管 SN8级 dn160 | m | 100.5
63 | 双高筋增强聚乙烯(HDPE)缠绕管 SN8级 dn300 | m | 1110.525
64 | 双高筋增强聚乙烯(HDPE)缠绕管 SN8级 dn400 | m | 334.665
65 | 双高筋增强聚乙烯(HDPE)缠绕管 SN8级 dn500 | m | 78.39
66 | 双高筋增强聚乙烯(HDPE)缠绕管 SN8级 dn600 | m | 87.435
67 | 砾石 20～50mm | m3 | 13.922
68 | 雨污圆形收口塑料检查井 井筒直径 1000mm | 套 | 110
69 | UPVC雨水管 DN100 | m | 7199.25
70 | 塑料雨水管热熔管件 DN100 | 个 | 420.5
71 | UPVC雨水管 DN150 | m | 3525.15
72 | 室外塑料给水管粘接管件 DN150 | 个 | 188.15

## E.3 单位工程招标控制价投标报价汇总表(表-04-1)一~5
单位工程招标控制价/投标报价汇总表
（适用于一般计税方法）
工程名称：遂宁市安居区老旧小区改造提升项目（国贸阳光及柔刚新界片区等老旧小区改造及配套设施）\C标段劳务【附属工程-翰林御锦小区附属改造提升工程】 |  | 标段：/
序号 | 汇总内容 | 金 额（元） | 其中:暂估价(元)
1 | 分部分项及单价措施项目 | 212052.86
1.1 | 屋面工程 | 175915.00
1.2 | 绿化工程 | 7273.47
1.3 | 单价措施项目 | 28864.39
2 | 总价措施项目 | 2755.90 | -
2.1 | 其中：安全文明施工费 | 2755.90 | -
3 | 其他项目 |  | -
3.1 | 其中：暂列金额 |  | -
3.2 | 其中：专业工程暂估价 |  | -
3.3 | 其中：计日工 |  | -
3.4 | 其中：总承包服务费 |  | -
4 | 规费 | 7131.98 | -
5 | 创优质工程奖补偿奖励费 |  | -
6 | 税前不含税工程造价 | 221940.74 | -
6.1 | 其中：除税甲供材料（设备）费 |  | -
7 | 销项增值税额 | 6658.22 | -
8 | 附加税 |  | -
招标控制价/投标报价总价合计=税前不含税工程造价+销项增值税额+附加税 |  | 228598.96

## F.1 分部分项工程和单价措施项目清单与计价表(表-08)~6
分部分项工程和单价措施项目清单与计价表
工程名称：遂宁市安居区老旧小区改造提升项目（国贸阳光及柔刚新界片区等老旧小区改造及配套设施）\C标段劳务【附属工程-翰林御锦小区附属改造提升工程】 |  |  |  |  | 标段：/
序号 | 项目编码 | 项目名称 | 项目特征描述 | 计量 单位 | 工程量 | 金额（元）
[6 empty] | 综合单价 | 合价 | 其中
[8 empty] | 定额人工费 | 定额机械费 | 暂估价
屋面工程
地面铺装
1 | 011101006853 | 30厚1:3水泥砂浆找平层 | 1.30厚1:3水泥砂浆找平层 2.现有屋面基层清理(不得破坏原有屋面保温层及防水层，如意外破坏需原样恢复) 3.其他：满足设计及相关规范要求 | m2 | 576.47 | 11.56 | 6663.99 | 5297.76
2 | 010902001854 | 屋面4厚SBS高聚物改性沥青防水卷材(不含找平层） | 1.4厚SBS高聚物改性沥青防水卷材 2.上墙700mm高另计 3.按规范要求所需加强层、附加层、搭接、嵌密封膏和固定水泥钉，以及出水口、地漏及穿楼板管四周等增加的工程量和压条不再另行计算，由投标人综合考虑相关费用进入综合单价报价中； 4.其他：满足设计及相关规范要求 | m2 | 576.47 | 16.43 | 9471.40 | 4900.00
3 | 010903001855 | 墙面4厚SBS高聚物改性沥青防水卷材 | 1.基层墙面清理干净 2.4厚SBS高聚物改性沥青防水卷材 3.按规范要求所需加强层、附加层、搭接、嵌密封膏和固定水泥钉，以及出水口、地漏及穿楼板管四周等增加的工程量和压条不再另行计算，由投标人综合考虑相关费用进入综合单价报价中； 4.其他：满足设计及相关规范要求 | m2 | 146.22 | 18.32 | 2678.75 | 1491.44
4 | 011406001856 | 女儿墙内侧墙面翻新处理 | 1.原建筑女儿墙内侧墙面翻新处理 2.(1.5米高，丙烯酸漆喷涂纹理为山水画) 3.其他：满足设计及相关规范要求 | m2 | 313.32 | 278.48 | 87253.35 | 67492.26 | 410.45
5 | 011102003857 | 18厚600*300仿芝麻灰花岗石荔枝面 | 1.18厚600*300仿芝麻灰花岗石荔枝面，颜色详设计平面图 2.20厚1:2.5水泥砂浆粘接层 3.其他：满足设计及相关规范要求 | m2 | 386.59 | 50.20 | 19406.82 | 14369.55
6 | 011103001858 | EPDM塑胶地面 | 1.10厚EPDM塑胶颗粒面层 2.10厚橡胶颗粒基层 3.其他：满足设计及相关规范要求 | m2 | 80.86 | 23.95 | 1936.60 | 1425.56 | 5.66
7 | 011101006859 | 30厚C25砼找平层 | 1.30厚C25砼找平层 2.其他：满足设计及相关规范要求 | m2 | 80.86 | 1.89 | 152.83 | 99.46 | 0.81
|  | 分部小计 |  |  |  |  | 127563.74 | 95076.03 | 416.92
花池
8 | 040204002860 | 50厚卵石滤水层 | 1.基层材料：级配卵石 2.厚度：综合50mm 3.其他：满足设计及相关规范要求 | m2 | 189.88 | 1.77 | 336.09 | 191.78 | 30.38
9 | 040201021861 | 3厚透水土工布隔离层 | 1.3厚透水土工布隔离层 2.详见设计图 3.其他：满足设计及相关规范要求 | m2 | 189.88 | 4.35 | 825.98 | 531.66
10 | 050101009862 | 400厚 种植土回（换）填 | 1.回填土质要求：符合绿化种植要求 2.取土运距：买土回填 3.景观植物(详绿化图) 4.其他：满足设计及相关规范要求 | m3 | 75.95 | 9.50 | 721.53 | 150.38 | 337.22
11 | 010401012863 | 砖砌景观花池 | 1.18厚450(400)*200仿芝麻灰花岗石荔枝面 2.30厚1;2.5水泥砂浆粘接层 4.M7.5水泥砂浆MU10标砖,高度详设计平面图 5.其他：满足设计及相关规范要求 | m | 208.88 | 87.16 | 18205.98 | 12889.98 | 2.09
|  | 分部小计 |  |  |  |  | 20089.58 | 13763.80 | 369.69
其他杂项
12 | 040204002864 | 50厚粒径10~30黑色砾石散置 | 1.50厚粒径10~30黑色砾石散置 2.厚度：综合50mm 3.其他：满足设计及相关规范要求 | m2 | 62.66 | 1.77 | 110.91 | 63.29 | 10.03
13 | 010902006865 | DN50PVC排水管 | 1.DN50PVC排水管 2.间距3000mm 3.其他：满足设计及相关规范要求 | 个 | 46 | 6.39 | 293.94 | 201.02
14 | AB001 | 成品拴石材马桩 | 1.成品拴石材马桩 2.高度1~1.3米高低错落排列 3.其他：满足设计及相关规范要求 | 个 | 5
15 | 011104002867 | 坐凳 | 1.截面100*50凳面铺装(菠萝格，留缝5mm) 2.60*40*3厚矩管刷灰色氟碳漆，环状布置，间距750 3.其他：满足设计及相关规范要求 | m2 | 6 | 5.77 | 34.62 | 22.32
16 | 011104002868 | 木平台 | 1.截面150x50厚塑木 留缝5mm 地面铺装 2.50*40厚木龙骨架，具体详设计图 3.其他：满足设计及相关规范要求 | m2 | 15.82 | 85.30 | 1349.45 | 641.18 | 1.11
17 | 011104002869 | 架空平台 | 1.截面150x50厚塑木 留缝5mm 地面铺装 2.50*50*4镀锌方管龙骨架，@500（300)*1000；50*50*4锌方管钢架立柱支撑，@500（300)*1000 3.其他：满足设计及相关规范要求 | m2 | 104.58 | 37.68 | 3940.57 | 2500.51 | 321.06
18 | 011104002870 | 架空平台检修口 | 1. 40×20吊孔 2.5厚角钢固定件 3.12厚镀锌钢板内框 4.5厚50X50角钢套框 5.150x50厚塑木 6.其他：满足设计及相关规范要求 | m2 | 2.6 | 37.68 | 97.97 | 62.17 | 7.98
19 | 011503008871 | 玻璃栏杆 | 1.60*60*4方管立柱 2.100*100*8厚热镀锌钢板 3.12厚钢化夹层玻璃 4.玻璃固定件（玻璃夹） 5.高度：500mm，立柱间距1200mm，具体详设计 6.其他：满足设计及相关规范要求 | m | 245.51 | 70.19 | 17232.35 | 11374.48 | 1173.54
20 | 050301005872 | 成品雪浪石景石 | 1.成品雪浪石景石 一组3个 2.其他：满足设计及相关规范要求 | 组 | 9
21 | 010101003873 | 挖沟槽土方 | 1.土壤类别 :一般土壤 2.挖土深度 ：450mm高 3.运距：投标人自行考虑，费用考虑进综合单价中 | m3 | 7.9 | 16.56 | 130.82 | 72.52 | 32.39
22 | 010103001874 | 回填方 | 1.密实度要求:一般土壤 2.填方材料品种 ：满足施工要求及设计规范 3.填方粒径要求 ：满足施工要求及设计规范 | m3 | 3.65 | 10.20 | 37.23 | 23.25 | 6.61
23 | 010103002875 | 余方弃置 | 1.废弃料品种 ：一般土壤 2.运距：投标人根据现场自行考虑，费用考虑进综合单价中 | m3 | 4.25 | 2.64 | 11.22 | 3.06 | 6.16
24 | 040202011876 | 级配碎石 20cm厚 | 1.石料规格：级配碎石 2.厚度：15cm厚 3.其他：满足设计及规范要求 | m2 | 12.15 | 11.27 | 136.93 | 56.01 | 34.14
25 | 011101006877 | C20砼垫层 | 1.150厚C20砼找平层 2.其他：满足设计及相关规范要求 | m2 | 12.15 | 9.47 | 115.06 | 74.84 | 0.49
26 | 010606012878 | 廊架支架 | 1.80x40x3厚热镀锌矩管外刷深咖色氟碳漆 2.180x65x3厚热镀锌矩管外刷深咖色氟碳漆 3.其他：满足设计及相关规范要求 | t | 0.137 | 1345.36 | 184.31 | 96.12 | 24.43
27 | 010607002879 | 20*20*2厚热镀锌矩管装饰格栅 | 1.20*20*2厚热镀锌矩管装饰格栅，双面布置 2.外刷深咖色氟碳漆 3.其他：满足设计及相关规范要求 | m2 | 7.06 | 61.86 | 436.73 | 309.65 | 4.31
28 | 011207001880 | 3厚铝单板装饰板 | 1.3厚铝单板装饰板 2.外刷仿芝麻灰氟碳漆 3.其他：满足设计及相关规范要求 | m2 | 1.76 | 124.09 | 218.40 | 150.74
29 | 011207001881 | 白色亚克力板装饰板 | 1.白色亚克力板 2.文字内容及样式由广告公司设计制作 3.其他：满足设计及相关规范要求 | m2 | 0.56 | 49.30 | 27.61 | 7.66
30 | 010606009882 | 50*25*1.5厚热镀锌矩管，刷木纹漆 | 1.50*25*1.5厚热镀锌矩管，刷木纹漆 间距30 2.其他：满足设计及相关规范要求 | t | 0.211 | 2048.68 | 432.27 | 255.15 | 37.29
31 | 010606009883 | 20x20x1.5厚热镀锌矩管，刷木纹漆 | 1.20x20x1.5厚热镀锌矩管，刷木纹漆间距20 2.其他：满足设计及相关规范要求 | t | 0.115 | 2048.68 | 235.60 | 139.06 | 20.32
32 | 011207001884 | 红色亚克力板 | 1.红色亚克力板 2.其他：满足设计及相关规范要求 | m2 | 0.49 | 49.30 | 24.16 | 6.70
33 | 011508005885 | 亚克力字（各色） | 1.亚克力字（各色） 2.其他：满足设计及相关规范要求 | 个 | 16 | 90.14 | 1442.24 | 987.36
34 | 050307017886 | 垃圾桶 | 1.垃圾桶采用镀锌钢板造型,900长*900高*400厚 2.内胆采用304不锈钢, 3.面饰金属氟碳漆; 4.其他：满足设计及相关规范要求 | 个 | 5 | 24.30 | 121.50 | 58.50 | 17.00
星空派对
35 | 010507007887 | C20混凝土墩 | 1.商品混凝土C20 2.其他：满足设计及相关规范要求 | m3 | 0.23 | 181.48 | 41.74 | 27.66
36 | 011205003888 | 20厚黄锈石碎拼 | 1.20厚黄锈石碎拼 2.其他：满足设计及相关规范要求 | m2 | 1.8 | 118.75 | 213.75 | 156.78
37 | 050302001889 | φ100圆木立柱 | 1.φ100圆木立柱、原木装饰 2.其他：满足设计及相关规范要求 | m | 5.4 | 8.99 | 48.55 | 30.94 | 0.54
38 | AB002 | φ20麻绳 | 1.名称：φ20麻绳 | m | 32.96 | 4.19 | 138.10
39 | 011507001891 | 3厚铝单板星空彩绘 | 1.3厚铝单板（正立面北立面均设置）铝单板上制作星空彩绘 2.180x65x3厚热镀锌矩管 外刷深咖色氟碳漆 3.其他：满足设计及相关规范要求 | m2 | 2.56 | 142.03 | 363.60 | 238.18 | 9.09
40 | 011508005892 | 亚克力字（各色） | 1.亚克力字（各色） 2.其他：满足设计及相关规范要求 | 个 | 4 | 90.14 | 360.56 | 246.84
41 | 050307019893 | 实木摆件 | 1.100厚原木（亚克力字）基础 2.实木摆件 3.其他摆件 4.其他：满足设计及相关规范要求 | 个 | 2
|  | 分部小计 |  |  |  |  | 1166.30 | 700.40 | 9.63
景墙
42 | 011507001894 | 热镀锌矩管景墙（一） | 1.截面200x100x3厚热镀锌矩管 2.蓝色烤漆饰面 3.截面100x50防腐木底板，留缝5mm 4.其他：满足设计及相关规范要求 | m2 | 13.5 | 28.04 | 378.54 | 217.76 | 42.66
43 | AB003 | 玻璃钢材质棋子 | 1.玻璃材质棋子 2.规格型号：椭圆长半轴40mm,短半轴30mm，厚度40mm。 3.其他：满足设计及相关规范要求 | 套 | 1
44 | AB004 | 可旋转玻璃钢艺术装置-数字 | 1.可旋转玻璃钢艺术装置 2.厂家深化设计制作 3.其他：满足设计及相关规范要求 | 套 | 1
45 | AB005 | 小鹿装饰-玻璃钢材质 | 1.可旋转玻璃钢艺术装置 2.厂家深化设计制作 3.其他：满足设计及相关规范要求 | 个 | 2
46 | 011507001898 | 防腐木底板景墙（二） | 1.100x50防腐木底板，留缝5mm 2.其他：满足设计及相关规范要求 | m2 | 6.9 | 14.92 | 102.95 | 69.83
47 | AB006 | 景墙二玻璃钢艺术装置整套 | 1.可旋转玻璃钢艺术装置 300*245 2.厂家深化设计制作 3.其他：满足设计及相关规范要求 | 套 | 1
48 | AB007 | 500高玻璃钢材质魔方（各色） | 1.500高玻璃钢材质魔方（各色） 2.其他：满足设计及相关规范要求 | 组 | 1
|  | 分部小计 |  |  |  |  | 481.49 | 287.59 | 42.66
|  | 分部小计 |  |  |  |  | 28261.68 | 18093.58 | 1749.15
|  | 分部小计 |  |  |  |  | 175915.00 | 126933.41 | 2535.76
绿化工程
49 | 050102008901 | 木春菊 高度0.3-0.4m，冠幅0.15-0.2m | 1.苗木、花卉种类：木春菊 2.株高或蓬径：高度0.3-0.4m，冠幅0.15-0.2m 3.单位面积株数：满植,49株/㎡,丛状，株丛密集 4.养护期：3个月 | m2 | 3.6 | 24.50 | 88.20 | 51.88 | 0.86
50 | 050102008902 | 雀舌黄杨 高度0.25-0.3m，冠幅0.15-0.2m | 1.苗木、花卉种类：雀舌黄杨 2.株高或蓬径：高度0.25-0.3m，冠幅0.15-0.2m 3.单位面积株数：满植,64株/㎡,丛状，株丛密集 4.养护期：3个月 | m2 | 152.4 | 26.30 | 4008.12 | 2375.92 | 36.58
51 | 050102008903 | 龟甲冬青 高度0.3-0.4m，冠幅0.2-0.35m | 1.苗木、花卉种类：龟甲冬青 2.株高或蓬径：高度0.3-0.4m，冠幅0.2-0.35m 3.单位面积株数：满植,49株/㎡,丛状，株丛密集 4.养护期：3个月 | m2 | 16.4 | 24.50 | 401.80 | 236.32 | 3.94
52 | 050102008904 | 佛甲草 高度0.15-0.25m，冠幅0.15-0.2m | 1.苗木、花卉种类：佛甲草 2.株高或蓬径：高度0.15-0.25m，冠幅0.15-0.2m 3.单位面积株数：满植,60株/㎡,丛状，株丛密集 4.养护期：3个月 | m2 | 37.2 | 26.30 | 978.36 | 579.95 | 8.93
53 | 050102001905 | 红枫 D6cm 高度2-2.5m 冠幅1.5-2m | 1.种类：红枫 2.地径：D8cm 3.株高、冠幅：高度2-2.5m 冠幅1.5-2m，分支点50cm，树形优美,整齐,极品,全冠,熟货 4.全冠,三级以上分枝,树形优美,秋叶树 5.土球直径：满足相关规范设计要求为胸径的6-10倍 6.种植方式：综合考虑，人工换填种植土 7.养护期：12个月 | 株 | 3 | 84.65 | 253.95 | 135.69 | 5.67
54 | 050102002906 | 黄杨球A 高度1.4-1.6m，冠幅1.4-1.6m | 1.种类：黄杨球A 2.株高、冠幅：高度1.4-1.6m，冠幅1.4-1.6m,冠形饱满,观赏性强 3.土球直径：满足相关规范及设计要求为胸径的8-10倍 4.种植方式：综合考虑，人工换填种植土 5.养护期：6个月 | 笼 | 2 | 67.72 | 135.44 | 85.38 | 2.52
55 | 050102002907 | 黄杨球B 高度1.2-1.4m，冠幅1.2-1.4m | 1.种类：黄杨球B 2.株高、冠幅： 高度1.2-1.4m，冠幅1.2-1.4m,冠形饱满,观赏性强 3.土球直径：满足相关规范及设计要求为胸径的8-10倍 4.种植方式：综合考虑，人工换填种植土 5.养护期：6个月 | 笼 | 18 | 40.12 | 722.16 | 444.06 | 22.68
56 | 050102002908 | 三角梅 高度1.5m，冠幅1.5m | 1.种类：三角梅 2.株高、冠幅： 高度1.5m，冠幅1.5m,冠形饱满,观赏性强 3.土球直径：满足相关规范及设计要求为胸径的8-10倍 4.种植方式：综合考虑，人工换填种植土 5.养护期：6个月 | 笼 | 17 | 40.32 | 685.44 | 421.77 | 21.42
|  | 分部小计 |  |  |  |  | 7273.47 | 4330.97 | 102.60
单价措施项目清单
垂直运输
57 | 011703001917 | 垂直运输 | 1. 建筑物建筑类型及结构形式 2. 地下室建筑面积 3. 建筑物檐口高度、层数 | 项 | 1 | 28864.39 | 28864.39 | 17318.64 | 7644.78
|  | 分部小计 |  |  |  |  | 28864.39 | 17318.64 | 7644.78
超高施工增加
分部小计
|  | 分部小计 |  |  |  |  | 28864.39 | 17318.64 | 7644.78
合 计 | [6 empty] | 212052.86 | 148583.02 | 10283.14

## F.4 总价措施项目清单与计价表(表-11)【附属工程-翰林~
总价措施项目清单与计价表
工程名称：遂宁市安居区老旧小区改造提升项目（国贸阳光及柔刚新界片区等老旧小区改造及配套设施）\C标段劳务【附属工程-翰林御锦小区附属改造提升工程】 |  |  |  | 标段：/
序号 | 项目编码 | 项目名称 | 计算基础 | 费率 （%） | 金额 （元） | 调整费率 (%) | 调整后金额 (元) | 备注
定额(人工费+机械费)
1 | 011707001909 | 安全文明施工费 |  |  | 2755.90
1.1 | ① | 安全文明施工费 | 不含总价措施税前工程造价 | 0.22 | 2755.90
2 | 011707002910 | 夜间施工增加费
3 | 011707003911 | 非夜间施工照明
4 | 011707004912 | 二次搬运费
5 | 011707005913 | 冬雨季施工增加费
6 | 011707006914 | 地上、地下设施、建筑物的临时保护设施
7 | 011707007915 | 已完工程及设备保护费
8 | 011707008916 | 工程定位复测费
合计 |  |  |  |  | 2755.90

## G.1 其他项目清单与计价汇总表(表-12)【附属工程-翰林~
其他项目清单与计价汇总表
工程名称：遂宁市安居区老旧小区改造提升项目（国贸阳光及柔刚新界片区等老旧小区改造及配套设施）\C标段劳务【附属工程-翰林御锦小区附属改造提升工程】 |  | 标段：/
序号 | 项 目 名 称 | 金额(元) | 结算金额（元） | 备注
1 | 暂列金额 |  |  | 明细详见表-12-1
2 | 暂估价
2.1 | 材料(工程设备)暂估价/结算价 | - |  | 明细详见表-12-2
2.2 | 专业工程暂估价/结算价 |  |  | 明细详见表-12-3
3 | 计日工 |  |  | 明细详见表-12-4
4 | 总承包服务费 |  |  | 明细详见表-12-5
合 计 |  |  | - | -

## G.2 暂列金额明细表(表-12-1)【附属工程-翰林御锦小~
暂列金额明细表
工程名称：遂宁市安居区老旧小区改造提升项目（国贸阳光及柔刚新界片区等老旧小区改造及配套设施）\C标段劳务【附属工程-翰林御锦小区附属改造提升工程】 |  | 标段：/
序号 | 项目名称 | 计量单位 | 暂定金额(元) | 备注
1 | 暂列金额 | 项
合 计 |  |  |  | -

## G.4 专业工程暂估价表(表-12-3)【附属工程-翰林御锦~
专业工程暂估价表
工程名称：遂宁市安居区老旧小区改造提升项目（国贸阳光及柔刚新界片区等老旧小区改造及配套设施）\C标段劳务【附属工程-翰林御锦小区附属改造提升工程】 |  |  | 标段：/
序号 | 工程名称 | 工程内容 | 暂估金额(元) | 结算金额(元) | 差额±（元） | 备注
合 计 |  |  |  | - | - | -

## K.2 承包人提供主要材料和工程设备一览表(表-20)【附属~
承包人提供主要材料和工程设备一览表 （适用造价信息差额调整法）
工程名称：遂宁市安居区老旧小区改造提升项目（国贸阳光及柔刚新界片区等老旧小区改造及配套设施）\C标段劳务【附属工程-翰林御锦小区附属改造提升工程】 |  |  |  |  | 标段：/
序号 | 名称、规格、型号 | 单位 | 数量 | 风险系数% | 基准单价(元) | 投标单价(元) | 发承包人确认单价(元) | 备注
1 | 可旋转玻璃钢艺术装置 300*245 | 套 | 1
2 | 500高玻璃钢材质魔方（各色） | 组 | 1
3 | 可旋转玻璃钢艺术装置260*350 | 套 | 1
4 | 小鹿装饰-玻璃钢材质 | 个 | 2
5 | 各类摆件 | 个 | 2
6 | 玻璃钢材质棋子 | 套 | 1
7 | 红枫 D6cm 高度2-2.5m 冠幅1.5-2m | 株 | 3
8 | 商品混凝土 C25 | m3 | 2.454
9 | 成品拴石材马桩 | 个 | 5
10 | 木条椅凳(成品) | m | 6
11 | 三角梅 高度1.5m，冠幅1.5m | 笼 | 17
12 | 黄杨球A 高度1.4-1.6m，冠幅1.4-1.6m | 笼 | 2
13 | 黄杨球B 高度1.2-1.4m，冠幅1.2-1.4m | 笼 | 18
14 | 10厚橡胶颗粒基层 | m2 | 85.269
15 | φ20麻绳 | m | 32.96 |  |  | 4.19
16 | 雀舌黄杨 高度0.25-0.3m，冠幅0.15-0.2m | 株 | 9753.6
17 | 木春菊 高度0.3-0.4m，冠幅0.15-0.2m | 株 | 176.4
18 | 龟甲冬青 高度0.3-0.4m，冠幅0.2-0.35m | 株 | 803.6
19 | 佛甲草 高度0.15-0.25m，冠幅0.15-0.2m | 株 | 2232
20 | 成品镀锌矩管支架 | t | 0.298
21 | 20x20x1.5厚热镀锌矩管 | t | 0.115
22 | 50*25*1.5厚热镀锌矩管 | t | 0.211
23 | 镀锌矩管 | t | 0.051
24 | 成品雪浪石景石 | 组 | 9
25 | φ100圆木装饰品 | m3 | 0.042
26 | 二等锯材 | m3 | 0.01 |  |  | 1860.00
27 | 木枋材 | m3 | 0.006 |  |  | 1860.00
28 | 锯材 综合 | m3 | 0.24 |  |  | 1860.00
29 | 不锈钢户外垃圾箱 | 个 | 5
30 | 标准砖 | 千匹 | 8.923
31 | 不锈钢管栏杆 钢化玻璃栏板 | m | 245.51
32 | 商品混凝土 C20 | m3 | 2.069
33 | 湿拌抹灰砂浆 M20 | m3 | 3.621
34 | 湿拌地面砂浆 M20 | m3 | 7.805
35 | 湿拌地面砂浆 | m3 | 5.846
36 | 湿拌地面砂浆 M15 | m3 | 11.588
37 | 湿拌砌筑砂浆 M7.5 | m3 | 3.845
38 | 150*50厚塑木 留缝5mm | m2 | 129.15
39 | 100x50防腐木底板，留缝5mm | m2 | 7.245
40 | 3厚铝单板 | m2 | 4.488
41 | 特细砂 | m3 | 2.468
42 | 细砂 | m3 | 1.993
43 | 粒径10~30黑色砾石 | m3 | 3.506
44 | 碎石 20～60mm | m3 | 2.264
45 | 碎石 20～40mm | m3 | 0.647
46 | 碎石 20～50mm | m3 | 10.629
47 | 碎石 5～20mm | m3 | 0.325
48 | 450x200x18厚仿芝麻灰花岗石荔枝面 | m2 | 95.88
49 | 400x200x18厚仿芝麻灰花岗石荔枝面 | m2 | 42.636
50 | 10厚EPDM塑胶颗粒面层 | m2 | 85.269
51 | 20*20*2厚热镀锌矩管装饰格栅 | m2 | 7.1
52 | 金属氟碳漆 | kg | 3.763
53 | 不发光亚克力字 1m2以内 | 个 | 20.2
54 | 20厚黄锈石 | m2 | 1.782
55 | 18厚600*300仿芝麻灰花岗石荔枝面 | m2 | 394.332
56 | 亚克力板 | m2 | 1.155 |  |  | 29.40
57 | 种植土 | m3 | 88.673
58 | 4厚SBS高聚物改性沥青防水卷材 | m2 | 816.651
59 | 截面100x50防腐木底板，留缝5mm | m2 | 11.685
60 | 环氧树脂 各种规格 | kg | 6.629 |  |  | 21.64
61 | 木纹漆 各色 | kg | 1.03
62 | 不锈钢六角螺栓带螺母 M6×50以下 | 10套 | 85.879
63 | 丙烯酸漆喷涂 | kg | 318.02
64 | 万能胶 | kg | 0.616 |  |  | 13.28
65 | 玻璃胶 | 支 | 4.074 |  |  | 8.23
66 | 蓝色烤漆 | kg | 0.509
67 | SBS改性沥青涂料 | kg | 57.816
68 | XY401粘接剂 | kg | 44.495
69 | 不锈钢法兰盘 φ59 | 只 | 283.319
70 | 油漆溶剂油 200# | kg | 0.206 |  |  | 4.15
71 | 杀虫剂 | kg | 5.287 |  |  | 8.30
72 | 汽油 | L | 435.513 |  |  | 6.73
73 | 汽油(机械) | L | 10.771 |  |  | 6.73
74 | 柴油(机械) | L | 39.612 |  |  | 6.38
75 | 乳胶 | kg | 0.399 |  |  | 5.81
76 | DN50PVC排水管 | m | 9.2
77 | 石油沥青 60# | kg | 1.15
78 | 焊条 综合 | kg | 1.891 |  |  | 4.15
79 | 螺栓 综合 | kg | 1.737 |  |  | 4.15
80 | 电焊丝 | kg | 2.272 |  |  | 4.15
81 | 铁钉 | kg | 0.028 |  |  | 4.15
82 | 铁件 | kg | 11.681 |  |  | 4.34
83 | 电焊条（综合） | kg | 1.018 |  |  | 4.15
84 | 树棍 长2.2m | 根 | 9 |  |  | 4.15
85 | 4厚镀锌方管 | kg | 2199
86 | 石油沥青 30# | kg | 132.095
87 | 水 | m3 | 128.303 |  |  | 3.91
88 | 改性沥青嵌缝油膏 | kg | 77.329
89 | 土工布 | m2 | 211.776
90 | 肥料 | kg | 19.172 |  |  | 1.80
91 | 其他材料费 | 元 | 4355.62 |  |  | 1.00
92 | 白水泥 | kg | 58.412 |  |  | 0.62
93 | 水泥 32.5 | kg | 955.893
94 | 螺栓 | 个 | 291.702 |  |  | 0.25
95 | 膨胀螺栓 | 套 | 14.2 |  |  | 0.14

## E.3 单位工程招标控制价投标报价汇总表(表-04-1)一~7
单位工程招标控制价/投标报价汇总表
（适用于一般计税方法）
工程名称：遂宁市安居区老旧小区改造提升项目（国贸阳光及柔刚新界片区等老旧小区改造及配套设施）\C标段劳务【安装工程-翰林御锦小区附属改造提升工程】 |  | 标段：/
序号 | 汇总内容 | 金 额（元） | 其中:暂估价(元)
1 | 分部分项及单价措施项目 | 18928.74
1.1 | 给排水工程 | 5993.52
1.2 | 电气工程 | 6249.39
1.3 | 监控系统 | 6685.83
1.4 | 单价措施项目
2 | 总价措施项目 | 284.77 | -
2.1 | 其中：安全文明施工费 | 284.77 | -
3 | 其他项目 |  | -
3.1 | 其中：暂列金额 |  | -
3.2 | 其中：专业工程暂估价 |  | -
3.3 | 其中：计日工 |  | -
3.4 | 其中：总承包服务费 |  | -
4 | 规费 | 558.18 | -
5 | 创优质工程奖补偿奖励费 |  | -
6 | 税前不含税工程造价 | 19771.69 | -
6.1 | 其中：除税甲供材料（设备）费 |  | -
7 | 销项增值税额 | 593.15 | -
8 | 附加税 |  | -
招标控制价/投标报价总价合计=税前不含税工程造价+销项增值税额+附加税 |  | 20364.84

## F.1 分部分项工程和单价措施项目清单与计价表(表-08)~8
分部分项工程和单价措施项目清单与计价表
工程名称：遂宁市安居区老旧小区改造提升项目（国贸阳光及柔刚新界片区等老旧小区改造及配套设施）\C标段劳务【安装工程-翰林御锦小区附属改造提升工程】 |  |  |  |  | 标段：/
序号 | 项目编码 | 项目名称 | 项目特征描述 | 计量 单位 | 工程量 | 金额（元）
[6 empty] | 综合单价 | 合价 | 其中
[8 empty] | 定额人工费 | 定额机械费 | 暂估价
给排水工程
1 | 031001006918 | SPS钢塑复合压力管 DN50 | 1.品名：SPS钢塑复合压力管 DN50 2.部位：屋面 3.输送介质：给水 4.安装、连接方式：电磁热熔连接 5.其他：按设计、按规范 | m | 24.88 | 42.69 | 1062.13 | 728.24 | 24.13
2 | 031001006919 | 钢丝网骨架塑料（PE）复合管 DN50 | 1.品名：钢丝网骨架塑料（PE）复合管 DN50 2.部位：屋面 3.输送介质：给水 4.安装、连接方式：电热熔连接 5.其他：按设计、按规范 | m | 2.71 | 13.17 | 35.69 | 24.69 | 0.89
3 | 031001006920 | 钢丝网骨架塑料（PE）复合管 DN40 | 1.品名：钢丝网骨架塑料（PE）复合管 DN40 2.部位：屋面 3.输送介质：给水 4.安装、连接方式：电热熔连接 5.其他：按设计、按规范 | m | 2.59 | 11.92 | 30.87 | 21.39 | 0.75
4 | 031001006921 | 钢丝网骨架塑料（PE）复合管 DN32 | 1.品名：钢丝网骨架塑料（PE）复合管 DN32 2.部位：屋面 3.输送介质：给水 4.安装、连接方式：电热熔连接 5.其他：按设计、按规范 | m | 61.46 | 10.93 | 671.76 | 467.71 | 14.14
5 | 031001006922 | 钢丝网骨架塑料（PE）复合管 DN25 | 1.品名：钢丝网骨架塑料（PE）复合管 DN25 2.部位：屋面 3.输送介质：给水 4.安装、连接方式：电热熔连接 5.其他：按设计、按规范 | m | 100.15 | 10.93 | 1094.64 | 762.14 | 23.03
6 | 031001006923 | 加厚聚氯乙烯（PVC-U）雨水管 DN100 | 1.品名：加厚聚氯乙烯（PVC-U）雨水管 DN100 2.部位：屋面 3.输送介质：排水 4.安装、连接方式：承插粘接 5.其他：按设计、按规范 | m | 9.58 | 34.97 | 335.01 | 86.22 | 0.10
7 | 031001006924 | 不锈钢管 DN20 | 1.品名：不锈钢管 DN20 2.部位：屋面 3.输送介质：给水 4.安装、连接方式：详设计 5.其他：按设计、按规范 | m | 2.2 | 30.44 | 66.97 | 46.71 | 0.97
8 | 031003013925 | 倒流防止器组 DN40 | 1.安装部位（室内外）：屋面 2.型号、规格 ：DN50 3.连接形式 ：螺纹连接 | 组 | 1 | 651.42 | 651.42 | 296.85 | 20.11
9 | 031003013926 | 倒流防止器组 DN50 | 1.安装部位（室内外）：屋面 2.型号、规格 ：DN50 3.连接形式 ：螺纹连接 | 组 | 2 | 364.77 | 729.54 | 328.02 | 21.04
10 | 031003013927 | 快速取水器 DN20 | 1.安装部位（室内外）：屋面 2.型号、规格 ：DN20 3.连接形式 ：螺纹连接 | 组 | 11 | 27.53 | 302.83 | 127.05 | 10.56
11 | 031003013928 | 截止阀 DN20 | 1.安装部位（室内外）：屋面 2.型号、规格 ：DN20 3.连接形式 ：螺纹连接 | 组 | 11 | 27.53 | 302.83 | 127.05 | 10.56
12 | 030404017929 | 成品圆形塑料阀门箱 | 1.名称：成品圆形塑料阀门箱; | 台 | 11 | 64.53 | 709.83 | 437.80
|  | 分部小计 |  |  |  |  | 5993.52 | 3453.87 | 126.28
电气工程
13 | 030404017930 | 配电箱ALyj | 1.名称：成套配电箱ALyj; 2.安装方式及基础：挂墙安装，其他详见设计及规范; 3.箱体接地及防腐处理; 4.箱体现场开孔; 5.焊压接线端子:详设计系统图; 6.含电器元件及调试; 7.洞口预留及修补 8.含箱体基础 | 台 | 1 | 189.42 | 189.42 | 119.25
14 | 030412001931 | 草坪灯 20W | 1.名称 ：草坪灯 2.规格、型号 ：采用304 不锈钢边框,亚克力灯罩:高450~550.20W,LED光源 | 套 | 17 | 54.82 | 931.94 | 554.88
15 | 030412001932 | 廊架成品灯具 | 1.名称 ：廊架成品灯具 2.规格、型号 ：采用金属边框亚克力灯罩，高400截面100x100，30W，LED光源。 | 套 | 1 | 21.91 | 21.91 | 13.92
16 | 030408001933 | 电力电缆YJV-3*4 | 1.型号YJV-3*4mm2;2.敷设方式:综合考虑;3.防火堵洞;5.完成该项目的所有相关配件(综合报价) | m | 205.43 | 9.73 | 1998.83 | 1195.60 | 135.58
17 | 030408001934 | 电力电缆WDZ-YJY-5*6 | 1.型号：电力电缆 WDZ-YJY-5*6 2.敷设方式：室内电缆敷设 | m | 50 | 6.05 | 302.50 | 144.50 | 30.00
18 | 030408006935 | 电力电缆头 三芯 电缆截面（mm2） ≤10 | 1.名称:电缆终端头 ;2.规格、型号:5*16mm2;3.具体施工内容详见设计及规范 | 个 | 4 | 61.24 | 244.96 | 89.76
19 | 030408006936 | 电力电缆头 五芯 电缆截面（mm2） ≤10 | 1.名称:电缆终端头 ;2.规格、型号:5*16mm2;3.具体施工内容详见设计及规范 | 个 | 2 | 70.44 | 140.88 | 51.62
20 | 030411001937 | 配管 JDG25 | 1.名称： 配管 JDG25 2.材质：紧定管 3.规格：JDG25 4.配置形式及部位：埋地敷设 | m | 195.35 | 9.15 | 1787.45 | 1117.40
21 | 030411001938 | 配管 JDG40 | 1.名称： 配管 JDG40 2.材质：紧定管 3.规格：JDG40 4.配置形式及部位：埋地敷设 | m | 50 | 12.63 | 631.50 | 394.50
|  | 分部小计 |  |  |  |  | 6249.39 | 3681.43 | 165.58
监控系统
22 | 030411004939 | 配线WDZC-BYJ-1.5 | 1.配线形式:管内穿线;2.导线型号、材质、规格:配线WDZC-BYJ-1.5mm2;3.焊压接线 | m | 570.08 | 1.23 | 701.20 | 461.76
23 | 030502005940 | 配线 UTP-CAT6e | 配线 UTP-CAT6e | m | 276.24 | 2.20 | 607.73 | 430.93 | 8.29
24 | 030411004941 | 配线WDZB-BYJ-4 | 1.配线形式:管内穿线;2.导线型号、材质、规格:配线WDZB-BYJ-4mm2;3.焊压接线 | m | 12 | 0.96 | 11.52 | 7.44
25 | 030411001942 | 配管 PC25 | 1.名称：配管 PC25 2.材质：塑料管 3.规格：PC25 4.配置形式及部位：埋地 | m | 276.24 | 7.85 | 2168.48 | 1480.65
26 | 030502007943 | 4芯单模光缆 | 4芯单模光缆 | m | 100 | 2.00 | 200.00 | 144.00 | 2.00
27 | 030412009944 | 摄像机 | 1.名称 ：摄像机 2.规格、型号 ：1080P 200万像素 4.杆规格:2.75mmφ114-φ89。 5.本工程灯杆统一采用路灯专用磁性防盗锁: 6.杆体采用镀锌圆钢,静电喷涂。 7.含杆基础，详见摄像机杆基础图 | 套 | 9 | 180.44 | 1623.96 | 1047.78 | 121.86
28 | 030502001945 | 9U机柜 | 1.名称：9U机柜 2.规格、材质：详设计 3.安装方式：距地1.5m安装 | 台 | 1 | 381.62 | 381.62 | 240.00 | 0.12
29 | 031101041946 | PDU电源模块 | 1.名称：PDU电源模块 2.规格：详设计 | 个 | 1 | 25.14 | 25.14 | 18.13 | 0.24
30 | 030501012947 | 24口交换机 | 1.名称：24口交换机 2.规格、型号：24口 | 台 | 1 | 516.65 | 516.65 | 360.00 | 9.23
31 | 030501012948 | 12口光纤配线架 | 1.名称：12口光纤配线架 2.规格、型号：12口 | 个 | 1 | 313.33 | 313.33 | 216.00
32 | 031101041949 | 单路编码器 | 1.名称：单路编码器 2.规格：单路 | 个 | 1 | 72.44 | 72.44 | 48.00 | 2.41
33 | 030414009950 | 浪涌保护器 | 1.名称：浪涌保护器 2.参数要求：详设计 | 个 | 1 | 63.76 | 63.76 | 38.67 | 4.83
|  | 分部小计 |  |  |  |  | 6685.83 | 4493.36 | 148.98
单价措施项目清单
分部小计
合 计 | [6 empty] | 18928.74 | 11628.66 | 440.84

## F.4 总价措施项目清单与计价表(表-11)【安装工程-翰林~
总价措施项目清单与计价表
工程名称：遂宁市安居区老旧小区改造提升项目（国贸阳光及柔刚新界片区等老旧小区改造及配套设施）\C标段劳务【安装工程-翰林御锦小区附属改造提升工程】 |  |  |  | 标段：/
序号 | 项目编码 | 项目名称 | 计算基础 | 费率 （%） | 金额 （元） | 调整费率 (%) | 调整后金额 (元) | 备注
定额(人工费+机械费)
1 | 031302001951 | 安全文明施工费 |  |  | 284.77
1.1 | ① | 安全文明施工费 | 不含总价措施税前工程造价 | 0.22 | 284.77
2 | 031302002952 | 夜间施工增加费
3 | 031302003953 | 非夜间施工增加
4 | 031302004954 | 二次搬运费
5 | 031302005955 | 冬雨季施工增加费
6 | 031302006956 | 已完工程及设备保护费
7 | 031302008957 | 工程定位复测费
合计 |  |  |  |  | 284.77

## G.1 其他项目清单与计价汇总表(表-12)【安装工程-翰林~
其他项目清单与计价汇总表
工程名称：遂宁市安居区老旧小区改造提升项目（国贸阳光及柔刚新界片区等老旧小区改造及配套设施）\C标段劳务【安装工程-翰林御锦小区附属改造提升工程】 |  | 标段：/
序号 | 项 目 名 称 | 金额(元) | 结算金额（元） | 备注
1 | 暂列金额 |  |  | 明细详见表-12-1
2 | 暂估价
2.1 | 材料(工程设备)暂估价/结算价 | - |  | 明细详见表-12-2
2.2 | 专业工程暂估价/结算价 |  |  | 明细详见表-12-3
3 | 计日工 |  |  | 明细详见表-12-4
4 | 总承包服务费 |  |  | 明细详见表-12-5
合 计 |  |  | - | -

## G.2 暂列金额明细表(表-12-1)【安装工程-翰林御锦小~
暂列金额明细表
工程名称：遂宁市安居区老旧小区改造提升项目（国贸阳光及柔刚新界片区等老旧小区改造及配套设施）\C标段劳务【安装工程-翰林御锦小区附属改造提升工程】 |  | 标段：/
序号 | 项目名称 | 计量单位 | 暂定金额(元) | 备注
1 | 暂列金额 | 项
合 计 |  |  |  | -

## G.4 专业工程暂估价表(表-12-3)【安装工程-翰林御锦~
专业工程暂估价表
工程名称：遂宁市安居区老旧小区改造提升项目（国贸阳光及柔刚新界片区等老旧小区改造及配套设施）\C标段劳务【安装工程-翰林御锦小区附属改造提升工程】 |  |  | 标段：/
序号 | 工程名称 | 工程内容 | 暂估金额(元) | 结算金额(元) | 差额±（元） | 备注
合 计 |  |  |  | - | - | -

## K.2 承包人提供主要材料和工程设备一览表(表-20)【安装~
承包人提供主要材料和工程设备一览表 （适用造价信息差额调整法）
工程名称：遂宁市安居区老旧小区改造提升项目（国贸阳光及柔刚新界片区等老旧小区改造及配套设施）\C标段劳务【安装工程-翰林御锦小区附属改造提升工程】 |  |  |  |  | 标段：/
序号 | 名称、规格、型号 | 单位 | 数量 | 风险系数% | 基准单价(元) | 投标单价(元) | 发承包人确认单价(元) | 备注
1 | LXL型水平螺翼式水表 DN50 | 个 | 3
2 | 倒流防止器 DN50 | 个 | 3
3 | Y型过滤器 DN50 | 个 | 3
4 | SPS钢塑复合压力管 DN50 | m | 24.93
5 | SPS钢塑复合压力管管件 DN50 | 个 | 16.446
6 | 钢丝网骨架塑料（PE）复合管 DN50 | m | 2.764
7 | 钢骨架塑料复合管电熔管件 DN50 | 个 | 0.775
8 | 钢丝网骨架塑料（PE）复合管 DN40 | m | 2.642
9 | 钢骨架塑料复合管电熔管件 DN40 | 个 | 0.767
10 | 钢丝网骨架塑料（PE）复合管 DN32 | m | 62.689
11 | 钢骨架塑料复合管电熔管件 DN32 | 个 | 17.393
12 | 钢丝网骨架塑料（PE）复合管 DN25 | m | 102.153
13 | 钢骨架塑料复合管电熔管件 DN25 | 个 | 28.342
14 | 加厚聚氯乙烯（PVC-U）雨水管 DN100 | m | 9.513 |  |  | 21.85
15 | 加厚聚氯乙烯（PVC-U）雨水管管件 DN100 | 个 | 0.556 |  |  | 9.80
16 | 不锈钢管 DN20 | m | 2.182
17 | 给水室内不锈钢管螺纹管件 DN20 | 个 | 2.662
18 | 倒流防止器 DN40 | 个 | 1
19 | 截止阀 DN40 | 个 | 4.04
20 | Y型过滤器 DN40 | 个 | 1
21 | LXL型水平螺翼式水表 DN40 | 个 | 1
22 | 闸阀 DN50 | 个 | 4.04
23 | 快速取水器 DN20 | 个 | 11.11
24 | 截止阀 DN20 | 个 | 11.11
25 | 成品圆形塑料阀门箱 | 台 | 11
26 | 配电箱ALyj | 台 | 1
27 | 草坪灯 20W | 套 | 17.17
28 | 廊架成品灯具 | 套 | 1.01
29 | 电力电缆YJV-3*4 | m | 207.484
30 | 电力电缆WDZ-YJY-5*6 | m | 50.5
31 | 配管 JDG25 | m | 201.211
32 | 配管 JDG40 | m | 51.5
33 | 配线WDZC-BYJ-1.5 | m | 661.293
34 | 配线 UTP-CAT6e | m | 290.052
35 | 配线WDZB-BYJ-4 | m | 13.2
36 | 配管 PC25 | m | 309.389
37 | 4芯单模光缆 | m | 102
38 | 摄像机 | 个 | 9
39 | 摄像机杆 | 个 | 9.09
40 | 商品混凝土 C20 | m3 | 0.583
41 | 水 | m3 | 0.147 |  |  | 3.91
42 | 其他材料费 | 元 | 0.171 |  |  | 1.00
43 | 9U机柜 | 个 | 1
44 | PDU电源模块 | 个 | 1
45 | 24口交换机 | 台 | 1
46 | 12口光纤配线架 | 个 | 1
47 | 单路编码器 | 台 | 1
48 | 浪涌保护器 | 个 | 1

## E.3 单位工程招标控制价投标报价汇总表(表-04-1)一~9
单位工程招标控制价/投标报价汇总表
（适用于一般计税方法）
工程名称：遂宁市安居区老旧小区改造提升项目（国贸阳光及柔刚新界片区等老旧小区改造及配套设施）\C标段劳务【市政工程-思源学校附属改造提升工程】 |  | 标段：/
序号 | 汇总内容 | 金 额（元） | 其中:暂估价(元)
1 | 分部分项及单价措施项目 | 495244.04
1.1 | 地面铺装 | 118872.46
1.2 | 种植区域防水地面 | 156483.14
1.3 | 墙面 | 148160.91
1.4 | 其他装饰 | 2883.33
1.5 | 种植区域 | 5259.04
1.6 | 单价措施项目 | 63585.16
2 | 总价措施项目 | 6493.90 | -
2.1 | 其中：安全文明施工费 | 6493.90 | -
3 | 其他项目 |  | -
3.1 | 其中：暂列金额 |  | -
3.2 | 其中：专业工程暂估价 |  | -
3.3 | 其中：计日工 |  | -
3.4 | 其中：总承包服务费 |  | -
4 | 规费 | 15392.03 | -
5 | 创优质工程奖补偿奖励费 |  | -
6 | 税前不含税工程造价 | 517129.97 | -
6.1 | 其中：除税甲供材料（设备）费 |  | -
7 | 销项增值税额 | 15513.90 | -
8 | 附加税 |  | -
招标控制价/投标报价总价合计=税前不含税工程造价+销项增值税额+附加税 |  | 532643.87

## F.1 分部分项工程和单价措施项目清单与计价表(表-08~10
分部分项工程和单价措施项目清单与计价表
工程名称：遂宁市安居区老旧小区改造提升项目（国贸阳光及柔刚新界片区等老旧小区改造及配套设施）\C标段劳务【市政工程-思源学校附属改造提升工程】 |  |  |  |  | 标段：/
序号 | 项目编码 | 项目名称 | 项目特征描述 | 计量 单位 | 工程量 | 金额（元）
[6 empty] | 综合单价 | 合价 | 其中
[8 empty] | 定额人工费 | 定额机械费 | 暂估价
地面铺装
1 | 011101006958 | 30厚1:3水泥砂浆找平层 | 1.30厚1:3水泥砂浆找平层 2.现有屋面基层清理(不得破坏原有屋面保温层及防水层，如意外破坏需原样恢复) 3.其他：满足设计及相关规范要求 | m2 | 691.82 | 11.56 | 7997.44 | 6357.83
2 | 010902001959 | 屋面4厚SBS高聚物改性沥青防水卷材(不含找平层） | 1.4厚SBS高聚物改性沥青防水卷材 2.上墙700mm高另计 3.按规范要求所需加强层、附加层、搭接、嵌密封膏和固定水泥钉，以及出水口、地漏及穿楼板管四周等增加的工程量和压条不再另行计算，由投标人综合考虑相关费用进入综合单价报价中； 4.其他：满足设计及相关规范要求 | m2 | 2028.72 | 16.43 | 33331.87 | 17244.12
3 | 010903001960 | 墙面4厚SBS高聚物改性沥青防水卷材 | 1.基层墙面清理干净 2.4厚SBS高聚物改性沥青防水卷材 3.按规范要求所需加强层、附加层、搭接、嵌密封膏和固定水泥钉，以及出水口、地漏及穿楼板管四周等增加的工程量和压条不再另行计算，由投标人综合考虑相关费用进入综合单价报价中； 4.其他：满足设计及相关规范要求 | m2 | 265.19 | 18.32 | 4858.28 | 2704.94
4 | 011101006961 | 30厚C25砼找平层 | 1.30厚C25砼找平层 2.其他：满足设计及相关规范要求 | m2 | 1336.9 | 1.89 | 2526.74 | 1644.39 | 13.37
5 | 011102003962 | 18厚200*400生态石英砖(仿青石,错拼) | 1.18厚200*400生态石英砖(仿青石,错拼) 2.20厚1:2.5水泥砂浆粘接层 3.其他：满足设计及相关规范要求 | m2 | 691.82 | 44.28 | 30633.79 | 22712.45
6 | 011103001963 | EPDM塑胶地面 | 1.5厚EPDM塑胶颗粒面层 2.10厚橡胶颗粒基层 3.其他：满足设计及相关规范要求 | m2 | 1336.9 | 23.95 | 32018.76 | 23569.55 | 93.58
7 | 040204004964 | 200*400*500芝麻灰花岗石路沿石 | 1.200*400*500芝麻灰花岗石路沿石 2.其他：满足设计及相关规范要求 | m | 561.39 | 11.79 | 6618.79 | 4491.12
8 | 011104002965 | 枕木铺地 | 1.600*220*150枕木 2.50厚砂垫层 3.150厚3：7灰土 4.素土夯实，压实系数≥0.93 5.具体做法详见基础做法参见国标15J012-1，D21,路67 6.其他：满足设计及相关规范要求 | m2 | 17.63 | 50.30 | 886.79 | 419.24 | 11.11
|  | 分部小计 |  |  |  |  | 118872.46 | 79143.64 | 118.06
种植区域防水地面
9 | 011101006966 | 纯水泥浆一道(水灰比0.4-0.5) | 1.钢筋混凝土屋面板,基层处理干净,刷纯水泥浆一道(水灰比0.4-0.5) 2.其他：满足设计及相关规范要求 | m2 | 1338.95 | 2.03 | 2718.07 | 2155.71
10 | 011001001967 | 乳化沥青憎水性膨胀珍珠岩找坡 | 1.最薄处20厚,1:8乳化沥青憎水性膨胀珍珠岩找坡 2.其他：满足设计及相关规范要求 | m2 | 1338.95 | 1.82 | 2436.89 | 1713.86
11 | 010902001968 | 1.5厚自粘聚合物改性沥青防水卷材 | 1.20厚,1:2.5水泥砂浆找平 2.1.5厚自粘聚合物改性沥青防水卷材(无胎) 3.按规范要求所需加强层、附加层、搭接、嵌密封膏和固定水泥钉，以及出水口、地漏及穿楼板管四周等增加的工程量和压条不再另行计算，由投标人综合考虑相关费用进入综合单价报价中； 4.其他：满足设计及相关规范要求 | m2 | 1338.95 | 25.81 | 34558.30 | 21208.97
12 | 011001001969 | 挤塑聚苯乙烯泡沫板(XPS)(B1级) | 1.20厚,1:2.5水泥砂浆保护层找平 2.挤塑聚苯乙烯泡沫板(XPS)(B1级)粘贴,厚度详节能设计 3.其他：满足设计及相关规范要求 | m2 | 1338.95 | 27.78 | 37196.03 | 18490.90
13 | 010902001970 | 4厚SBS改性沥青耐根穿刺防水卷材 | 1.20厚,1:2.5水泥砂浆保护层找平 2.4厚SBS改性沥青耐根穿刺防水卷材 3.按规范要求所需加强层、附加层、搭接、嵌密封膏和固定水泥钉，以及出水口、地漏及穿楼板管四周等增加的工程量和压条不再另行计算，由投标人综合考虑相关费用进入综合单价报价中； 4.其他：满足设计及相关规范要求 | m2 | 1338.95 | 25.42 | 34036.11 | 20954.57
14 | 011101006971 | 石灰砂浆(白灰砂浆)找平层 | 1.10厚石灰砂浆(白灰砂浆),石灰膏:砂=1:4 2.其他：满足设计及相关规范要求 | m2 | 1338.95 | 5.19 | 6949.15 | 5503.08
15 | 010902003972 | 40厚C20细石混凝土刚性层 | 1.40厚C20细石混凝土(加5%防水剂),内配φ4钢筋双向@200 2.其他：满足设计及相关规范要求 | m2 | 1338.95 | 17.76 | 23779.75 | 13791.19 | 26.78
16 | 011103003973 | 30厚PVC成品排水蓄水板 | 1.30厚PVC成品排水蓄水板 2.其他：满足设计及相关规范要求 | m2 | 1338.95 | 3.86 | 5168.35 | 3374.15
17 | 040201021974 | 土工布 200g/m2 | 1.土工布过滤层(容重不低于200g/m2) 2.其他：满足设计及相关规范要求 | m2 | 1338.95 | 4.35 | 5824.43 | 3749.06
18 | 050101009975 | 种植土回（换）填 | 1.回填土质要求：符合绿化种植要求 2.取土运距：买土回填 3.景观植物(详绿化图) 4.其他：满足设计及相关规范要求 | m3 | 401.69 | 9.50 | 3816.06 | 795.35 | 1783.50
|  | 分部小计 |  |  |  |  | 156483.14 | 91736.84 | 1810.28
墙面
19 | 011406001976 | 女儿墙内侧浅灰色真石漆喷涂翻新处理 | 1.原建筑女儿墙内侧浅灰色真石漆喷涂翻新处理 2.(2.3米高，真石漆喷涂一底二面) 3.其他：满足设计及相关规范要求 | m2 | 1524.85 | 41.11 | 62686.58 | 43793.69 | 548.95
文化展示墙
20 | 020911001977 | 农耕文化墙面示意A彩绘 | 1.农耕文化墙面示意A彩绘、30厚多层防水PVC板，由专业厂家制作安装 2.包含夏耕耘 春播种、秋收获 冬储备、立春、秋收 冬藏、大暑 2.其他：满足设计及相关规范要求 | m2 | 151.2 | 5.40 | 816.48 | 598.75
21 | 020911001978 | 农耕文化墙面示意B | 1.农耕文化墙面示意B彩画 2.5厚120宽不锈钢文字、5厚150宽不锈钢文字、30厚原木装饰木板组团（3组）面呈做防腐防虫处理，由专业厂家制作安装 3.其他：满足设计及相关规范要求 | m2 | 192.38 | 184.38 | 35471.02 | 27731.58
22 | 020911001979 | 二十四节气PVC板展示系列一 | 1.二十四节气PVC板展示系列一 2.寒露 霜降 立冬 小雪 清明 谷雨 立夏 小满 清明 谷雨 立夏 小满 立春 雨水 惊蛰 春分 夏长 寒露 2.30厚300X1600雕刻文字防腐木板与30厚1000X1800防水PVC文化宣传板按间距150，自由错落组合,30厚多层防水PVC板,由专业厂家制作安装 3.其他：满足设计及相关规范要求 | m2 | 268.8 | 1.92 | 516.10 | 379.01
23 | 010702005980 | 成品竹饰面 | 1.成品竹饰面,凸出墙面80，由专业厂家深化设计安装 2.成品竹编艺术装饰灯（另计） 3.其他：满足设计及相关规范要求 | m2 | 181.56 | 22.05 | 4003.40 | 2966.69
24 | 020911001981 | 二十四节气PVC板展示系列二 | 1.二十四节气PVC板展示系列二 2.5厚120宽不锈钢文字、30厚多层防水PVC板，由专业厂家制作安装 3.50x50xH(现场女儿墙高2000)木条防腐防虫处理，间距30(另计） 4.其他：满足设计及相关规范要求 | m2 | 28 | 315.68 | 8839.04 | 6127.24
25 | 011502002982 | 50x50xH木条,防腐防虫处理 | 1.二十四节气文化展示区、农耕文化墙面 2.50x50xH(现场女儿墙高2000)木条防腐防虫处理，间距30 3.其他：满足设计及相关规范要求 | m | 372 | 3.60 | 1339.20 | 974.64
26 | 020911001983 | 竹编斗笠组团挂件 | 1.竹编文化展示墙 2.3厚100宽不锈钢文字，竹编斗笠组团挂件（1组）,由专业厂家制作安装 3.其他：满足设计及相关规范要求 | 组 | 1 | 8030.50 | 8030.50 | 5561.95
27 | 020911001984 | 安居竹编传承人 | 1.竹编文化展示墙 2.30厚600X600,多层防水PVC板30厚400X400,多层防水PVC板、3厚100宽不锈钢文字，由专业厂家制作安装 3.其他：满足设计及相关规范要求 | m2 | 8.4 | 1413.57 | 11873.99 | 8224.10
28 | AB008 | 竹编艺术墙挂品 | 1.竹编文化展示墙 2.竹编艺术墙挂品,由专业厂家制作安装 3.其他：满足设计及相关规范要求 | 组 | 2
29 | 020911001986 | 竹编过程图 | 1.竹编文化展示墙 2.30厚1200宽多层防水PVC板,由专业厂家制作安装 3.其他：满足设计及相关规范要求 | m2 | 8.4 | 5.40 | 45.36 | 33.26
30 | 020911001987 | 竹编类型 | 1.竹编文化展示墙 2.3厚80宽钛金字、30厚600X600多层防水PVC板，由专业厂家制作安装 3.其他：满足设计及相关规范要求 | m2 | 7.52 | 1933.41 | 14539.24 | 10070.18
|  | 分部小计 |  |  |  |  | 85474.33 | 62667.40
|  | 分部小计 |  |  |  |  | 148160.91 | 106461.09 | 548.95
其他装饰
31 | 050305002988 | 木纹色玻璃钢景观座椅成品 | 1.7厚500X5000,面宽800木纹色玻璃钢景观座椅 2.由专业厂家定做成品安装 3.其他：满足设计及相关规范要求 | 个 | 6 | 27.50 | 165.00 | 106.32
32 | AB009 | 成品南瓜小品 | 1.成品南瓜小品 2.成品定购 3.满足设计及规范要求,具体详施工设计图 | 组 | 1
33 | AB010 | 成品竹编艺术装饰灯 | 1.成品竹编艺术装饰灯 2.成品定购 3.满足设计及规范要求,具体详施工设计图 | 套 | 13
34 | AB011 | 地面浮雕 | 1.地面浮雕，所有玻璃钢模块需由专业厂家深化设计安装，在保证景观效果的前提下，优先考虑轻质材料 2.灰白色玻璃钢模块、正红色玻璃钢模块、正红色烤漆面不锈钢字体、“L”型304不锈钢阻隔带收边等做法尺寸详见设计施工图，综合包含在地面浮雕整体中 3.人工环保草皮填充空白区域（另计） 4.满足设计及规范要求,具体详施工设计图 | 项 | 1
35 | 050102012992 | 人工环保草皮 | 1.人工环保草皮 2.地雕空白区域填充 3.其他：满足设计及相关规范要求 | m2 | 22.15 | 36.50 | 808.48 | 585.65
36 | 011501001993 | 定制展览柜 | 1.400宽2000X10000定制展览柜，由专业厂家深化设计安装 2.其他：满足设计及相关规范要求 | 个 | 1
37 | 010702005994 | 防腐木围栏 | 1.防腐木围栏 2.20*90防腐木(菠萝格，木色漆饰面) 3.插入种植土种固定，插入深度不低于250mm 4.2.其他：满足设计及相关规范要求 | m | 34.58 | 55.23 | 1909.85 | 1414.67 | 3.11
|  | 分部小计 |  |  |  |  | 2883.33 | 2106.64 | 3.11
种植区域
38 | 050102008995 | 时令花卉 高度0.15-0.2m | 1.苗木、花卉种类：时令花卉 2.株高或蓬径：高度0.15-0.2m 3.单位面积株数：满植,36株/㎡,丛状，株丛密集 4.养护期：3个月 | m2 | 231.37 | 22.73 | 5259.04 | 3067.97 | 55.53
|  | 分部小计 |  |  |  |  | 5259.04 | 3067.97 | 55.53
单价措施项目清单
脚手架工程
39 | 0117010011004 | 综合脚手架 | 1．建筑结构形式 2．檐口高度 | m2
40 | 0117010021005 | 外脚手架 | 1．搭设方式 2．搭设高度 3．脚手架材质 | m2
41 | 0117010031006 | 里脚手架 | 1．搭设方式 2．搭设高度 3．脚手架材质 | m2
42 | 0117010041007 | 悬空脚手架 | 1．搭设方式 2．悬挑宽度 3．脚手架材质 | m2
43 | 0117010051008 | 挑脚手架 | 1．搭设方式 2．悬挑宽度 3．脚手架材质 | m
44 | 0117010061009 | 满堂脚手架 | 1．搭设方式 2. 搭设高度 3．脚手架材质 | m2
45 | 0117010071010 | 整体提升架 | 1．搭设方式及启动装置 2. 搭设高度 | m2
46 | 0117010081011 | 外装饰吊篮 | 1．升降方式及启动装置 2. 搭设高度及吊篮型号 | m2
分部小计
垂直运输
47 | 0117030011012 | 垂直运输 | 1. 建筑物建筑类型及结构形式 2. 地下室建筑面积 3. 建筑物檐口高度、层数 | 项 | 1 | 63585.16 | 63585.16 | 38151.09 | 16840.62
|  | 分部小计 |  |  |  |  | 63585.16 | 38151.09 | 16840.62
超高施工增加
48 | 0117040011013 | 超高施工增加 | 1. 建筑物建筑类型及结构形式 2. 建筑物檐口高度、层数 3.单层建筑物檐口高度超过20m，多层建筑物超过6层部分的建筑面积 | m2
分部小计
大型机械设备进出场及安拆
49 | 0117050011014 | 大型机械设备进出场及安拆 | 1.机械设备名称 2.机械设备规格型号 | 台次
分部小计
施工排水、降水
50 | 0117060011015 | 成井 | 1.成井方式 2.地层情况 3.成井直径 4.井（滤）管类型、直径 | m
51 | 0117060021016 | 排水、降水 | 1.机械规格型号 2.降排水管规格 | 昼夜
分部小计
|  | 分部小计 |  |  |  |  | 63585.16 | 38151.09 | 16840.62
合 计 | [6 empty] | 495244.04 | 320667.27 | 19376.55

## F.4 总价措施项目清单与计价表(表-11)【市政工程-思源~
总价措施项目清单与计价表
工程名称：遂宁市安居区老旧小区改造提升项目（国贸阳光及柔刚新界片区等老旧小区改造及配套设施）\C标段劳务【市政工程-思源学校附属改造提升工程】 |  |  |  | 标段：/
序号 | 项目编码 | 项目名称 | 计算基础 | 费率 （%） | 金额 （元） | 调整费率 (%) | 调整后金额 (元) | 备注
定额(人工费+机械费)
1 | 011707001996 | 安全文明施工费 |  |  | 6493.90
1.1 | ① | 安全文明施工费 | 不含总价措施税前工程造价 | 0.22 | 6493.90
2 | 011707002997 | 夜间施工增加费
3 | 011707003998 | 非夜间施工照明
4 | 011707004999 | 二次搬运费
5 | 0117070051000 | 冬雨季施工增加费
6 | 0117070061001 | 地上、地下设施、建筑物的临时保护设施
7 | 0117070071002 | 已完工程及设备保护费
8 | 0117070081003 | 工程定位复测费
合计 |  |  |  |  | 6493.90

## G.1 其他项目清单与计价汇总表(表-12)【市政工程-思源~
其他项目清单与计价汇总表
工程名称：遂宁市安居区老旧小区改造提升项目（国贸阳光及柔刚新界片区等老旧小区改造及配套设施）\C标段劳务【市政工程-思源学校附属改造提升工程】 |  | 标段：/
序号 | 项 目 名 称 | 金额(元) | 结算金额（元） | 备注
1 | 暂列金额 |  |  | 明细详见表-12-1
2 | 暂估价
2.1 | 材料(工程设备)暂估价/结算价 | - |  | 明细详见表-12-2
2.2 | 专业工程暂估价/结算价 |  |  | 明细详见表-12-3
3 | 计日工 |  |  | 明细详见表-12-4
4 | 总承包服务费 |  |  | 明细详见表-12-5
合 计 |  |  | - | -

## G.2 暂列金额明细表(表-12-1)【市政工程-思源学校附~
暂列金额明细表
工程名称：遂宁市安居区老旧小区改造提升项目（国贸阳光及柔刚新界片区等老旧小区改造及配套设施）\C标段劳务【市政工程-思源学校附属改造提升工程】 |  | 标段：/
序号 | 项目名称 | 计量单位 | 暂定金额(元) | 备注
1 | 暂列金额 | 项
合 计 |  |  |  | -

## G.4 专业工程暂估价表(表-12-3)【市政工程-思源学校~
专业工程暂估价表
工程名称：遂宁市安居区老旧小区改造提升项目（国贸阳光及柔刚新界片区等老旧小区改造及配套设施）\C标段劳务【市政工程-思源学校附属改造提升工程】 |  |  | 标段：/
序号 | 工程名称 | 工程内容 | 暂估金额(元) | 结算金额(元) | 差额±（元） | 备注
合 计 |  |  |  | - | - | -

## K.2 承包人提供主要材料和工程设备一览表(表-20)【市政~
承包人提供主要材料和工程设备一览表 （适用造价信息差额调整法）
工程名称：遂宁市安居区老旧小区改造提升项目（国贸阳光及柔刚新界片区等老旧小区改造及配套设施）\C标段劳务【市政工程-思源学校附属改造提升工程】 |  |  |  |  | 标段：/
序号 | 名称、规格、型号 | 单位 | 数量 | 风险系数% | 基准单价(元) | 投标单价(元) | 发承包人确认单价(元) | 备注
1 | 水 | m3 | 187.403 |  |  | 3.91
2 | 4厚SBS高聚物改性沥青防水卷材 | m2 | 2592.107
3 | 改性沥青嵌缝油膏 | kg | 531.993
4 | SBS改性沥青涂料 | kg | 290.632
5 | 石油沥青 30# | kg | 940.725
6 | 汽油 | L | 3101.545 |  |  | 6.73
7 | 其他材料费 | 元 | 7586.899 |  |  | 1.00
8 | 水泥 32.5 | kg | 18636.36
9 | 5厚120宽不锈钢文字 | 个 | 226.24
10 | 30厚多层防水PVC板 | m2 | 68.25
11 | 3厚100宽钛金字 | 个 | 460.56
12 | 湿拌地面砂浆 M20 | m3 | 115.918
13 | 湿拌地面砂浆 M15 | m3 | 13.905
14 | 湿拌地面砂浆 | m3 | 7.015
15 | 商品混凝土 C25 | m3 | 40.511
16 | 18厚200*400生态石英砖(仿青石,错拼) | m2 | 709.095
17 | 白水泥 | kg | 57.074 |  |  | 0.62
18 | 10厚橡胶颗粒基层 | m2 | 1409.093
19 | 5厚EPDM塑胶颗粒面层 | m2 | 1409.093
20 | 特细砂 | m3 | 31.818
21 | XY401粘接剂 | kg | 735.295
22 | 200*400*500芝麻灰花岗石路沿石 | m3 | 41.88
23 | 600*220*150枕木 | m2 | 18.48
24 | 生石灰 | kg | 783.922 |  |  | 0.32
25 | 普通土 | m3 | 3.093 |  |  | 10.00
26 | 天然砂 | m3 | 1.024
27 | 乳化沥青憎水性膨胀珍珠岩 | m3 | 27.316
28 | 1.5厚自粘聚合物改性沥青防水卷材 | m2 | 1513.07
29 | 挤塑聚苯乙烯泡沫板(XPS)(B1级) | m2 | 1365.78
30 | 胶粘剂 | kg | 2840.019 |  |  | 4.32
31 | 界面剂 | kg | 214.24
32 | 改性沥青耐根穿刺防水卷材 PY Ⅱ 4mm | m2 | 1513.07
33 | 石灰砂浆 | t | 13.336
34 | 二等锯材 | m3 | 0.803 |  |  | 1860.00
35 | 圆钢 φ≤10 | t | 1.607
36 | 商品混凝土 C20 | m3 | 54.363
37 | 建筑油膏 | kg | 265.122 |  |  | 5.15
38 | 30厚PVC成品排水蓄水板 | m2 | 1365.78
39 | 氯丁橡胶粘接剂 | kg | 1606.8
40 | 土工布 200g/m2 | m2 | 1493.253
41 | 种植土 | m3 | 421.775
42 | 柴油(机械) | L | 174.454 |  |  | 6.38
43 | 真石漆 | kg | 5152.637
44 | 水性封闭底漆 | kg | 419.348
45 | 罩面漆 | kg | 419.348
46 | 双面胶纸带 | m2 | 133.429 |  |  | 16.60
47 | 30厚多层防水PVC板(农耕文化墙面示意A彩绘) | m2 | 158.76
48 | 调和漆 白酯胶调和漆 | kg | 11.543
49 | 国画颜料宣传色 | 只 | 3078.08
50 | 墨汁 | kg | 48.095
51 | 5厚150宽不锈钢文字 | 个 | 12.12
52 | 30厚原木装饰木板 | m2 | 10.5
53 | 30厚300X1600雕刻文字防腐木板 | m2 | 5.25
54 | 30厚1000X1800防水PVC文化宣传板 | m2 | 15.75
55 | 成品竹饰面 | m2 | 190.68
56 | 装饰木条 50×50 | m | 394.32
57 | 竹编斗笠组团挂件 | 组 | 1
58 | 30厚600X600,多层防水PVC板 | m2 | 0.42
59 | 30厚400X400,多层防水PVC板 | m2 | 0.21
60 | 竹编艺术墙挂品 | 项 | 2
61 | 30厚1200宽多层防水PVC板 | m2 | 8.82
62 | 3厚80宽钛金字 | 个 | 336.33
63 | 30厚600X600多层防水PVC板 | m2 | 1.155
64 | 木纹色玻璃钢景观座椅 | 个 | 6
65 | 成品南瓜小品 | 组 | 1
66 | 成品竹编艺术装饰灯 | 套 | 13
67 | 地面浮雕 | 项 | 1
68 | 塑料仿真草皮 厚30mm | m2 | 23.976
69 | 塑料粘接剂 | kg | 5.328
70 | 定制展览柜 | 个 | 1
71 | 20*90防腐木围栏 | m2 | 17.809
72 | 时令花卉 高度0.15-0.2m | 株 | 8330.4
73 | 肥料 | kg | 19.438 |  |  | 1.80
74 | 杀虫剂 | kg | 5.72 |  |  | 8.30
75 | 汽油(机械) | L | 5.853 |  |  | 6.73

## E.3 单位工程招标控制价投标报价汇总表(表-04-1)~11
单位工程招标控制价/投标报价汇总表
（适用于一般计税方法）
工程名称：遂宁市安居区老旧小区改造提升项目（国贸阳光及柔刚新界片区等老旧小区改造及配套设施）\C标段劳务【安装工程-思源学校附属改造提升工程】 |  | 标段：/
序号 | 汇总内容 | 金 额（元） | 其中:暂估价(元)
1 | 分部分项及单价措施项目 | 22435.32
1.1 | 给排水工程 | 7318.25
1.2 | 电气工程 | 15117.07
1.3 | 单价措施项目
2 | 总价措施项目 | 337.52 | -
2.1 | 其中：安全文明施工费 | 337.52 | -
3 | 其他项目 |  | -
3.1 | 其中：暂列金额 |  | -
3.2 | 其中：专业工程暂估价 |  | -
3.3 | 其中：计日工 |  | -
3.4 | 其中：总承包服务费 |  | -
4 | 规费 | 636.90 | -
5 | 创优质工程奖补偿奖励费 |  | -
6 | 税前不含税工程造价 | 23409.74 | -
6.1 | 其中：除税甲供材料（设备）费 |  | -
7 | 销项增值税额 | 702.29 | -
8 | 附加税 |  | -
招标控制价/投标报价总价合计=税前不含税工程造价+销项增值税额+附加税 |  | 24112.03

## F.1 分部分项工程和单价措施项目清单与计价表(表-08~12
分部分项工程和单价措施项目清单与计价表
工程名称：遂宁市安居区老旧小区改造提升项目（国贸阳光及柔刚新界片区等老旧小区改造及配套设施）\C标段劳务【安装工程-思源学校附属改造提升工程】 |  |  |  |  | 标段：/
序号 | 项目编码 | 项目名称 | 项目特征描述 | 计量 单位 | 工程量 | 金额（元）
[6 empty] | 综合单价 | 合价 | 其中
[8 empty] | 定额人工费 | 定额机械费 | 暂估价
给排水工程
1 | 0310010061017 | 钢丝网骨架塑料（PE）复合管 DN50 | 1.品名：钢丝网骨架塑料（PE）复合管 DN50 2.部位：屋面 3.输送介质：给水 4.安装、连接方式：电热熔连接 5.其他：按设计、按规范 | m | 33.16 | 13.17 | 436.72 | 302.09 | 10.94
2 | 0310010061018 | 钢丝网骨架塑料（PE）复合管 DN40 | 1.品名：钢丝网骨架塑料（PE）复合管 DN40 2.部位：屋面 3.输送介质：给水 4.安装、连接方式：电热熔连接 5.其他：按设计、按规范 | m | 51.35 | 11.92 | 612.09 | 424.15 | 14.89
3 | 0310010061019 | 钢丝网骨架塑料（PE）复合管 DN32 | 1.品名：钢丝网骨架塑料（PE）复合管 DN32 2.部位：屋面 3.输送介质：给水 4.安装、连接方式：电热熔连接 5.其他：按设计、按规范 | m | 42.02 | 10.93 | 459.28 | 319.77 | 9.66
4 | 0310010061020 | 钢丝网骨架塑料（PE）复合管 DN25 | 1.品名：钢丝网骨架塑料（PE）复合管 DN25 2.部位：屋面 3.输送介质：给水 4.安装、连接方式：电热熔连接 5.其他：按设计、按规范 | m | 93.48 | 10.93 | 1021.74 | 711.38 | 21.50
5 | 0310010061021 | 聚氯乙烯（PVC-U）雨水管 DN50 | 1.品名：聚氯乙烯（PVC-U）雨水管 DN50 3.输送介质：排水 4.安装、连接方式：承插粘接 5.其他：按设计、按规范 | m | 30.07 | 15.75 | 473.60 | 201.17
6 | 0310010061022 | 排水沟 | 1.品名：加厚聚氯乙烯（PVC-U）雨水管 DN100 2.部位：屋面 3.输送介质：排水 4.安装、连接方式：承插粘接 5.其他：按设计、按规范 | m | 240.76 | 11.65 | 2804.85 | 1557.72
7 | 0310010061023 | 不锈钢管 DN20 | 1.品名：不锈钢管 DN20 2.部位：屋面 3.输送介质：给水 4.安装、连接方式：详设计 5.其他：按设计、按规范 | m | 1.4 | 30.44 | 42.62 | 29.72 | 0.62
8 | 0310030131024 | LXL型水平螺翼式水表 DN50 | 1.安装部位（室内外）：屋面 2.型号、规格 ：DN50 3.连接形式 ：螺纹连接 | 组 | 2 | 72.56 | 145.12 | 92.40 | 1.46
9 | 0310030131025 | 截止阀 DN50 | 1.安装部位（室内外）：屋面 2.型号、规格 ：DN50 3.连接形式 ：螺纹连接 | 组 | 4 | 80.85 | 323.40 | 124.80 | 10.36
10 | 0310030131026 | 止回阀 DN50 | 1.安装部位（室内外）：屋面 2.型号、规格 ：DN50 3.连接形式 ：螺纹连接 | 组 | 2 | 80.85 | 161.70 | 62.40 | 5.18
11 | 0310030131027 | 快速取水器 DN20 | 1.安装部位（室内外）：屋面 2.型号、规格 ：DN20 3.连接形式 ：螺纹连接 | 组 | 7 | 27.53 | 192.71 | 80.85 | 6.72
12 | 0310030131028 | 截止阀 DN20 | 1.安装部位（室内外）：屋面 2.型号、规格 ：DN20 3.连接形式 ：螺纹连接 | 组 | 7 | 27.53 | 192.71 | 80.85 | 6.72
13 | 0304040171029 | 成品圆形塑料阀门箱 | 1.名称：成品圆形塑料阀门箱; | 台 | 7 | 64.53 | 451.71 | 278.60
|  | 分部小计 |  |  |  |  | 7318.25 | 4265.90 | 88.05
电气工程
14 | 0304040171030 | 配电箱AL1 | 1.名称：成套配电箱AL1; 2.安装方式及基础：挂墙安装，其他详见设计及规范; 3.箱体接地及防腐处理; 4.箱体现场开孔; 5.焊压接线端子:详设计系统图; 6.含电器元件及调试; 7.洞口预留及修补 8.含箱体基础 | 台 | 2 | 189.42 | 378.84 | 238.50
15 | 0304040171031 | 配电箱AL2 | 1.名称：成套配电箱AL2; 2.安装方式及基础：挂墙安装，其他详见设计及规范; 3.箱体接地及防腐处理; 4.箱体现场开孔; 5.焊压接线端子:详设计系统图; 6.含电器元件及调试; 7.洞口预留及修补 8.含箱体基础 | 台 | 1 | 189.42 | 189.42 | 119.25
16 | 0304120011032 | 草坪灯 12W | 1.名称 ：草坪灯 2.规格、型号 ：12W AC 250V LED IP65 | 套 | 16 | 54.82 | 877.12 | 522.24
17 | 0304120011033 | 庭院灯 | 1.名称 ：庭院灯 2.规格、型号 ：70W AC 250V LED IP65 | 套 | 11 | 174.10 | 1915.10 | 1167.21 | 138.82
18 | 0304120011034 | 预留电源接口 | 1.名称 ：庭院灯 2.规格、型号 ：70W AC 250V LED IP65 | 套 | 11 | 14.96 | 164.56 | 99.00
19 | 0304080011035 | 电力电缆YJV-3*4 | 1.型号YJV-3*4mm2;2.敷设方式:综合考虑;3.防火堵洞;5.完成该项目的所有相关配件(综合报价) | m | 451.7 | 9.73 | 4395.04 | 2628.89 | 298.12
20 | 0304080011036 | 电力电缆WDZ-YJY-5*6 | 1.型号：电力电缆 WDZ-YJY-5*6 2.敷设方式：室内电缆敷设 | m | 150 | 6.05 | 907.50 | 433.50 | 90.00
21 | 0304080061037 | 电力电缆头 三芯 电缆截面（mm2） ≤10 | 1.名称:电缆终端头 ;2.规格、型号:5*16mm2;3.具体施工内容详见设计及规范 | 个 | 14 | 61.24 | 857.36 | 314.16
22 | 0304080061038 | 电力电缆头 五芯 电缆截面（mm2） ≤10 | 1.名称:电缆终端头 ;2.规格、型号:5*16mm2;3.具体施工内容详见设计及规范 | 个 | 6 | 70.44 | 422.64 | 154.86
23 | 0304110011039 | 配管 JDG32 | 1.名称： 配管 JDG32 2.材质：紧定管 3.规格：JDG32 4.配置形式及部位：埋地敷设 | m | 150 | 11.84 | 1776.00 | 1117.50
24 | 0304110011040 | 配管 PC25 | 1.名称：配管 PC25 2.材质：塑料管 3.规格：PC25 4.配置形式及部位：埋地 | m | 411.91 | 7.85 | 3233.49 | 2207.84
|  | 分部小计 |  |  |  |  | 15117.07 | 9002.95 | 526.94
单价措施项目清单
分部小计
合 计 | [6 empty] | 22435.32 | 13268.85 | 614.99

## F.4 总价措施项目清单与计价表(表-11)【安装工程-思源~
总价措施项目清单与计价表
工程名称：遂宁市安居区老旧小区改造提升项目（国贸阳光及柔刚新界片区等老旧小区改造及配套设施）\C标段劳务【安装工程-思源学校附属改造提升工程】 |  |  |  | 标段：/
序号 | 项目编码 | 项目名称 | 计算基础 | 费率 （%） | 金额 （元） | 调整费率 (%) | 调整后金额 (元) | 备注
定额(人工费+机械费)
1 | 0313020011041 | 安全文明施工费 |  |  | 337.52
1.1 | ① | 安全文明施工费 | 不含总价措施税前工程造价 | 0.22 | 337.52
2 | 0313020021042 | 夜间施工增加费
3 | 0313020031043 | 非夜间施工增加
4 | 0313020041044 | 二次搬运费
5 | 0313020051045 | 冬雨季施工增加费
6 | 0313020061046 | 已完工程及设备保护费
7 | 0313020081047 | 工程定位复测费
合计 |  |  |  |  | 337.52

## G.1 其他项目清单与计价汇总表(表-12)【安装工程-思源~
其他项目清单与计价汇总表
工程名称：遂宁市安居区老旧小区改造提升项目（国贸阳光及柔刚新界片区等老旧小区改造及配套设施）\C标段劳务【安装工程-思源学校附属改造提升工程】 |  | 标段：/
序号 | 项 目 名 称 | 金额(元) | 结算金额（元） | 备注
1 | 暂列金额 |  |  | 明细详见表-12-1
2 | 暂估价
2.1 | 材料(工程设备)暂估价/结算价 | - |  | 明细详见表-12-2
2.2 | 专业工程暂估价/结算价 |  |  | 明细详见表-12-3
3 | 计日工 |  |  | 明细详见表-12-4
4 | 总承包服务费 |  |  | 明细详见表-12-5
合 计 |  |  | - | -

## G.2 暂列金额明细表(表-12-1)【安装工程-思源学校附~
暂列金额明细表
工程名称：遂宁市安居区老旧小区改造提升项目（国贸阳光及柔刚新界片区等老旧小区改造及配套设施）\C标段劳务【安装工程-思源学校附属改造提升工程】 |  | 标段：/
序号 | 项目名称 | 计量单位 | 暂定金额(元) | 备注
1 | 暂列金额 | 项
合 计 |  |  |  | -

## G.4 专业工程暂估价表(表-12-3)【安装工程-思源学校~
专业工程暂估价表
工程名称：遂宁市安居区老旧小区改造提升项目（国贸阳光及柔刚新界片区等老旧小区改造及配套设施）\C标段劳务【安装工程-思源学校附属改造提升工程】 |  |  | 标段：/
序号 | 工程名称 | 工程内容 | 暂估金额(元) | 结算金额(元) | 差额±（元） | 备注
合 计 |  |  |  | - | - | -

## K.2 承包人提供主要材料和工程设备一览表(表-20)【~13
承包人提供主要材料和工程设备一览表 （适用造价信息差额调整法）
工程名称：遂宁市安居区老旧小区改造提升项目（国贸阳光及柔刚新界片区等老旧小区改造及配套设施）\C标段劳务【安装工程-思源学校附属改造提升工程】 |  |  |  |  | 标段：/
序号 | 名称、规格、型号 | 单位 | 数量 | 风险系数% | 基准单价(元) | 投标单价(元) | 发承包人确认单价(元) | 备注
1 | 钢丝网骨架塑料（PE）复合管 DN50 | m | 33.823
2 | 钢骨架塑料复合管电熔管件 DN50 | 个 | 9.484
3 | 钢丝网骨架塑料（PE）复合管 DN40 | m | 52.377
4 | 钢骨架塑料复合管电熔管件 DN40 | 个 | 15.2
5 | 钢丝网骨架塑料（PE）复合管 DN32 | m | 42.86
6 | 钢骨架塑料复合管电熔管件 DN32 | 个 | 11.892
7 | 钢丝网骨架塑料（PE）复合管 DN25 | m | 95.35
8 | 钢骨架塑料复合管电熔管件 DN25 | 个 | 26.455
9 | 不锈钢管 DN20 | m | 1.389
10 | 给水室内不锈钢管螺纹管件 DN20 | 个 | 1.694
11 | 快速取水器 DN20 | 个 | 7.07
12 | 截止阀 DN20 | 个 | 7.07
13 | 成品圆形塑料阀门箱 | 台 | 7
14 | 电力电缆YJV-3*4 | m | 456.217
15 | 电力电缆WDZ-YJY-5*6 | m | 151.5
16 | 配管 PC25 | m | 461.339
17 | 聚氯乙烯（PVC-U）雨水管 DN50 | m | 29.86 |  |  | 6.27
18 | 聚氯乙烯（PVC-U）雨水管管件 DN50 | 个 | 2.045 |  |  | 1.76
19 | 加工铁件 | kg | 131.214 |  |  | 4.34
20 | 石棉水泥檐沟 无嘴 | 个 | 248.946
21 | 铁钉 | kg | 0.241 |  |  | 4.15
22 | 其他材料费 | 元 | 12.279 |  |  | 1.00
23 | LXL型水平螺翼式水表 DN50 | 个 | 2
24 | 截止阀 DN50 | 个 | 4.04
25 | 止回阀 DN50 | 个 | 2.02
26 | 配电箱AL1 | 台 | 2
27 | 配电箱AL2 | 台 | 1
28 | 草坪灯 12W | 套 | 16.16
29 | 庭院灯 | 套 | 11.11
30 | 预留电源接口 | 套 | 11.11
31 | 配管 JDG32 | m | 154.5

## E.3 单位工程招标控制价投标报价汇总表(表-04-1)~14
单位工程招标控制价/投标报价汇总表
（适用于一般计税方法）
工程名称：遂宁市安居区老旧小区改造提升项目（国贸阳光及柔刚新界片区等老旧小区改造及配套设施）\C标段劳务【市政工程-凤鸣路交叉口排水管网及相关附属设施恢复工程】 |  | 标段：/
序号 | 汇总内容 | 金 额（元） | 其中:暂估价(元)
1 | 分部分项及单价措施项目 | 42363.83
1.1 | 桩基 | 9515.66
1.2 | 桥 | 7289.25
1.3 | 人行道 | 11228.12
1.4 | 其他 | 2684.79
1.5 | 单价措施项目 | 11646.01
2 | 总价措施项目 | 462.12 | -
2.1 | 其中：安全文明施工费 | 462.12 | -
3 | 其他项目 |  | -
3.1 | 其中：暂列金额 |  | -
3.2 | 其中：专业工程暂估价 |  | -
3.3 | 其中：计日工 |  | -
3.4 | 其中：总承包服务费 |  | -
4 | 规费 | 916.54 | -
5 | 创优质工程奖补偿奖励费 |  | -
6 | 税前不含税工程造价 | 43742.49 | -
6.1 | 其中：除税甲供材料（设备）费 |  | -
7 | 销项增值税额 | 1312.27 | -
8 | 附加税 |  | -
招标控制价/投标报价总价合计=税前不含税工程造价+销项增值税额+附加税 |  | 45054.76

## F.1 分部分项工程和单价措施项目清单与计价表(表-08~15
分部分项工程和单价措施项目清单与计价表
工程名称：遂宁市安居区老旧小区改造提升项目（国贸阳光及柔刚新界片区等老旧小区改造及配套设施）\C标段劳务【市政工程-凤鸣路交叉口排水管网及相关附属设施恢复工程】 |  |  |  |  | 标段：/
序号 | 项目编码 | 项目名称 | 项目特征描述 | 计量 单位 | 工程量 | 金额（元）
[6 empty] | 综合单价 | 合价 | 其中
[8 empty] | 定额人工费 | 定额机械费 | 暂估价
桩基
1 | 0403010061048 | 泥浆护壁成孔灌注桩 D800 （四类土） | 1.地层情况：具体详设计及地勘报告 2.桩长度、桩长：满足设计及规范要求 3.桩径：800mm 4.成孔方法：泥浆护壁旋挖钻孔 5.成孔作业环境：综合 6.其他：满足设计及施工技术规范要求 | m3 | 9.81 | 347.28 | 3406.82 | 740.85 | 1888.62
2 | 0403010061049 | 泥浆护壁成孔灌注桩 D800 （软岩） | 1.地层情况：具体详设计及地勘报告 2.桩长度、桩长：满足设计及规范要求 3.桩径：800mm 4.成孔方法：泥浆护壁旋挖钻孔 5.成孔作业环境：综合 6.其他：满足设计及施工技术规范要求 | m3 | 3.69 | 429.78 | 1585.89 | 332.58 | 845.67
3 | 0403010061050 | 泥浆护壁成孔灌注桩 C30水下商品混凝土 | 1.混凝土种类：水下商品混凝土 2.混凝土强度等级：C30 3.其他：其他未说明问题详设计、满足规范要求 | m3 | 13.5 | 64.77 | 874.40 | 436.73 | 188.73
4 | 0103010041051 | 截（凿）桩头 | 1.桩类型：灌注混凝土桩 2.桩头截面、高度：综合考虑 3.混凝土强度等级：综合考虑 4.有无钢筋：有 5.建渣外弃：堆场、运输及其他费用（如堆场费、无害化处置费等）综合体现在投标单价中，结算时不得调整，且满足当地政府对安全文明施工、建筑碴土清运管理等相关规定要求 6.其它：满足施工验收规范及设计要求 | m3 | 0.5 | 247.57 | 123.79 | 78.03 | 12.07
5 | 0403010121052 | 声测管 | 1.材质：QY钢薄壁管 2.规格型号：SCG D50×1.2mm | m | 83.8 | 2.64 | 221.23 | 94.69
6 | 0105150011053 | 现浇构件钢筋 HPB300 直径≤φ10 | 1.钢筋种类：HPB300 2.钢筋规格：直径≤φ10 3.钢筋连接方式由投标人综合考虑，相关费用包含在综合单价中 4.其他：满足设计及施工技术规范要求 | t | 0.417 | 1477.29 | 616.03 | 410.34 | 10.55
7 | 0105150011054 | 现浇构件钢筋 HRB400 直径φ16～25 | 1.钢筋种类：HRB400 2.钢筋规格：直径φ16～φ25 3.钢筋连接方式由投标人综合考虑，相关费用包含在综合单价中 4.其他：满足设计及施工技术规范要求 | t | 1.228 | 1770.21 | 2173.82 | 1271.53 | 203.84
8 | 0103020011055 | 现浇构件钢筋笼吊装 | 1.现浇构件钢筋笼吊装 2.钢筋笼吊装费用投标人自行考虑，费用包含在综合单价中 | t | 1.645 | 312.27 | 513.68 | 187.33 | 195.01
|  | 分部小计 |  |  |  |  | 9515.66 | 3552.08 | 3344.49
桥
9 | 0403030051056 | 墩柱 C40 | 1.混凝土强度等级：商品混凝土 C40 2.砼拌合料要求：满足规范要求 3.混凝土达到设计要求，满足现行施工验收规范；含混凝土的所有外加剂、泵送（含电费、油费、水费等）费用，不因配合比和运输泵送方式不同而调整综合单价 4.其他：满足设计及规范要求 | m3 | 1.47 | 74.31 | 109.24 | 61.06 | 0.66
10 | 0403030061057 | 梁 C30 | 1.混凝土强度等级：商品混凝土 C30 2.砼拌合料要求：满足规范要求 3.混凝土达到设计要求，满足现行施工验收规范；含混凝土的所有外加剂、泵送（含电费、油费、水费等）费用，不因配合比和运输泵送方式不同而调整综合单价 4.其他：满足设计及规范要求 | m3 | 17 | 88.59 | 1506.03 | 808.35 | 6.80
11 | 0403030241058 | 栏杆基础 C30 | 1.名称、部位：栏杆基础 2.混凝土强度等级：商品混凝土 C30 3.砼拌合料要求：满足规范要求 4.混凝土达到设计要求，满足现行施工验收规范；含混凝土的所有外加剂、泵送（含电费、油费、水费等）费用，不因配合比和运输泵送方式不同而调整综合单价 5.其他：满足设计及规范要求 | m3 | 0.45 | 105.49 | 47.47 | 24.05 | 0.18
12 | 0105150011059 | 现浇构件钢筋 HPB300 直径≤φ10 | 1.钢筋种类：HPB300 2.钢筋规格：直径≤φ10 3.钢筋连接方式由投标人综合考虑，相关费用包含在综合单价中 4.其他：满足设计及施工技术规范要求 | t | 0.645 | 1477.29 | 952.85 | 634.70 | 16.31
13 | 0105150011060 | 现浇构件钢筋 HRB400 直径φ12～14 | 1.钢筋种类：HRB400 2.钢筋规格：直径φ12～φ14 3.钢筋连接方式由投标人综合考虑，相关费用包含在综合单价中 4.其他：满足设计及施工技术规范要求 | t | 0.097 | 1684.02 | 163.35 | 99.36 | 10.93
14 | 0105150011061 | 现浇构件钢筋 HRB400 直径φ16～25 | 1.钢筋种类：HRB400 2.钢筋规格：直径φ16～φ25 3.钢筋连接方式由投标人综合考虑，相关费用包含在综合单价中 4.其他：满足设计及施工技术规范要求 | t | 1.974 | 1770.21 | 3494.39 | 2043.98 | 327.66
15 | 0402030071062 | 透水混凝土面层 5cm | 1.混凝土强度等级：透水混凝土面层 2.厚度：5cm 3.其他：满足设计及规范要求 | m2 | 34 | 29.88 | 1015.92 | 520.20 | 205.70
|  | 分部小计 |  |  |  |  | 7289.25 | 4191.70 | 568.24
人行道
16 | 0401010011063 | 挖一般土方 | 1.土壤类别：综合 2.挖土深度：综合 3.运距：综合考虑 | m3 | 84.61 | 11.50 | 973.02 | 164.14 | 588.89
17 | 0402020111064 | 级配碎石 15cm厚 | 1.石料规格：级配碎石 2.厚度：15cm厚 3.其他：满足设计及规范要求 | m2 | 222.66 | 6.86 | 1527.45 | 685.79 | 311.72
18 | 0402030071065 | C20透水混凝土基层 15cm | 1.混凝土强度等级：C20透水混凝土 2.厚度：15cm 3.其他：满足设计及规范要求 | m2 | 208.55 | 9.47 | 1974.97 | 1284.67 | 8.34
19 | 0402030071066 | 透水混凝土面层 8cm | 1.混凝土强度等级：透水混凝土面层 C30 2.厚度：8cm 3.其他：满足设计及规范要求 | m2 | 208.55 | 29.88 | 6231.47 | 3190.82 | 1261.73
20 | 0402040041067 | 花岗岩嵌边石 10*20*90cm | 1.材料：花岗岩嵌边石 2.尺寸：10cm×20cm×90cm 3.垫层、基础：材料品种、厚度、强度：2cmM15干混砂浆垫层 4.满足设计和规范要求 | m | 51.3 | 10.16 | 521.21 | 353.97
|  | 分部小计 |  |  |  |  | 11228.12 | 5679.39 | 2170.68
其他
21 | 0403090011068 | 人行道栏杆 | 1.栏杆材质：钢筋混泥土栏杆 2.混凝土强度等级：商品混凝土 C30 3.规格：详设计 4.其他：满足设计要求 | m | 9 | 280.63 | 2525.67 | 1443.60 | 2.61
22 | 0403090101069 | 聚氨酯防水涂料 1.5mm厚 | 1.部位：桥面 2.材料品种、规格：聚氨酯防水涂料 1.5mm厚 3.其他：满足设计及施工技术规范要求 | m2 | 34 | 4.68 | 159.12 | 88.74 | 15.98
|  | 分部小计 |  |  |  |  | 2684.79 | 1532.34 | 18.59
单价措施项目清单
脚手架工程
23 | 0411010021078 | 双排脚手架（墩柱） | 1.搭设方式：双排脚手架 2.搭设高度：高度≤4m 3.脚手架材质：综合考虑 4.其他：满足设计及相关规范要求 | m2 | 13.75 | 12.58 | 172.98 | 65.73 | 4.40
24 | 0411010041079 | 满堂脚手架 | 1.搭设方式：满堂脚手架 2.搭设高度：高度≤5m 3.脚手架材质：综合考虑 4.其他：满足设计及相关规范要求 | m2 | 34 | 13.53 | 460.02 | 257.38 | 28.56
|  | 分部小计 |  |  |  |  | 633.00 | 323.11 | 32.96
混凝土模板及支架
25 | 0411020051080 | 墩柱模板 | 1.构件类型：墩柱模板 2.支模高度：综合 3.模板类型：木模、组合钢模板、竹胶合板、砖胎模综合 4.支架材料：钢管、竹、木支架综合 5.本项目投标人应根据设计图纸，投标施工组织设计，现场实际情况和企业自身情况综合报价，不论采用何种支模方式均执行该综合单价 6.其他：满足设计及施工技术规范要求 | m2 | 18.34 | 76.11 | 1395.86 | 556.07 | 179.37
26 | 0411020131081 | 梁模板 | 1.构件类型：梁模板 2.支模高度：综合 3.模板类型：木模、组合钢模板、竹胶合板、砖胎模综合 4.支架材料：钢管、竹、木支架综合 5.本项目投标人应根据设计图纸，投标施工组织设计，现场实际情况和企业自身情况综合报价，不论采用何种支模方式均执行该综合单价 6.其他：满足设计及施工技术规范要求 | m2 | 53 | 57.20 | 3031.60 | 1367.40 | 135.68
27 | 0411020211082 | 栏杆基础模板 | 构件类型 | m2 | 3.6 | 43.62 | 157.03 | 85.03 | 1.51
|  | 分部小计 |  |  |  |  | 4584.49 | 2008.50 | 316.56
大型机械设备进出场及安拆
28 | 0411060011083 | 大型机械设备进出场及安拆 | 1.机械设备名称：根据现场实际情况综合考虑各种机械进出场及安拆 2.机械设备规格型号：综合考虑 | 项 | 1 | 6428.52 | 6428.52 | 1807.50 | 3080.92
|  | 分部小计 |  |  |  |  | 6428.52 | 1807.50 | 3080.92
|  | 分部小计 |  |  |  |  | 11646.01 | 4139.11 | 3430.44
合 计 | [6 empty] | 42363.83 | 19094.62 | 9532.44

## F.4 总价措施项目清单与计价表(表-11)【市政工程-凤鸣~
总价措施项目清单与计价表
工程名称：遂宁市安居区老旧小区改造提升项目（国贸阳光及柔刚新界片区等老旧小区改造及配套设施）\C标段劳务【市政工程-凤鸣路交叉口排水管网及相关附属设施恢复工程】 |  |  |  | 标段：/
序号 | 项目编码 | 项目名称 | 计算基础 | 费率 （%） | 金额 （元） | 调整费率 (%) | 调整后金额 (元) | 备注
定额(人工费+机械费)
1 | 0411090011070 | 安全文明施工费 |  |  | 462.12
1.1 | ① | 安全文明施工费 | 不含总价措施税前工程造价 | 0.22 | 462.12
2 | 0411090021071 | 夜间施工增加费
3 | 0411090031072 | 二次搬运费
4 | 0411090041073 | 冬雨季施工增加费
5 | 0411090051074 | 行车、行人干扰
6 | 0411090061075 | 地上、地下设施、建筑物的临时保护设施
7 | 0411090071076 | 已完工程及设备保护费
8 | 0411090081077 | 工程定位复测费
合计 |  |  |  |  | 462.12

## G.1 其他项目清单与计价汇总表(表-12)【市政工程-凤鸣~
其他项目清单与计价汇总表
工程名称：遂宁市安居区老旧小区改造提升项目（国贸阳光及柔刚新界片区等老旧小区改造及配套设施）\C标段劳务【市政工程-凤鸣路交叉口排水管网及相关附属设施恢复工程】 |  | 标段：/
序号 | 项 目 名 称 | 金额(元) | 结算金额（元） | 备注
1 | 暂列金额 |  |  | 明细详见表-12-1
2 | 暂估价
2.1 | 材料(工程设备)暂估价/结算价 | - |  | 明细详见表-12-2
2.2 | 专业工程暂估价/结算价 |  |  | 明细详见表-12-3
3 | 计日工 |  |  | 明细详见表-12-4
4 | 总承包服务费 |  |  | 明细详见表-12-5
合 计 |  |  | - | -

## G.2 暂列金额明细表(表-12-1)【市政工程-凤鸣路交叉~
暂列金额明细表
工程名称：遂宁市安居区老旧小区改造提升项目（国贸阳光及柔刚新界片区等老旧小区改造及配套设施）\C标段劳务【市政工程-凤鸣路交叉口排水管网及相关附属设施恢复工程】 |  | 标段：/
序号 | 项目名称 | 计量单位 | 暂定金额(元) | 备注
1 | 暂列金额 | 项
合 计 |  |  |  | -

## G.4 专业工程暂估价表(表-12-3)【市政工程-凤鸣路交~
专业工程暂估价表
工程名称：遂宁市安居区老旧小区改造提升项目（国贸阳光及柔刚新界片区等老旧小区改造及配套设施）\C标段劳务【市政工程-凤鸣路交叉口排水管网及相关附属设施恢复工程】 |  |  | 标段：/
序号 | 工程名称 | 工程内容 | 暂估金额(元) | 结算金额(元) | 差额±（元） | 备注
合 计 |  |  |  | - | - | -

## K.2 承包人提供主要材料和工程设备一览表(表-20)【~16
承包人提供主要材料和工程设备一览表 （适用造价信息差额调整法）
工程名称：遂宁市安居区老旧小区改造提升项目（国贸阳光及柔刚新界片区等老旧小区改造及配套设施）\C标段劳务【市政工程-凤鸣路交叉口排水管网及相关附属设施恢复工程】 |  |  |  |  | 标段：/
序号 | 名称、规格、型号 | 单位 | 数量 | 风险系数% | 基准单价(元) | 投标单价(元) | 发承包人确认单价(元) | 备注
1 | HPB300 φ≤10 | t | 1.223
2 | HRB400 φ16～25 | t | 3.362
3 | 柴油(机械) | L | 569.752 |  |  | 6.38
4 | 低合金钢焊条 E43系列 | kg | 1.461
5 | 复合模板 | m2 | 24.396 |  |  | 28.67
6 | 焊条 (高强钢筋用) | kg | 28.503 |  |  | 6.50
7 | 脚手架钢材 | kg | 7.403 |  |  | 4.15
8 | 锯材 综合 | m3 | 0.451 |  |  | 1860.00
9 | 黏土 | m3 | 0.332 |  |  | 10.00
10 | 其他材料费 | 元 | 327.004 |  |  | 1.00
11 | 汽油(机械) | L | 118.648 |  |  | 6.73
12 | 商品混凝土 C30 | m3 | 34.632
13 | 水 | m3 | 64.323 |  |  | 3.91
14 | 摊销卡具和支撑钢材 | kg | 33.915 |  |  | 4.15
15 | 木材 | m3 | 0.049 |  |  | 1860.00
16 | 铁钉 | kg | 2.426 |  |  | 4.15
17 | 养护塑料薄膜 | m2 | 133.403 |  |  | 0.20
18 | 钢薄壁管 D50×1.2 | m | 88.828
19 | 橡胶密封圈 DN50 | 个 | 12.57 |  |  | 3.00
20 | 管箍 | 只 | 14.246 |  |  | 2.23
21 | 镀锌铁丝 φ1.6～1.2 | kg | 3.285 |  |  | 4.00
22 | 商品混凝土 C40 | m3 | 1.477
23 | HRB400 φ12～14 | t | 0.103
24 | 透水混凝土 面层 | m3 | 1.717
25 | 碎石 20～60mm | m3 | 30.911
26 | 碎石 20～40mm | m3 | 8.797
27 | 碎石 5～20mm | m3 | 4.521
28 | 透水混凝土 C20 | m3 | 31.593
29 | 透水混凝土 | m3 | 16.851
30 | 花岗岩嵌边石 10×20×90(cm) | m3 | 1.837
31 | 湿拌地面砂浆 M15 | m3 | 0.036
32 | 二等锯材 | m3 | 0.287 |  |  | 1860.00
33 | 聚氨酯防水涂料 1.5mm厚 | kg | 85
34 | 枕木 | m3 | 0.16 |  |  | 1860.00
35 | 镀锌铁丝 8# | kg | 7 |  |  | 5.27
36 | 草袋子 | m2 | 12.76 |  |  | 1.20

## E.3 单位工程招标控制价投标报价汇总表(表-04-1)~17
单位工程招标控制价/投标报价汇总表
（适用于一般计税方法）
工程名称：遂宁市安居区老旧小区改造提升项目（国贸阳光及柔刚新界片区等老旧小区改造及配套设施）\C标段劳务【排水工程-凤鸣路交叉口排水管网及相关附属设施恢复工程】 |  | 标段：/
序号 | 汇总内容 | 金 额（元） | 其中:暂估价(元)
1 | 分部分项及单价措施项目 | 6798.83
1.1 | 给排水工程 | 6798.83
1.2 | 单价措施项目
2 | 总价措施项目 | 102.28 | -
2.1 | 其中：安全文明施工费 | 102.28 | -
3 | 其他项目 |  | -
3.1 | 其中：暂列金额 |  | -
3.2 | 其中：专业工程暂估价 |  | -
3.3 | 其中：计日工 |  | -
3.4 | 其中：总承包服务费 |  | -
4 | 规费 | 170.91 | -
5 | 创优质工程奖补偿奖励费 |  | -
6 | 税前不含税工程造价 | 7072.02 | -
6.1 | 其中：除税甲供材料（设备）费 |  | -
7 | 销项增值税额 | 212.16 | -
8 | 附加税 |  | -
招标控制价/投标报价总价合计=税前不含税工程造价+销项增值税额+附加税 |  | 7284.18

## F.1 分部分项工程和单价措施项目清单与计价表(表-08~18
分部分项工程和单价措施项目清单与计价表
工程名称：遂宁市安居区老旧小区改造提升项目（国贸阳光及柔刚新界片区等老旧小区改造及配套设施）\C标段劳务【排水工程-凤鸣路交叉口排水管网及相关附属设施恢复工程】 |  |  |  |  | 标段：/
序号 | 项目编码 | 项目名称 | 项目特征描述 | 计量 单位 | 工程量 | 金额（元）
[6 empty] | 综合单价 | 合价 | 其中
[8 empty] | 定额人工费 | 定额机械费 | 暂估价
给排水工程
1 | 0310010061084 | D426x9钢管 | 1.品名：D426x9钢管 2.规格：D426x9 3.材质：钢管 4.其他：按设计、按规范 | m | 40 | 98.55 | 3942.00 | 1816.40 | 621.60
2 | 0105070031085 | 400*500截水沟水泥砂浆抹面 | 1.名称：1:2水泥砂浆抹面 | m² | 68 | 13.71 | 932.28 | 602.48
3 | 0105070031086 | 400*500截水沟碎石垫层 | 1.名称： 400*500截水沟 2.沟截面净空尺寸 ：400*500mm 3.垫层材料种类、厚度 ：100mm厚碎石 | m³ | 3.6 | 57.45 | 206.82 | 139.03 | 6.62
4 | 0105070031087 | 400*500截水沟基础 | 1.名称： 400*500截水沟 2.沟截面净空尺寸 ：400*500mm 3.混凝土品种及强度等级 ：商品混凝土 C25 | m³ | 10.2 | 100.54 | 1025.51 | 663.00 | 6.53
5 | 0501020151088 | 宾格石笼网 | 1.种类 、规格：宾格石笼网 2.满足施工要求及设计规范 | m2 | 10 | 6.64 | 66.40 | 22.20
6 | 0501020151089 | 宾格石笼 | 1.种类 、规格：宾格石笼 2.满足施工要求及设计规范 | m³ | 2 | 36.98 | 73.96 | 51.90
7 | 0405040021090 | 检修口 20S515,页328 | 1.垫层、基础材质及厚度 ：100厚C15混凝土垫层 2.混凝土强度等级 ：200厚C30 P6混凝土底板,200厚C30 P6混凝土井壁 3.盖板材质、规格 ：成品钢筋混凝土整体人孔板 4.井盖、井圈材质及规格 ：球墨铸铁五防井盖井圈 φ700（单独计算） 5.踏步材质、规格 ：球墨铸铁踏步 6.防渗、防水要求：M10防水水泥砂浆抹面 7.M10水泥砂浆砖砌流槽 8.含C40预制混凝土调节环 9.其他符合设计及相关规范要求,图集20S515-29页 | 座 | 1 | 551.86 | 551.86 | 265.64 | 15.02
|  | 分部小计 |  |  |  |  | 6798.83 | 3560.65 | 649.77
单价措施项目清单
分部小计
合 计 | [6 empty] | 6798.83 | 3560.65 | 649.77

## F.4 总价措施项目清单与计价表(表-11)【排水工程-凤鸣~
总价措施项目清单与计价表
工程名称：遂宁市安居区老旧小区改造提升项目（国贸阳光及柔刚新界片区等老旧小区改造及配套设施）\C标段劳务【排水工程-凤鸣路交叉口排水管网及相关附属设施恢复工程】 |  |  |  | 标段：/
序号 | 项目编码 | 项目名称 | 计算基础 | 费率 （%） | 金额 （元） | 调整费率 (%) | 调整后金额 (元) | 备注
定额(人工费+机械费)
1 | 0313020011091 | 安全文明施工费 |  |  | 102.28
1.1 | ① | 安全文明施工费 | 不含总价措施税前工程造价 | 0.22 | 102.28
2 | 0313020021092 | 夜间施工增加费
3 | 0313020031093 | 非夜间施工增加
4 | 0313020041094 | 二次搬运费
5 | 0313020051095 | 冬雨季施工增加费
6 | 0313020061096 | 已完工程及设备保护费
7 | 0313020081097 | 工程定位复测费
合计 |  |  |  |  | 102.28

## G.1 其他项目清单与计价汇总表(表-12)【排水工程-凤鸣~
其他项目清单与计价汇总表
工程名称：遂宁市安居区老旧小区改造提升项目（国贸阳光及柔刚新界片区等老旧小区改造及配套设施）\C标段劳务【排水工程-凤鸣路交叉口排水管网及相关附属设施恢复工程】 |  | 标段：/
序号 | 项 目 名 称 | 金额(元) | 结算金额（元） | 备注
1 | 暂列金额 |  |  | 明细详见表-12-1
2 | 暂估价
2.1 | 材料(工程设备)暂估价/结算价 | - |  | 明细详见表-12-2
2.2 | 专业工程暂估价/结算价 |  |  | 明细详见表-12-3
3 | 计日工 |  |  | 明细详见表-12-4
4 | 总承包服务费 |  |  | 明细详见表-12-5
合 计 |  |  | - | -

## G.2 暂列金额明细表(表-12-1)【排水工程-凤鸣路交叉~
暂列金额明细表
工程名称：遂宁市安居区老旧小区改造提升项目（国贸阳光及柔刚新界片区等老旧小区改造及配套设施）\C标段劳务【排水工程-凤鸣路交叉口排水管网及相关附属设施恢复工程】 |  | 标段：/
序号 | 项目名称 | 计量单位 | 暂定金额(元) | 备注
1 | 暂列金额 | 项
合 计 |  |  |  | -

## G.4 专业工程暂估价表(表-12-3)【排水工程-凤鸣路交~
专业工程暂估价表
工程名称：遂宁市安居区老旧小区改造提升项目（国贸阳光及柔刚新界片区等老旧小区改造及配套设施）\C标段劳务【排水工程-凤鸣路交叉口排水管网及相关附属设施恢复工程】 |  |  | 标段：/
序号 | 工程名称 | 工程内容 | 暂估金额(元) | 结算金额(元) | 差额±（元） | 备注
合 计 |  |  |  | - | - | -

## K.2 承包人提供主要材料和工程设备一览表(表-20)【排水~
承包人提供主要材料和工程设备一览表 （适用造价信息差额调整法）
工程名称：遂宁市安居区老旧小区改造提升项目（国贸阳光及柔刚新界片区等老旧小区改造及配套设施）\C标段劳务【排水工程-凤鸣路交叉口排水管网及相关附属设施恢复工程】 |  |  |  |  | 标段：/
序号 | 名称、规格、型号 | 单位 | 数量 | 风险系数% | 基准单价(元) | 投标单价(元) | 发承包人确认单价(元) | 备注
1 | 其他材料费 | 元 | 31.691 |  |  | 1.00
2 | 水 | m3 | 9.611 |  |  | 3.91
3 | 柴油(机械) | L | 29.086 |  |  | 6.38
4 | 细砂 | m3 | 1.594
5 | D426x9钢管 | m | 40.4
6 | 湿拌抹灰砂浆 M20 | m3 | 1.461
7 | 碎石 20～50mm | m3 | 4.003
8 | 商品混凝土 C25 | m3 | 10.251
9 | 镀锌钢丝网 | m2 | 10.5 |  |  | 2.90
10 | 铁件 (U形钉) | kg | 0.25 |  |  | 4.34
11 | 镀锌铁丝 10# | kg | 0.2 |  |  | 4.00
12 | 毛石 | m3 | 2.448
13 | 商品混凝土 C15 | m3 | 0.121
14 | 商品混凝土 C30 S6 | m3 | 0.664
15 | 预制沟盖板、井盖板 | m3 | 0.06
16 | 商品混凝土 C30 | m3 | 0.003
17 | 湿拌砌筑砂浆 M10 | m3 | 0.006
18 | 汽油(机械) | L | 0.007 |  |  | 6.73
19 | HRB400钢筋 φ12～16 | t | 0.039
20 | 焊条 (高强钢筋用) | kg | 0.32 |  |  | 6.50
21 | 镀锌铁丝 22# | kg | 0.11 |  |  | 4.50
22 | 圆钢 φ≤10 | t | 0.008
23 | 标准砖 | 千匹 | 0.065
24 | 水泥 32.5 | kg | 8.761
25 | 特细砂 | m3 | 0.036
26 | 预制混凝土井筒 φ800 | m | 0.4
27 | 遇水膨胀止水带 30×20 | m | 1.268
28 | 商品混凝土 C20 | m3 | 0.02
29 | 球墨铸铁踏步 | 个 | 5
30 | 二等锯材 | m3 | 0.032 |  |  | 1860.00
31 | 复合模板 | m2 | 1.837 |  |  | 28.67
32 | 锯材 综合 | m3 | 0.003 |  |  | 1860.00
33 | 摊销卡具和支撑钢材 | kg | 1.568 |  |  | 4.15
34 | 铁件 | kg | 0.224 |  |  | 4.34

## E.3 单位工程招标控制价投标报价汇总表(表-04-1)~19
单位工程招标控制价/投标报价汇总表
（适用于一般计税方法）
工程名称：遂宁市安居区老旧小区改造提升项目（国贸阳光及柔刚新界片区等老旧小区改造及配套设施）\C标段劳务【箱体安全防护工程-屋面改造工程】 |  | 标段：/
序号 | 汇总内容 | 金 额（元） | 其中:暂估价(元)
1 | 分部分项及单价措施项目 | 139810.20
1.1 | 单价措施项目 | 20106.68
2 | 总价措施项目 | 1800.83 | -
2.1 | 其中：安全文明施工费 | 1800.83 | -
3 | 其他项目 |  | -
3.1 | 其中：暂列金额 |  | -
3.2 | 其中：专业工程暂估价 |  | -
3.3 | 其中：计日工 |  | -
3.4 | 其中：总承包服务费 |  | -
4 | 规费 | 4867.25 | -
5 | 创优质工程奖补偿奖励费 |  | -
6 | 税前不含税工程造价 | 146478.28 | -
6.1 | 其中：除税甲供材料（设备）费 |  | -
7 | 销项增值税额 | 4394.35 | -
8 | 附加税 |  | -
招标控制价/投标报价总价合计=税前不含税工程造价+销项增值税额+附加税 |  | 150872.63

## F.1 分部分项工程和单价措施项目清单与计价表(表-08~20
分部分项工程和单价措施项目清单与计价表
工程名称：遂宁市安居区老旧小区改造提升项目（国贸阳光及柔刚新界片区等老旧小区改造及配套设施）\C标段劳务【箱体安全防护工程-屋面改造工程】 |  |  |  |  | 标段：/
序号 | 项目编码 | 项目名称 | 项目特征描述 | 计量 单位 | 工程量 | 金额（元）
[6 empty] | 综合单价 | 合价 | 其中
[8 empty] | 定额人工费 | 定额机械费 | 暂估价
1 | 011407001839 | 箱变涂鸦-艺术彩绘 | 1.箱变涂鸦所用材料为环氧树脂漆 2.箱变涂鸦由专业彩绘公司深化施工 3.涂鸦尺寸以现场实际为准,与图纸不符的地方需灵活调整 4.其他：满足设计及相关规范要求 | m2 | 414.73 | 288.63 | 119703.52 | 89336.99 | 543.30
单价措施项目清单
垂直运输
2 | 011703001848 | 垂直运输 | 1. 建筑物建筑类型及结构形式 2. 地下室建筑面积 3. 建筑物檐口高度、层数 | 项 | 1 | 20106.68 | 20106.68 | 12064.01 | 5325.28
|  | 分部小计 |  |  |  |  | 20106.68 | 12064.01 | 5325.28
超高施工增加
3 | 011704001849 | 超高施工增加 | 1. 建筑物建筑类型及结构形式 2. 建筑物檐口高度、层数 3.单层建筑物檐口高度超过20m，多层建筑物超过6层部分的建筑面积 | m2
分部小计
大型机械设备进出场及安拆
4 | 011705001850 | 大型机械设备进出场及安拆 | 1.机械设备名称 2.机械设备规格型号 | 台次
分部小计
施工排水、降水
5 | 011706001851 | 成井 | 1.成井方式 2.地层情况 3.成井直径 4.井（滤）管类型、直径 | m
6 | 011706002852 | 排水、降水 | 1.机械规格型号 2.降排水管规格 | 昼夜
分部小计
|  | 分部小计 |  |  |  |  | 20106.68 | 12064.01 | 5325.28
合 计 | [6 empty] | 139810.20 | 101401.00 | 5868.58

## F.4 总价措施项目清单与计价表(表-11)【箱体安全防护工~
总价措施项目清单与计价表
工程名称：遂宁市安居区老旧小区改造提升项目（国贸阳光及柔刚新界片区等老旧小区改造及配套设施）\C标段劳务【箱体安全防护工程-屋面改造工程】 |  |  |  | 标段：/
序号 | 项目编码 | 项目名称 | 计算基础 | 费率 （%） | 金额 （元） | 调整费率 (%) | 调整后金额 (元) | 备注
定额(人工费+机械费)
1 | 011707001840 | 安全文明施工费 |  |  | 1800.83
1.1 | ① | 安全文明施工费 | 不含总价措施税前工程造价 | 0.22 | 1800.83
2 | 011707002841 | 夜间施工增加费
3 | 011707003842 | 非夜间施工照明
4 | 011707004843 | 二次搬运费
5 | 011707005844 | 冬雨季施工增加费
6 | 011707006845 | 地上、地下设施、建筑物的临时保护设施
7 | 011707007846 | 已完工程及设备保护费
8 | 011707008847 | 工程定位复测费
合计 |  |  |  |  | 1800.83

## G.1 其他项目清单与计价汇总表(表-12)【箱体安全防护工~
其他项目清单与计价汇总表
工程名称：遂宁市安居区老旧小区改造提升项目（国贸阳光及柔刚新界片区等老旧小区改造及配套设施）\C标段劳务【箱体安全防护工程-屋面改造工程】 |  | 标段：/
序号 | 项 目 名 称 | 金额(元) | 结算金额（元） | 备注
1 | 暂列金额 |  |  | 明细详见表-12-1
2 | 暂估价
2.1 | 材料(工程设备)暂估价/结算价 | - |  | 明细详见表-12-2
2.2 | 专业工程暂估价/结算价 |  |  | 明细详见表-12-3
3 | 计日工 |  |  | 明细详见表-12-4
4 | 总承包服务费 |  |  | 明细详见表-12-5
合 计 |  |  | - | -

## G.2 暂列金额明细表(表-12-1)【箱体安全防护工程-屋~
暂列金额明细表
工程名称：遂宁市安居区老旧小区改造提升项目（国贸阳光及柔刚新界片区等老旧小区改造及配套设施）\C标段劳务【箱体安全防护工程-屋面改造工程】 |  | 标段：/
序号 | 项目名称 | 计量单位 | 暂定金额(元) | 备注
1 | 暂列金额 | 项
合 计 |  |  |  | -

## G.4 专业工程暂估价表(表-12-3)【箱体安全防护工程-~
专业工程暂估价表
工程名称：遂宁市安居区老旧小区改造提升项目（国贸阳光及柔刚新界片区等老旧小区改造及配套设施）\C标段劳务【箱体安全防护工程-屋面改造工程】 |  |  | 标段：/
序号 | 工程名称 | 工程内容 | 暂估金额(元) | 结算金额(元) | 差额±（元） | 备注
合 计 |  |  |  | - | - | -

## K.2 承包人提供主要材料和工程设备一览表(表-20)【箱体~
承包人提供主要材料和工程设备一览表 （适用造价信息差额调整法）
工程名称：遂宁市安居区老旧小区改造提升项目（国贸阳光及柔刚新界片区等老旧小区改造及配套设施）\C标段劳务【箱体安全防护工程-屋面改造工程】 |  |  |  |  | 标段：/
序号 | 名称、规格、型号 | 单位 | 数量 | 风险系数% | 基准单价(元) | 投标单价(元) | 发承包人确认单价(元) | 备注
1 | 环氧树脂漆 | kg | 420.951 |  |  | 10.00
2 | 水 | m3 | 31.519 |  |  | 3.91
3 | 其他材料费 | 元 | 3065.684 |  |  | 1.00