## F.1 分部分项工程和单价措施项目清单与计价表(表-08~10
分部分项工程和单价措施项目清单与计价表
工程名称：遂宁市安居区老旧小区改造提升项目（国贸阳光及柔刚新界片区等老旧小区改造及配套设施）\C标段劳务【市政工程-思源学校附属改造提升工程】 |  |  |  |  | 标段：/
序号 | 项目编码 | 项目名称 | 项目特征描述 | 计量 单位 | 工程量 | 金额（元）
[6 empty] | 综合单价 | 合价 | 其中
[8 empty] | 定额人工费 | 定额机械费 | 暂估价
地面铺装
1 | 011101006958 | 30厚1:3水泥砂浆找平层 | 1.30厚1:3水泥砂浆找平层 2.现有屋面基层清理(不得破坏原有屋面保温层及防水层，如意外破坏需原样恢复) 3.其他：满足设计及相关规范要求 | m2 | 691.82 | 11.56 | 7997.44 | 6357.83
2 | 010902001959 | 屋面4厚SBS高聚物改性沥青防水卷材(不含找平层） | 1.4厚SBS高聚物改性沥青防水卷材 2.上墙700mm高另计 3.按规范要求所需加强层、附加层、搭接、嵌密封膏和固定水泥钉，以及出水口、地漏及穿楼板管四周等增加的工程量和压条不再另行计算，由投标人综合考虑相关费用进入综合单价报价中； 4.其他：满足设计及相关规范要求 | m2 | 2028.72 | 16.43 | 33331.87 | 17244.12
3 | 010903001960 | 墙面4厚SBS高聚物改性沥青防水卷材 | 1.基层墙面清理干净 2.4厚SBS高聚物改性沥青防水卷材 3.按规范要求所需加强层、附加层、搭接、嵌密封膏和固定水泥钉，以及出水口、地漏及穿楼板管四周等增加的工程量和压条不再另行计算，由投标人综合考虑相关费用进入综合单价报价中； 4.其他：满足设计及相关规范要求 | m2 | 265.19 | 18.32 | 4858.28 | 2704.94
4 | 011101006961 | 30厚C25砼找平层 | 1.30厚C25砼找平层 2.其他：满足设计及相关规范要求 | m2 | 1336.9 | 1.89 | 2526.74 | 1644.39 | 13.37
5 | 011102003962 | 18厚200*400生态石英砖(仿青石,错拼) | 1.18厚200*400生态石英砖(仿青石,错拼) 2.20厚1:2.5水泥砂浆粘接层 3.其他：满足设计及相关规范要求 | m2 | 691.82 | 44.28 | 30633.79 | 22712.45
6 | 011103001963 | EPDM塑胶地面 | 1.5厚EPDM塑胶颗粒面层 2.10厚橡胶颗粒基层 3.其他：满足设计及相关规范要求 | m2 | 1336.9 | 23.95 | 32018.76 | 23569.55 | 93.58
7 | 040204004964 | 200*400*500芝麻灰花岗石路沿石 | 1.200*400*500芝麻灰花岗石路沿石 2.其他：满足设计及相关规范要求 | m | 561.39 | 11.79 | 6618.79 | 4491.12
8 | 011104002965 | 枕木铺地 | 1.600*220*150枕木 2.50厚砂垫层 3.150厚3：7灰土 4.素土夯实，压实系数≥0.93 5.具体做法详见基础做法参见国标15J012-1，D21,路67 6.其他：满足设计及相关规范要求 | m2 | 17.63 | 50.30 | 886.79 | 419.24 | 11.11
|  | 分部小计 |  |  |  |  | 118872.46 | 79143.64 | 118.06
种植区域防水地面
9 | 011101006966 | 纯水泥浆一道(水灰比0.4-0.5) | 1.钢筋混凝土屋面板,基层处理干净,刷纯水泥浆一道(水灰比0.4-0.5) 2.其他：满足设计及相关规范要求 | m2 | 1338.95 | 2.03 | 2718.07 | 2155.71
10 | 011001001967 | 乳化沥青憎水性膨胀珍珠岩找坡 | 1.最薄处20厚,1:8乳化沥青憎水性膨胀珍珠岩找坡 2.其他：满足设计及相关规范要求 | m2 | 1338.95 | 1.82 | 2436.89 | 1713.86
11 | 010902001968 | 1.5厚自粘聚合物改性沥青防水卷材 | 1.20厚,1:2.5水泥砂浆找平 2.1.5厚自粘聚合物改性沥青防水卷材(无胎) 3.按规范要求所需加强层、附加层、搭接、嵌密封膏和固定水泥钉，以及出水口、地漏及穿楼板管四周等增加的工程量和压条不再另行计算，由投标人综合考虑相关费用进入综合单价报价中； 4.其他：满足设计及相关规范要求 | m2 | 1338.95 | 25.81 | 34558.30 | 21208.97
12 | 011001001969 | 挤塑聚苯乙烯泡沫板(XPS)(B1级) | 1.20厚,1:2.5水泥砂浆保护层找平 2.挤塑聚苯乙烯泡沫板(XPS)(B1级)粘贴,厚度详节能设计 3.其他：满足设计及相关规范要求 | m2 | 1338.95 | 27.78 | 37196.03 | 18490.90
13 | 010902001970 | 4厚SBS改性沥青耐根穿刺防水卷材 | 1.20厚,1:2.5水泥砂浆保护层找平 2.4厚SBS改性沥青耐根穿刺防水卷材 3.按规范要求所需加强层、附加层、搭接、嵌密封膏和固定水泥钉，以及出水口、地漏及穿楼板管四周等增加的工程量和压条不再另行计算，由投标人综合考虑相关费用进入综合单价报价中； 4.其他：满足设计及相关规范要求 | m2 | 1338.95 | 25.42 | 34036.11 | 20954.57
14 | 011101006971 | 石灰砂浆(白灰砂浆)找平层 | 1.10厚石灰砂浆(白灰砂浆),石灰膏:砂=1:4 2.其他：满足设计及相关规范要求 | m2 | 1338.95 | 5.19 | 6949.15 | 5503.08
15 | 010902003972 | 40厚C20细石混凝土刚性层 | 1.40厚C20细石混凝土(加5%防水剂),内配φ4钢筋双向@200 2.其他：满足设计及相关规范要求 | m2 | 1338.95 | 17.76 | 23779.75 | 13791.19 | 26.78
16 | 011103003973 | 30厚PVC成品排水蓄水板 | 1.30厚PVC成品排水蓄水板 2.其他：满足设计及相关规范要求 | m2 | 1338.95 | 3.86 | 5168.35 | 3374.15
17 | 040201021974 | 土工布 200g/m2 | 1.土工布过滤层(容重不低于200g/m2) 2.其他：满足设计及相关规范要求 | m2 | 1338.95 | 4.35 | 5824.43 | 3749.06
18 | 050101009975 | 种植土回（换）填 | 1.回填土质要求：符合绿化种植要求 2.取土运距：买土回填 3.景观植物(详绿化图) 4.其他：满足设计及相关规范要求 | m3 | 401.69 | 9.50 | 3816.06 | 795.35 | 1783.50
|  | 分部小计 |  |  |  |  | 156483.14 | 91736.84 | 1810.28
墙面
19 | 011406001976 | 女儿墙内侧浅灰色真石漆喷涂翻新处理 | 1.原建筑女儿墙内侧浅灰色真石漆喷涂翻新处理 2.(2.3米高，真石漆喷涂一底二面) 3.其他：满足设计及相关规范要求 | m2 | 1524.85 | 41.11 | 62686.58 | 43793.69 | 548.95
文化展示墙
20 | 020911001977 | 农耕文化墙面示意A彩绘 | 1.农耕文化墙面示意A彩绘、30厚多层防水PVC板，由专业厂家制作安装 2.包含夏耕耘 春播种、秋收获 冬储备、立春、秋收 冬藏、大暑 2.其他：满足设计及相关规范要求 | m2 | 151.2 | 5.40 | 816.48 | 598.75
21 | 020911001978 | 农耕文化墙面示意B | 1.农耕文化墙面示意B彩画 2.5厚120宽不锈钢文字、5厚150宽不锈钢文字、30厚原木装饰木板组团（3组）面呈做防腐防虫处理，由专业厂家制作安装 3.其他：满足设计及相关规范要求 | m2 | 192.38 | 184.38 | 35471.02 | 27731.58
22 | 020911001979 | 二十四节气PVC板展示系列一 | 1.二十四节气PVC板展示系列一 2.寒露 霜降 立冬 小雪 清明 谷雨 立夏 小满 清明 谷雨 立夏 小满 立春 雨水 惊蛰 春分 夏长 寒露 2.30厚300X1600雕刻文字防腐木板与30厚1000X1800防水PVC文化宣传板按间距150，自由错落组合,30厚多层防水PVC板,由专业厂家制作安装 3.其他：满足设计及相关规范要求 | m2 | 268.8 | 1.92 | 516.10 | 379.01
23 | 010702005980 | 成品竹饰面 | 1.成品竹饰面,凸出墙面80，由专业厂家深化设计安装 2.成品竹编艺术装饰灯（另计） 3.其他：满足设计及相关规范要求 | m2 | 181.56 | 22.05 | 4003.40 | 2966.69
24 | 020911001981 | 二十四节气PVC板展示系列二 | 1.二十四节气PVC板展示系列二 2.5厚120宽不锈钢文字、30厚多层防水PVC板，由专业厂家制作安装 3.50x50xH(现场女儿墙高2000)木条防腐防虫处理，间距30(另计） 4.其他：满足设计及相关规范要求 | m2 | 28 | 315.68 | 8839.04 | 6127.24
25 | 011502002982 | 50x50xH木条,防腐防虫处理 | 1.二十四节气文化展示区、农耕文化墙面 2.50x50xH(现场女儿墙高2000)木条防腐防虫处理，间距30 3.其他：满足设计及相关规范要求 | m | 372 | 3.60 | 1339.20 | 974.64
26 | 020911001983 | 竹编斗笠组团挂件 | 1.竹编文化展示墙 2.3厚100宽不锈钢文字，竹编斗笠组团挂件（1组）,由专业厂家制作安装 3.其他：满足设计及相关规范要求 | 组 | 1 | 8030.50 | 8030.50 | 5561.95
27 | 020911001984 | 安居竹编传承人 | 1.竹编文化展示墙 2.30厚600X600,多层防水PVC板30厚400X400,多层防水PVC板、3厚100宽不锈钢文字，由专业厂家制作安装 3.其他：满足设计及相关规范要求 | m2 | 8.4 | 1413.57 | 11873.99 | 8224.10
28 | AB008 | 竹编艺术墙挂品 | 1.竹编文化展示墙 2.竹编艺术墙挂品,由专业厂家制作安装 3.其他：满足设计及相关规范要求 | 组 | 2
29 | 020911001986 | 竹编过程图 | 1.竹编文化展示墙 2.30厚1200宽多层防水PVC板,由专业厂家制作安装 3.其他：满足设计及相关规范要求 | m2 | 8.4 | 5.40 | 45.36 | 33.26
30 | 020911001987 | 竹编类型 | 1.竹编文化展示墙 2.3厚80宽钛金字、30厚600X600多层防水PVC板，由专业厂家制作安装 3.其他：满足设计及相关规范要求 | m2 | 7.52 | 1933.41 | 14539.24 | 10070.18
|  | 分部小计 |  |  |  |  | 85474.33 | 62667.40
|  | 分部小计 |  |  |  |  | 148160.91 | 106461.09 | 548.95
其他装饰
31 | 050305002988 | 木纹色玻璃钢景观座椅成品 | 1.7厚500X5000,面宽800木纹色玻璃钢景观座椅 2.由专业厂家定做成品安装 3.其他：满足设计及相关规范要求 | 个 | 6 | 27.50 | 165.00 | 106.32
32 | AB009 | 成品南瓜小品 | 1.成品南瓜小品 2.成品定购 3.满足设计及规范要求,具体详施工设计图 | 组 | 1
33 | AB010 | 成品竹编艺术装饰灯 | 1.成品竹编艺术装饰灯 2.成品定购 3.满足设计及规范要求,具体详施工设计图 | 套 | 13
34 | AB011 | 地面浮雕 | 1.地面浮雕，所有玻璃钢模块需由专业厂家深化设计安装，在保证景观效果的前提下，优先考虑轻质材料 2.灰白色玻璃钢模块、正红色玻璃钢模块、正红色烤漆面不锈钢字体、“L”型304不锈钢阻隔带收边等做法尺寸详见设计施工图，综合包含在地面浮雕整体中 3.人工环保草皮填充空白区域（另计） 4.满足设计及规范要求,具体详施工设计图 | 项 | 1
35 | 050102012992 | 人工环保草皮 | 1.人工环保草皮 2.地雕空白区域填充 3.其他：满足设计及相关规范要求 | m2 | 22.15 | 36.50 | 808.48 | 585.65
36 | 011501001993 | 定制展览柜 | 1.400宽2000X10000定制展览柜，由专业厂家深化设计安装 2.其他：满足设计及相关规范要求 | 个 | 1
37 | 010702005994 | 防腐木围栏 | 1.防腐木围栏 2.20*90防腐木(菠萝格，木色漆饰面) 3.插入种植土种固定，插入深度不低于250mm 4.2.其他：满足设计及相关规范要求 | m | 34.58 | 55.23 | 1909.85 | 1414.67 | 3.11
|  | 分部小计 |  |  |  |  | 2883.33 | 2106.64 | 3.11
种植区域
38 | 050102008995 | 时令花卉 高度0.15-0.2m | 1.苗木、花卉种类：时令花卉 2.株高或蓬径：高度0.15-0.2m 3.单位面积株数：满植,36株/㎡,丛状，株丛密集 4.养护期：3个月 | m2 | 231.37 | 22.73 | 5259.04 | 3067.97 | 55.53
|  | 分部小计 |  |  |  |  | 5259.04 | 3067.97 | 55.53
单价措施项目清单
脚手架工程
39 | 0117010011004 | 综合脚手架 | 1．建筑结构形式 2．檐口高度 | m2
40 | 0117010021005 | 外脚手架 | 1．搭设方式 2．搭设高度 3．脚手架材质 | m2
41 | 0117010031006 | 里脚手架 | 1．搭设方式 2．搭设高度 3．脚手架材质 | m2
42 | 0117010041007 | 悬空脚手架 | 1．搭设方式 2．悬挑宽度 3．脚手架材质 | m2
43 | 0117010051008 | 挑脚手架 | 1．搭设方式 2．悬挑宽度 3．脚手架材质 | m
44 | 0117010061009 | 满堂脚手架 | 1．搭设方式 2. 搭设高度 3．脚手架材质 | m2
45 | 0117010071010 | 整体提升架 | 1．搭设方式及启动装置 2. 搭设高度 | m2
46 | 0117010081011 | 外装饰吊篮 | 1．升降方式及启动装置 2. 搭设高度及吊篮型号 | m2
分部小计
垂直运输
47 | 0117030011012 | 垂直运输 | 1. 建筑物建筑类型及结构形式 2. 地下室建筑面积 3. 建筑物檐口高度、层数 | 项 | 1 | 63585.16 | 63585.16 | 38151.09 | 16840.62
|  | 分部小计 |  |  |  |  | 63585.16 | 38151.09 | 16840.62
超高施工增加
48 | 0117040011013 | 超高施工增加 | 1. 建筑物建筑类型及结构形式 2. 建筑物檐口高度、层数 3.单层建筑物檐口高度超过20m，多层建筑物超过6层部分的建筑面积 | m2
分部小计
大型机械设备进出场及安拆
49 | 0117050011014 | 大型机械设备进出场及安拆 | 1.机械设备名称 2.机械设备规格型号 | 台次
分部小计
施工排水、降水
50 | 0117060011015 | 成井 | 1.成井方式 2.地层情况 3.成井直径 4.井（滤）管类型、直径 | m
51 | 0117060021016 | 排水、降水 | 1.机械规格型号 2.降排水管规格 | 昼夜
分部小计
|  | 分部小计 |  |  |  |  | 63585.16 | 38151.09 | 16840.62
合 计 | [6 empty] | 495244.04 | 320667.27 | 19376.55

## F.4 总价措施项目清单与计价表(表-11)【市政工程-思源~
总价措施项目清单与计价表
工程名称：遂宁市安居区老旧小区改造提升项目（国贸阳光及柔刚新界片区等老旧小区改造及配套设施）\C标段劳务【市政工程-思源学校附属改造提升工程】 |  |  |  | 标段：/
序号 | 项目编码 | 项目名称 | 计算基础 | 费率 （%） | 金额 （元） | 调整费率 (%) | 调整后金额 (元) | 备注
定额(人工费+机械费)
1 | 011707001996 | 安全文明施工费 |  |  | 6493.90
1.1 | ① | 安全文明施工费 | 不含总价措施税前工程造价 | 0.22 | 6493.90
2 | 011707002997 | 夜间施工增加费
3 | 011707003998 | 非夜间施工照明
4 | 011707004999 | 二次搬运费
5 | 0117070051000 | 冬雨季施工增加费
6 | 0117070061001 | 地上、地下设施、建筑物的临时保护设施
7 | 0117070071002 | 已完工程及设备保护费
8 | 0117070081003 | 工程定位复测费
合计 |  |  |  |  | 6493.90

## G.1 其他项目清单与计价汇总表(表-12)【市政工程-思源~
其他项目清单与计价汇总表
工程名称：遂宁市安居区老旧小区改造提升项目（国贸阳光及柔刚新界片区等老旧小区改造及配套设施）\C标段劳务【市政工程-思源学校附属改造提升工程】 |  | 标段：/
序号 | 项 目 名 称 | 金额(元) | 结算金额（元） | 备注
1 | 暂列金额 |  |  | 明细详见表-12-1
2 | 暂估价
2.1 | 材料(工程设备)暂估价/结算价 | - |  | 明细详见表-12-2
2.2 | 专业工程暂估价/结算价 |  |  | 明细详见表-12-3
3 | 计日工 |  |  | 明细详见表-12-4
4 | 总承包服务费 |  |  | 明细详见表-12-5
合 计 |  |  | - | -

## G.2 暂列金额明细表(表-12-1)【市政工程-思源学校附~
暂列金额明细表
工程名称：遂宁市安居区老旧小区改造提升项目（国贸阳光及柔刚新界片区等老旧小区改造及配套设施）\C标段劳务【市政工程-思源学校附属改造提升工程】 |  | 标段：/
序号 | 项目名称 | 计量单位 | 暂定金额(元) | 备注
1 | 暂列金额 | 项
合 计 |  |  |  | -

## G.4 专业工程暂估价表(表-12-3)【市政工程-思源学校~
专业工程暂估价表
工程名称：遂宁市安居区老旧小区改造提升项目（国贸阳光及柔刚新界片区等老旧小区改造及配套设施）\C标段劳务【市政工程-思源学校附属改造提升工程】 |  |  | 标段：/
序号 | 工程名称 | 工程内容 | 暂估金额(元) | 结算金额(元) | 差额±（元） | 备注
合 计 |  |  |  | - | - | -

## K.2 承包人提供主要材料和工程设备一览表(表-20)【市政~
承包人提供主要材料和工程设备一览表 （适用造价信息差额调整法）
工程名称：遂宁市安居区老旧小区改造提升项目（国贸阳光及柔刚新界片区等老旧小区改造及配套设施）\C标段劳务【市政工程-思源学校附属改造提升工程】 |  |  |  |  | 标段：/
序号 | 名称、规格、型号 | 单位 | 数量 | 风险系数% | 基准单价(元) | 投标单价(元) | 发承包人确认单价(元) | 备注
1 | 水 | m3 | 187.403 |  |  | 3.91
2 | 4厚SBS高聚物改性沥青防水卷材 | m2 | 2592.107
3 | 改性沥青嵌缝油膏 | kg | 531.993
4 | SBS改性沥青涂料 | kg | 290.632
5 | 石油沥青 30# | kg | 940.725
6 | 汽油 | L | 3101.545 |  |  | 6.73
7 | 其他材料费 | 元 | 7586.899 |  |  | 1.00
8 | 水泥 32.5 | kg | 18636.36
9 | 5厚120宽不锈钢文字 | 个 | 226.24
10 | 30厚多层防水PVC板 | m2 | 68.25
11 | 3厚100宽钛金字 | 个 | 460.56
12 | 湿拌地面砂浆 M20 | m3 | 115.918
13 | 湿拌地面砂浆 M15 | m3 | 13.905
14 | 湿拌地面砂浆 | m3 | 7.015
15 | 商品混凝土 C25 | m3 | 40.511
16 | 18厚200*400生态石英砖(仿青石,错拼) | m2 | 709.095
17 | 白水泥 | kg | 57.074 |  |  | 0.62
18 | 10厚橡胶颗粒基层 | m2 | 1409.093
19 | 5厚EPDM塑胶颗粒面层 | m2 | 1409.093
20 | 特细砂 | m3 | 31.818
21 | XY401粘接剂 | kg | 735.295
22 | 200*400*500芝麻灰花岗石路沿石 | m3 | 41.88
23 | 600*220*150枕木 | m2 | 18.48
24 | 生石灰 | kg | 783.922 |  |  | 0.32
25 | 普通土 | m3 | 3.093 |  |  | 10.00
26 | 天然砂 | m3 | 1.024
27 | 乳化沥青憎水性膨胀珍珠岩 | m3 | 27.316
28 | 1.5厚自粘聚合物改性沥青防水卷材 | m2 | 1513.07
29 | 挤塑聚苯乙烯泡沫板(XPS)(B1级) | m2 | 1365.78
30 | 胶粘剂 | kg | 2840.019 |  |  | 4.32
31 | 界面剂 | kg | 214.24
32 | 改性沥青耐根穿刺防水卷材 PY Ⅱ 4mm | m2 | 1513.07
33 | 石灰砂浆 | t | 13.336
34 | 二等锯材 | m3 | 0.803 |  |  | 1860.00
35 | 圆钢 φ≤10 | t | 1.607
36 | 商品混凝土 C20 | m3 | 54.363
37 | 建筑油膏 | kg | 265.122 |  |  | 5.15
38 | 30厚PVC成品排水蓄水板 | m2 | 1365.78
39 | 氯丁橡胶粘接剂 | kg | 1606.8
40 | 土工布 200g/m2 | m2 | 1493.253
41 | 种植土 | m3 | 421.775
42 | 柴油(机械) | L | 174.454 |  |  | 6.38
43 | 真石漆 | kg | 5152.637
44 | 水性封闭底漆 | kg | 419.348
45 | 罩面漆 | kg | 419.348
46 | 双面胶纸带 | m2 | 133.429 |  |  | 16.60
47 | 30厚多层防水PVC板(农耕文化墙面示意A彩绘) | m2 | 158.76
48 | 调和漆 白酯胶调和漆 | kg | 11.543
49 | 国画颜料宣传色 | 只 | 3078.08
50 | 墨汁 | kg | 48.095
51 | 5厚150宽不锈钢文字 | 个 | 12.12
52 | 30厚原木装饰木板 | m2 | 10.5
53 | 30厚300X1600雕刻文字防腐木板 | m2 | 5.25
54 | 30厚1000X1800防水PVC文化宣传板 | m2 | 15.75
55 | 成品竹饰面 | m2 | 190.68
56 | 装饰木条 50×50 | m | 394.32
57 | 竹编斗笠组团挂件 | 组 | 1
58 | 30厚600X600,多层防水PVC板 | m2 | 0.42
59 | 30厚400X400,多层防水PVC板 | m2 | 0.21
60 | 竹编艺术墙挂品 | 项 | 2
61 | 30厚1200宽多层防水PVC板 | m2 | 8.82
62 | 3厚80宽钛金字 | 个 | 336.33
63 | 30厚600X600多层防水PVC板 | m2 | 1.155
64 | 木纹色玻璃钢景观座椅 | 个 | 6
65 | 成品南瓜小品 | 组 | 1
66 | 成品竹编艺术装饰灯 | 套 | 13
67 | 地面浮雕 | 项 | 1
68 | 塑料仿真草皮 厚30mm | m2 | 23.976
69 | 塑料粘接剂 | kg | 5.328
70 | 定制展览柜 | 个 | 1
71 | 20*90防腐木围栏 | m2 | 17.809
72 | 时令花卉 高度0.15-0.2m | 株 | 8330.4
73 | 肥料 | kg | 19.438 |  |  | 1.80
74 | 杀虫剂 | kg | 5.72 |  |  | 8.30
75 | 汽油(机械) | L | 5.853 |  |  | 6.73

## E.3 单位工程招标控制价投标报价汇总表(表-04-1)~11
单位工程招标控制价/投标报价汇总表
（适用于一般计税方法）
工程名称：遂宁市安居区老旧小区改造提升项目（国贸阳光及柔刚新界片区等老旧小区改造及配套设施）\C标段劳务【安装工程-思源学校附属改造提升工程】 |  | 标段：/
序号 | 汇总内容 | 金 额（元） | 其中:暂估价(元)
1 | 分部分项及单价措施项目 | 22435.32
1.1 | 给排水工程 | 7318.25
1.2 | 电气工程 | 15117.07
1.3 | 单价措施项目
2 | 总价措施项目 | 337.52 | -
2.1 | 其中：安全文明施工费 | 337.52 | -
3 | 其他项目 |  | -
3.1 | 其中：暂列金额 |  | -
3.2 | 其中：专业工程暂估价 |  | -
3.3 | 其中：计日工 |  | -
3.4 | 其中：总承包服务费 |  | -
4 | 规费 | 636.90 | -
5 | 创优质工程奖补偿奖励费 |  | -
6 | 税前不含税工程造价 | 23409.74 | -
6.1 | 其中：除税甲供材料（设备）费 |  | -
7 | 销项增值税额 | 702.29 | -
8 | 附加税 |  | -
招标控制价/投标报价总价合计=税前不含税工程造价+销项增值税额+附加税 |  | 24112.03

## F.1 分部分项工程和单价措施项目清单与计价表(表-08~12
分部分项工程和单价措施项目清单与计价表
工程名称：遂宁市安居区老旧小区改造提升项目（国贸阳光及柔刚新界片区等老旧小区改造及配套设施）\C标段劳务【安装工程-思源学校附属改造提升工程】 |  |  |  |  | 标段：/
序号 | 项目编码 | 项目名称 | 项目特征描述 | 计量 单位 | 工程量 | 金额（元）
[6 empty] | 综合单价 | 合价 | 其中
[8 empty] | 定额人工费 | 定额机械费 | 暂估价
给排水工程
1 | 0310010061017 | 钢丝网骨架塑料（PE）复合管 DN50 | 1.品名：钢丝网骨架塑料（PE）复合管 DN50 2.部位：屋面 3.输送介质：给水 4.安装、连接方式：电热熔连接 5.其他：按设计、按规范 | m | 33.16 | 13.17 | 436.72 | 302.09 | 10.94
2 | 0310010061018 | 钢丝网骨架塑料（PE）复合管 DN40 | 1.品名：钢丝网骨架塑料（PE）复合管 DN40 2.部位：屋面 3.输送介质：给水 4.安装、连接方式：电热熔连接 5.其他：按设计、按规范 | m | 51.35 | 11.92 | 612.09 | 424.15 | 14.89
3 | 0310010061019 | 钢丝网骨架塑料（PE）复合管 DN32 | 1.品名：钢丝网骨架塑料（PE）复合管 DN32 2.部位：屋面 3.输送介质：给水 4.安装、连接方式：电热熔连接 5.其他：按设计、按规范 | m | 42.02 | 10.93 | 459.28 | 319.77 | 9.66
4 | 0310010061020 | 钢丝网骨架塑料（PE）复合管 DN25 | 1.品名：钢丝网骨架塑料（PE）复合管 DN25 2.部位：屋面 3.输送介质：给水 4.安装、连接方式：电热熔连接 5.其他：按设计、按规范 | m | 93.48 | 10.93 | 1021.74 | 711.38 | 21.50
5 | 0310010061021 | 聚氯乙烯（PVC-U）雨水管 DN50 | 1.品名：聚氯乙烯（PVC-U）雨水管 DN50 3.输送介质：排水 4.安装、连接方式：承插粘接 5.其他：按设计、按规范 | m | 30.07 | 15.75 | 473.60 | 201.17
6 | 0310010061022 | 排水沟 | 1.品名：加厚聚氯乙烯（PVC-U）雨水管 DN100 2.部位：屋面 3.输送介质：排水 4.安装、连接方式：承插粘接 5.其他：按设计、按规范 | m | 240.76 | 11.65 | 2804.85 | 1557.72
7 | 0310010061023 | 不锈钢管 DN20 | 1.品名：不锈钢管 DN20 2.部位：屋面 3.输送介质：给水 4.安装、连接方式：详设计 5.其他：按设计、按规范 | m | 1.4 | 30.44 | 42.62 | 29.72 | 0.62
8 | 0310030131024 | LXL型水平螺翼式水表 DN50 | 1.安装部位（室内外）：屋面 2.型号、规格 ：DN50 3.连接形式 ：螺纹连接 | 组 | 2 | 72.56 | 145.12 | 92.40 | 1.46
9 | 0310030131025 | 截止阀 DN50 | 1.安装部位（室内外）：屋面 2.型号、规格 ：DN50 3.连接形式 ：螺纹连接 | 组 | 4 | 80.85 | 323.40 | 124.80 | 10.36
10 | 0310030131026 | 止回阀 DN50 | 1.安装部位（室内外）：屋面 2.型号、规格 ：DN50 3.连接形式 ：螺纹连接 | 组 | 2 | 80.85 | 161.70 | 62.40 | 5.18
11 | 0310030131027 | 快速取水器 DN20 | 1.安装部位（室内外）：屋面 2.型号、规格 ：DN20 3.连接形式 ：螺纹连接 | 组 | 7 | 27.53 | 192.71 | 80.85 | 6.72
12 | 0310030131028 | 截止阀 DN20 | 1.安装部位（室内外）：屋面 2.型号、规格 ：DN20 3.连接形式 ：螺纹连接 | 组 | 7 | 27.53 | 192.71 | 80.85 | 6.72
13 | 0304040171029 | 成品圆形塑料阀门箱 | 1.名称：成品圆形塑料阀门箱; | 台 | 7 | 64.53 | 451.71 | 278.60
|  | 分部小计 |  |  |  |  | 7318.25 | 4265.90 | 88.05
电气工程
14 | 0304040171030 | 配电箱AL1 | 1.名称：成套配电箱AL1; 2.安装方式及基础：挂墙安装，其他详见设计及规范; 3.箱体接地及防腐处理; 4.箱体现场开孔; 5.焊压接线端子:详设计系统图; 6.含电器元件及调试; 7.洞口预留及修补 8.含箱体基础 | 台 | 2 | 189.42 | 378.84 | 238.50
15 | 0304040171031 | 配电箱AL2 | 1.名称：成套配电箱AL2; 2.安装方式及基础：挂墙安装，其他详见设计及规范; 3.箱体接地及防腐处理; 4.箱体现场开孔; 5.焊压接线端子:详设计系统图; 6.含电器元件及调试; 7.洞口预留及修补 8.含箱体基础 | 台 | 1 | 189.42 | 189.42 | 119.25
16 | 0304120011032 | 草坪灯 12W | 1.名称 ：草坪灯 2.规格、型号 ：12W AC 250V LED IP65 | 套 | 16 | 54.82 | 877.12 | 522.24
17 | 0304120011033 | 庭院灯 | 1.名称 ：庭院灯 2.规格、型号 ：70W AC 250V LED IP65 | 套 | 11 | 174.10 | 1915.10 | 1167.21 | 138.82
18 | 0304120011034 | 预留电源接口 | 1.名称 ：庭院灯 2.规格、型号 ：70W AC 250V LED IP65 | 套 | 11 | 14.96 | 164.56 | 99.00
19 | 0304080011035 | 电力电缆YJV-3*4 | 1.型号YJV-3*4mm2;2.敷设方式:综合考虑;3.防火堵洞;5.完成该项目的所有相关配件(综合报价) | m | 451.7 | 9.73 | 4395.04 | 2628.89 | 298.12
20 | 0304080011036 | 电力电缆WDZ-YJY-5*6 | 1.型号：电力电缆 WDZ-YJY-5*6 2.敷设方式：室内电缆敷设 | m | 150 | 6.05 | 907.50 | 433.50 | 90.00
21 | 0304080061037 | 电力电缆头 三芯 电缆截面（mm2） ≤10 | 1.名称:电缆终端头 ;2.规格、型号:5*16mm2;3.具体施工内容详见设计及规范 | 个 | 14 | 61.24 | 857.36 | 314.16
22 | 0304080061038 | 电力电缆头 五芯 电缆截面（mm2） ≤10 | 1.名称:电缆终端头 ;2.规格、型号:5*16mm2;3.具体施工内容详见设计及规范 | 个 | 6 | 70.44 | 422.64 | 154.86
23 | 0304110011039 | 配管 JDG32 | 1.名称： 配管 JDG32 2.材质：紧定管 3.规格：JDG32 4.配置形式及部位：埋地敷设 | m | 150 | 11.84 | 1776.00 | 1117.50
24 | 0304110011040 | 配管 PC25 | 1.名称：配管 PC25 2.材质：塑料管 3.规格：PC25 4.配置形式及部位：埋地 | m | 411.91 | 7.85 | 3233.49 | 2207.84
|  | 分部小计 |  |  |  |  | 15117.07 | 9002.95 | 526.94
单价措施项目清单
分部小计
合 计 | [6 empty] | 22435.32 | 13268.85 | 614.99

## F.4 总价措施项目清单与计价表(表-11)【安装工程-思源~
总价措施项目清单与计价表
工程名称：遂宁市安居区老旧小区改造提升项目（国贸阳光及柔刚新界片区等老旧小区改造及配套设施）\C标段劳务【安装工程-思源学校附属改造提升工程】 |  |  |  | 标段：/
序号 | 项目编码 | 项目名称 | 计算基础 | 费率 （%） | 金额 （元） | 调整费率 (%) | 调整后金额 (元) | 备注
定额(人工费+机械费)
1 | 0313020011041 | 安全文明施工费 |  |  | 337.52
1.1 | ① | 安全文明施工费 | 不含总价措施税前工程造价 | 0.22 | 337.52
2 | 0313020021042 | 夜间施工增加费
3 | 0313020031043 | 非夜间施工增加
4 | 0313020041044 | 二次搬运费
5 | 0313020051045 | 冬雨季施工增加费
6 | 0313020061046 | 已完工程及设备保护费
7 | 0313020081047 | 工程定位复测费
合计 |  |  |  |  | 337.52

## G.1 其他项目清单与计价汇总表(表-12)【安装工程-思源~
其他项目清单与计价汇总表
工程名称：遂宁市安居区老旧小区改造提升项目（国贸阳光及柔刚新界片区等老旧小区改造及配套设施）\C标段劳务【安装工程-思源学校附属改造提升工程】 |  | 标段：/
序号 | 项 目 名 称 | 金额(元) | 结算金额（元） | 备注
1 | 暂列金额 |  |  | 明细详见表-12-1
2 | 暂估价
2.1 | 材料(工程设备)暂估价/结算价 | - |  | 明细详见表-12-2
2.2 | 专业工程暂估价/结算价 |  |  | 明细详见表-12-3
3 | 计日工 |  |  | 明细详见表-12-4
4 | 总承包服务费 |  |  | 明细详见表-12-5
合 计 |  |  | - | -

## G.2 暂列金额明细表(表-12-1)【安装工程-思源学校附~
暂列金额明细表
工程名称：遂宁市安居区老旧小区改造提升项目（国贸阳光及柔刚新界片区等老旧小区改造及配套设施）\C标段劳务【安装工程-思源学校附属改造提升工程】 |  | 标段：/
序号 | 项目名称 | 计量单位 | 暂定金额(元) | 备注
1 | 暂列金额 | 项
合 计 |  |  |  | -

## G.4 专业工程暂估价表(表-12-3)【安装工程-思源学校~
专业工程暂估价表
工程名称：遂宁市安居区老旧小区改造提升项目（国贸阳光及柔刚新界片区等老旧小区改造及配套设施）\C标段劳务【安装工程-思源学校附属改造提升工程】 |  |  | 标段：/
序号 | 工程名称 | 工程内容 | 暂估金额(元) | 结算金额(元) | 差额±（元） | 备注
合 计 |  |  |  | - | - | -

## K.2 承包人提供主要材料和工程设备一览表(表-20)【~13
承包人提供主要材料和工程设备一览表 （适用造价信息差额调整法）
工程名称：遂宁市安居区老旧小区改造提升项目（国贸阳光及柔刚新界片区等老旧小区改造及配套设施）\C标段劳务【安装工程-思源学校附属改造提升工程】 |  |  |  |  | 标段：/
序号 | 名称、规格、型号 | 单位 | 数量 | 风险系数% | 基准单价(元) | 投标单价(元) | 发承包人确认单价(元) | 备注
1 | 钢丝网骨架塑料（PE）复合管 DN50 | m | 33.823
2 | 钢骨架塑料复合管电熔管件 DN50 | 个 | 9.484
3 | 钢丝网骨架塑料（PE）复合管 DN40 | m | 52.377
4 | 钢骨架塑料复合管电熔管件 DN40 | 个 | 15.2
5 | 钢丝网骨架塑料（PE）复合管 DN32 | m | 42.86
6 | 钢骨架塑料复合管电熔管件 DN32 | 个 | 11.892
7 | 钢丝网骨架塑料（PE）复合管 DN25 | m | 95.35
8 | 钢骨架塑料复合管电熔管件 DN25 | 个 | 26.455
9 | 不锈钢管 DN20 | m | 1.389
10 | 给水室内不锈钢管螺纹管件 DN20 | 个 | 1.694
11 | 快速取水器 DN20 | 个 | 7.07
12 | 截止阀 DN20 | 个 | 7.07
13 | 成品圆形塑料阀门箱 | 台 | 7
14 | 电力电缆YJV-3*4 | m | 456.217
15 | 电力电缆WDZ-YJY-5*6 | m | 151.5
16 | 配管 PC25 | m | 461.339
17 | 聚氯乙烯（PVC-U）雨水管 DN50 | m | 29.86 |  |  | 6.27
18 | 聚氯乙烯（PVC-U）雨水管管件 DN50 | 个 | 2.045 |  |  | 1.76
19 | 加工铁件 | kg | 131.214 |  |  | 4.34
20 | 石棉水泥檐沟 无嘴 | 个 | 248.946
21 | 铁钉 | kg | 0.241 |  |  | 4.15
22 | 其他材料费 | 元 | 12.279 |  |  | 1.00
23 | LXL型水平螺翼式水表 DN50 | 个 | 2
24 | 截止阀 DN50 | 个 | 4.04
25 | 止回阀 DN50 | 个 | 2.02
26 | 配电箱AL1 | 台 | 2
27 | 配电箱AL2 | 台 | 1
28 | 草坪灯 12W | 套 | 16.16
29 | 庭院灯 | 套 | 11.11
30 | 预留电源接口 | 套 | 11.11
31 | 配管 JDG32 | m | 154.5

## E.3 单位工程招标控制价投标报价汇总表(表-04-1)~14
单位工程招标控制价/投标报价汇总表
（适用于一般计税方法）
工程名称：遂宁市安居区老旧小区改造提升项目（国贸阳光及柔刚新界片区等老旧小区改造及配套设施）\C标段劳务【箱体安全防护工程-屋面改造工程】 |  | 标段：/
序号 | 汇总内容 | 金 额（元） | 其中:暂估价(元)
1 | 分部分项及单价措施项目 | 139810.20
1.1 | 单价措施项目 | 20106.68
2 | 总价措施项目 | 1800.83 | -
2.1 | 其中：安全文明施工费 | 1800.83 | -
3 | 其他项目 |  | -
3.1 | 其中：暂列金额 |  | -
3.2 | 其中：专业工程暂估价 |  | -
3.3 | 其中：计日工 |  | -
3.4 | 其中：总承包服务费 |  | -
4 | 规费 | 4867.25 | -
5 | 创优质工程奖补偿奖励费 |  | -
6 | 税前不含税工程造价 | 146478.28 | -
6.1 | 其中：除税甲供材料（设备）费 |  | -
7 | 销项增值税额 | 4394.35 | -
8 | 附加税 |  | -
招标控制价/投标报价总价合计=税前不含税工程造价+销项增值税额+附加税 |  | 150872.63

## F.1 分部分项工程和单价措施项目清单与计价表(表-08~15
分部分项工程和单价措施项目清单与计价表
工程名称：遂宁市安居区老旧小区改造提升项目（国贸阳光及柔刚新界片区等老旧小区改造及配套设施）\C标段劳务【箱体安全防护工程-屋面改造工程】 |  |  |  |  | 标段：/
序号 | 项目编码 | 项目名称 | 项目特征描述 | 计量 单位 | 工程量 | 金额（元）
[6 empty] | 综合单价 | 合价 | 其中
[8 empty] | 定额人工费 | 定额机械费 | 暂估价
1 | 011407001839 | 箱变涂鸦-艺术彩绘 | 1.箱变涂鸦所用材料为环氧树脂漆 2.箱变涂鸦由专业彩绘公司深化施工 3.涂鸦尺寸以现场实际为准,与图纸不符的地方需灵活调整 4.其他：满足设计及相关规范要求 | m2 | 414.73 | 288.63 | 119703.52 | 89336.99 | 543.30
单价措施项目清单
垂直运输
2 | 011703001848 | 垂直运输 | 1. 建筑物建筑类型及结构形式 2. 地下室建筑面积 3. 建筑物檐口高度、层数 | 项 | 1 | 20106.68 | 20106.68 | 12064.01 | 5325.28
|  | 分部小计 |  |  |  |  | 20106.68 | 12064.01 | 5325.28
超高施工增加
3 | 011704001849 | 超高施工增加 | 1. 建筑物建筑类型及结构形式 2. 建筑物檐口高度、层数 3.单层建筑物檐口高度超过20m，多层建筑物超过6层部分的建筑面积 | m2
分部小计
大型机械设备进出场及安拆
4 | 011705001850 | 大型机械设备进出场及安拆 | 1.机械设备名称 2.机械设备规格型号 | 台次
分部小计
施工排水、降水
5 | 011706001851 | 成井 | 1.成井方式 2.地层情况 3.成井直径 4.井（滤）管类型、直径 | m
6 | 011706002852 | 排水、降水 | 1.机械规格型号 2.降排水管规格 | 昼夜
分部小计
|  | 分部小计 |  |  |  |  | 20106.68 | 12064.01 | 5325.28
合 计 | [6 empty] | 139810.20 | 101401.00 | 5868.58

## F.4 总价措施项目清单与计价表(表-11)【箱体安全防护工~
总价措施项目清单与计价表
工程名称：遂宁市安居区老旧小区改造提升项目（国贸阳光及柔刚新界片区等老旧小区改造及配套设施）\C标段劳务【箱体安全防护工程-屋面改造工程】 |  |  |  | 标段：/
序号 | 项目编码 | 项目名称 | 计算基础 | 费率 （%） | 金额 （元） | 调整费率 (%) | 调整后金额 (元) | 备注
定额(人工费+机械费)
1 | 011707001840 | 安全文明施工费 |  |  | 1800.83
1.1 | ① | 安全文明施工费 | 不含总价措施税前工程造价 | 0.22 | 1800.83
2 | 011707002841 | 夜间施工增加费
3 | 011707003842 | 非夜间施工照明
4 | 011707004843 | 二次搬运费
5 | 011707005844 | 冬雨季施工增加费
6 | 011707006845 | 地上、地下设施、建筑物的临时保护设施
7 | 011707007846 | 已完工程及设备保护费
8 | 011707008847 | 工程定位复测费
合计 |  |  |  |  | 1800.83

## G.1 其他项目清单与计价汇总表(表-12)【箱体安全防护工~
其他项目清单与计价汇总表
工程名称：遂宁市安居区老旧小区改造提升项目（国贸阳光及柔刚新界片区等老旧小区改造及配套设施）\C标段劳务【箱体安全防护工程-屋面改造工程】 |  | 标段：/
序号 | 项 目 名 称 | 金额(元) | 结算金额（元） | 备注
1 | 暂列金额 |  |  | 明细详见表-12-1
2 | 暂估价
2.1 | 材料(工程设备)暂估价/结算价 | - |  | 明细详见表-12-2
2.2 | 专业工程暂估价/结算价 |  |  | 明细详见表-12-3
3 | 计日工 |  |  | 明细详见表-12-4
4 | 总承包服务费 |  |  | 明细详见表-12-5
合 计 |  |  | - | -

## G.2 暂列金额明细表(表-12-1)【箱体安全防护工程-屋~
暂列金额明细表
工程名称：遂宁市安居区老旧小区改造提升项目（国贸阳光及柔刚新界片区等老旧小区改造及配套设施）\C标段劳务【箱体安全防护工程-屋面改造工程】 |  | 标段：/
序号 | 项目名称 | 计量单位 | 暂定金额(元) | 备注
1 | 暂列金额 | 项
合 计 |  |  |  | -

## G.4 专业工程暂估价表(表-12-3)【箱体安全防护工程-~
专业工程暂估价表
工程名称：遂宁市安居区老旧小区改造提升项目（国贸阳光及柔刚新界片区等老旧小区改造及配套设施）\C标段劳务【箱体安全防护工程-屋面改造工程】 |  |  | 标段：/
序号 | 工程名称 | 工程内容 | 暂估金额(元) | 结算金额(元) | 差额±（元） | 备注
合 计 |  |  |  | - | - | -

## K.2 承包人提供主要材料和工程设备一览表(表-20)【箱体~
承包人提供主要材料和工程设备一览表 （适用造价信息差额调整法）
工程名称：遂宁市安居区老旧小区改造提升项目（国贸阳光及柔刚新界片区等老旧小区改造及配套设施）\C标段劳务【箱体安全防护工程-屋面改造工程】 |  |  |  |  | 标段：/
序号 | 名称、规格、型号 | 单位 | 数量 | 风险系数% | 基准单价(元) | 投标单价(元) | 发承包人确认单价(元) | 备注
1 | 环氧树脂漆 | kg | 420.951 |  |  | 10.00
2 | 水 | m3 | 31.519 |  |  | 3.91
3 | 其他材料费 | 元 | 3065.684 |  |  | 1.00