## C.2 工程项目招标控制价扉页(扉-2)【遂宁市安居区老旧小~
| 遂宁市安居区老旧小区改造提升项目（国贸阳光及柔刚新界片区等老旧小区改造及配套设施）非开挖修复道路专业分包2 |  |  |  |  | 工程
招标控制价
招标控制价(小写): |  |  | 13319174.08元
(大写): |  |  | 壹仟叁佰叁拾壹万玖仟壹佰柒拾肆元零捌分
招 标 人: |  | 遂宁市鹏安投资有限公司 |  | 造价咨询人:
|  | (单位盖章) |  |  | (单位盖章)
法定代表人 或其授权人: |  |  |  | 法定代表人 或其授权人:
|  | (签字或盖章) |  |  | (签字或盖章)
编 制 人: |  |  |  | 复 核 人:
|  | (造价人员签字盖专用章) |  |  | (一级造价工程师签字盖专用章)
编 制 时 间: |  |  |  | 复 核 时 间:
扉-2

## 非开挖修复道路专业分包1招标控制价汇总表
遂宁市安居区老旧小区改造提升项目（国贸阳光及柔刚新界片区等老旧小区改造及配套设施） 非开挖修复道路专业分包2
序号 | 名称 | 费用组成 |  |  | 非开挖修复道路专业分包1 | 金额合计（元） | 备注
[8 empty] | 规费 | 安文费
1 | 非开挖修复道路专业分包2 | 可竞争费 | -1 | 分部分项工程费与单价措施项目费 | 11942810.97 | 11942810.97 |  | 109415.44 | 167199.35
2 |  | 不可竞争费 | -2 | 暂估价 | 0 | 0
3 |  |  | -3 | 安全文明施工费 | 167199.35 | 167199.35 | 暂按分部分项费1.4%计取 | 分部分项 |  | 比例 | 安文费按比例输入
4 |  |  | -4 | 规费 | 109415.44 | 109415.44 | 四川省2020清单计价规范Ⅳ档施工专业承包资质4.8%计取 | 986403.19 | 10616947.78 | 0.092908 | 15534.2171
5 |  |  | -5 | 税金 | 1099748.3184 | 1099748.3184 | ((1)+(2)+(3)+（4）)*9% | 1989431.85 |  | 0.18738 | 31330.2579
6 |  | 暂定合同总价 |  |  | 13319174.0784 | 13319174.0784 | (1)+(2)+(3)+(4)+（5） | 3772262.15 |  | 0.35531 | 59406.8835
说明： 1、本次专业招标范围：遂宁市安居区老旧小区改造提升项目（国贸阳光及柔刚新界片区等老旧小区改造及配套设施）非开挖修复道路专业分包2； 2、规费按四川省2020清单计价规范Ⅳ档施工专业承包4.8%计取； 3、税金按增值税9%计取。 4、本次招标综合单价为未下浮综合单价，如本项目实施过程中有工程量增减或新增，按此计算：原综合单价*(1-N%)=新综合单价，N为专业分包公司投标下浮百分率。 | [7 empty] | 1263254.36 |  | 0.11898 | 19894.1647
[8 empty] | 2605596.23 |  | 0.24542 | 41033.8268

## D 工程计价总说明(表-01)【遂宁市安居区老旧小区改造提升~
总 说 明
工程名称：遂宁市安居区老旧小区改造提升项目（国贸阳光及柔刚新界片区等老旧小区改造及配套设施）非开挖修复道路专业分包1
一、工程概况： 1、项目名称：遂宁市安居区老旧小区改造提升项目（国贸阳光及柔刚新界片区等老旧小区改造及配套设施） 2、工程地址：四川遂宁安居区 3、建设单位：遂宁耀安建设工程集团有限公司 二、工程量清单编制范围： 1、本工程设计范围内的所有工作内容 三、编制依据： 1、中华人民共和国《建设工程工程量清单计价规范（GB50500-2013）》； 2、四川省2020年《四川省建设工程工程量清单计价定额》及配套文件； 3、人工费调整幅度按照川建价发〔2024〕44号文四川省建设工程造价总站关于对各市、州2020年《四川省建设工程工程量清单计价定额》人工费调整的批复计算； 4、安全文明施工费按分部分项工程费的1.4%记取； 5、四川省2020清单计价规范Ⅳ档施工专业承包劳务分包资质4.8%计取。 6、销项增值税按川建造价发[2019]181号规定9%计取； 7、工程垃圾拆除垃圾外运及处置费按业主给定金额填报； 8、设计图纸、相关技术规范、施工验收规范、标准图集等； 四、工程质量、材料、施工等的特殊要求。 1、工程质量要求：必须符合国家现行《工程施工质量验收规范》合格标准； 2、材料质量要求：本工程中用的所有材料都必须符合设计和业主的要求，材料的各项物理性能和化学成分均应符合国家相关规范及标准和业主有关材料品种、规格、型号及品牌的要求； 3、施工要求：满足当地政府及建设部和四川省对安全文明施工相关要求的规定。工程施工必须按经批准的施工组织设计实施，并要符合施工规范及验收标准的相关要求。满足国家和地方政府关于扬尘和降噪等环境保护要求，安全文明施工要求。 五、其他说明 1、本工程量清单中"工作内容"和"项目特征"是对该项目主要内容的描述，未详细叙及之处在该项目计价组价时均应包括《建设工程工程量清单计价规范》（GB50500-2013）规定、工程《设计施工图》相关设计要求、施工工艺以及施工质量检验验收标准（规范）规定等所包含的全部工作内容,投标人在投标报价时还应结合现场勘察情况和相关规范。投标人可自行到工地踏勘以充分了解工地位置、情况、道路、储存空间、装卸限制及任何其它足以影响报价的情况，任何因忽视或误解工地情况而导致的索赔申请将不被批准。 2、工程量清单中的每一个项目, 投标人都应填入综合单价和合价,对于没有填入综合单价或合价的项目,其费用应视为已包括在工程量清单的其它项目综合单价或合价中,承包人必须按发包人和监理工程师指令完成工程量清单中未填入综合单价或合价的项目的工作内容,但不能得到结算与支付。 3、投标人应充分考虑土石方开挖中的土石类别、挖土深度、开挖方式等因素，综合体现在投标单价中，结算时不得调整。 4、投标人应充分考虑土石方的场内、外运距及其他费用，综合体现在投标单价中，结算时不得调整。 5、投标人应充分考虑各种材料、半成品、成品运距,综合体现在投标单价中，结算时不得调整。 6、投标人应认真踏勘现场，充分了解工程报价的情况，任何因投标人忽视或误解而导致的经济和工期索赔，招标人有权拒绝。 7、投标人应充分考虑各工序间交叉施工及工作面重叠等影响所增加的费用，含在相应的清单及措施项目的报价中，结算时不作调整。 8、商品砼的外加剂、泵送费（含电费、油费、水费等）、安装管线槽留设费等费用含在综合单价内，结算时不因配合比、运输泵送方式不同、石料种类及粒径不同而调整单价。 9、投标人须结合现场实际情况自行考虑雨季施工、排水、排污等费用，中标后不作任何调整，也不另行签证。 10、施工用水及生活用水由中标人自行解决，所有费用由投标人考虑到措施费中并包干使用。 11、投标人应到工地现场踏勘，以充分了解工地位置、情况、道路、装卸限制及任何足以影响报价的情况，任何因忽视或误解工地情况而导致的索赔或工期延长的申请将不被批准。施工场地内部道路及施工临时用水及排污均由承包人自行完成施工，办理相关手续并承担相应费用，报价时应综合考虑，招标人不再另行支付。 12、工程量清单中所列工程量仅作为各投标人投标报价的共同基础，不能作为最终结算与支付的依据。工程量的计量按《建设工程工程量清单计价规范》（GB50500-2013）相关规定进行计算，最终结算工程量以最终实施完成并经监理工程师、建管单位及业主等审计程序的审计结果为准。 13、本项目所用砼均使用商品砼，砂浆均使用预拌砂浆。 14、本项目排口排水管网修复改造工程，工程量按施工图设计说明计算，结算时按实计算。 15、本项目屋面改造工程、翰林御锦小区附属改造提升工程、思源学校附属改造提升工程、凤鸣路交叉口排水管网及相关附属设施恢复工程，工程量按施工图计算，结算时按实计算。 16、暂列金按业主给定金额填报。

## E.1 建设项目招标控制价投标报价汇总表(表-02)【遂宁市~
建设项目招标控制价/投标报价汇总表
工程名称：遂宁市安居区老旧小区改造提升项目（国贸阳光及柔刚新界片区等老旧小区改造及配套设施）非开挖修复道路分包2
序号 | 单项工程名称 | 工程规模 |  | 金额(元) | 其中: (元)
|  | 数值 | 计量单位 |  | 暂估价 | 安全文明施工费 | 规费
1 | 非开挖修复道路分包2 | 本项目涉及5个排口，分别为1、15、16、17、18号排口非开挖修复道路工程。 | 平方米 | 13319174.08 |  | 167199.35 | 109415.44
2 | 1号排口（育才天骄府）-非开挖修复道路 | 本项目涉及5个排口，分别为1、15、16、17、18号排口非开挖修复道路工程。 | 平方米 | 1236716.23 |  | 15534.22 | 9445.41
3 | 15号排口-非开挖修复道路 | 本项目涉及5个排口，分别为1、15、16、17、18号排口非开挖修复道路工程。 | 平方米 | 2496894.82 |  | 31330.26 | 21540.64
4 | 16号排口-非开挖修复道路 | 本项目涉及5个排口，分别为1、15、16、17、18号排口非开挖修复道路工程。 | 平方米 | 4723987.46 |  | 59406.88 | 31025.30
5 | 17号排口-非开挖修复道路 | 本项目涉及5个排口，分别为1、15、16、17、18号排口非开挖修复道路工程。 | 平方米 | 1588362.40 |  | 19894.16 | 16478.25
6 | 18号排口-非开挖修复道路 | 本项目涉及5个排口，分别为1、15、16、17、18号排口非开挖修复道路工程。 | 平方米 | 3273213.17 |  | 41033.83 | 30925.84
合 计 |  |  |  | 13319174.08 |  | 167199.35 | 109415.44

## E.2 单项工程招标控制价投标报价汇总表(表-03)
单项工程招标控制价/投标报价汇总表
工程名称：遂宁市安居区老旧小区改造提升项目（国贸阳光及柔刚新界片区等老旧小区改造及配套设施）\非开挖修复道路分包2
序号 | 单位工程名称 | 金额(元) | 其中：（元）
|  |  | 暂估价 | 安全文明施工费 | 规费
1 | 1号排口（育才天骄府）-非开挖修复道路 | 1236716.23 |  | 15534.22 | 9445.41
2 | 15号排口-非开挖修复道路 | 2496894.82 |  | 31330.26 | 21540.64
3 | 16号排口-非开挖修复道路 | 4723987.46 |  | 59406.88 | 31025.30
4 | 17号排口-非开挖修复道路 | 1588362.40 |  | 19894.16 | 16478.25
5 | 18号排口-非开挖修复道路 | 3273213.17 |  | 41033.83 | 30925.84
合 计 |  | 13319174.08 |  | 167199.35 | 109415.44

## E.3 单位工程招标控制价投标报价汇总表(表-04-1)一般~
单位工程招标控制价/投标报价汇总表
（适用于一般计税方法）
工程名称：遂宁市安居区老旧小区改造提升项目（国贸阳光及柔刚新界片区等老旧小区改造及配套设施）\非开挖修复道路分包2【1号排口（育才天骄府）-非开挖修复道路】 |  | 标段：/
序号 | 汇总内容 | 金 额（元） | 其中:暂估价(元)
1 | 分部分项及单价措施项目 | 1109622.42
1.1 | 非开挖修复工程 | 1109622.42
2 | 总价措施项目 | 15534.22 | -
2.1 | 其中：安全文明施工费 | 15534.22 | -
3 | 其他项目 |  | -
3.1 | 其中：暂列金额 |  | -
3.2 | 其中：专业工程暂估价 |  | -
3.3 | 其中：计日工 |  | -
3.4 | 其中：总承包服务费 |  | -
4 | 规费 | 9445.41 | -
5 | 创优质工程奖补偿奖励费 |  | -
6 | 税前不含税工程造价 | 1134602.05 | -
6.1 | 其中：除税甲供材料（设备）费 |  | -
7 | 销项增值税额 | 102114.18 | -
8 | 附加税 |  | -
招标控制价/投标报价总价合计=税前不含税工程造价+销项增值税额+附加税 |  | 1236716.23

## F.1 分部分项工程和单价措施项目清单与计价表(表-08)【~
分部分项工程和单价措施项目清单与计价表
工程名称：遂宁市安居区老旧小区改造提升项目（国贸阳光及柔刚新界片区等老旧小区改造及配套设施）\非开挖修复道路分包2【1号排口（育才天骄府）-非开挖修复道路】 |  |  |  |  | 标段：/
序号 | 项目编码 | 项目名称 | 项目特征描述 | 计量 单位 | 工程量 | 金额（元）
[6 empty] | 综合单价 | 合价 | 其中
[8 empty] | 定额人工费 | 定额机械费 | 暂估价
非开挖修复工程
1 | 031001006058 | CCTV检测 | 1.材质：综合 2.管径：综合考虑 3.清淤方式：综合考虑，清淤使用通风措施等满足设计及相关规范要求 4.淤泥外运及运距：须满足设计及相关规范要求 | m | 4788 | 13.10 | 62722.80 | 11060.28 | 45007.20
2 | 040501004059 | 机械绞车疏通 | 1.材质：综合 2.管径：综合考虑 3.清淤方式：综合考虑，清淤使用通风措施等满足设计及相关规范要求 4.淤泥外运及运距：须满足设计及相关规范要求 | m | 4788 | 9.10 | 43570.80 | 7517.16 | 29541.96
3 | 040501004060 | 高压冲洗疏通管道 | 1.高压冲洗疏通管道 2.材质：综合 3.管径：综合考虑 4.含装水，启闭井盖，防坠网拆装，水冲沟管，清除污泥杂物，运输，清理场地，工点转移等内容。 | m | 4788 | 22.03 | 105479.64 | 25950.96 | 66026.52
4 | 031001011061 | 管道封堵 | 1.管道封堵 2.具体详设计图纸做法大样图 | 处 | 8 | 1752.58 | 14020.64 | 8286.40 | 999.20
5 | 040501001062 | 下穿现状管线保护 | 1.现状电力、电信、燃气管道防护，防护做法详见设计 2.综合单价包含为完成本项目的所有工作内容，满足设计、施工规范及招标技术等要求 3.工程量按实际防护处数计算 | 处 | 95 | 432.86 | 41121.70 | 27237.45 | 2140.35
6 | 040501014063 | 树脂固化法 DN300 | 1.名称：树脂固化法 DN300 2.方式：详设计 3.包含树脂浸透毡筒、毡筒缠绕于气囊上在电视引导下到达修复地点、充蒸汽使毡筒压覆在管道上、保持压力待固化、 气囊泄压缩小并拉出、施工质量检测、清理现场等，包含完成此项的所有材料及辅助设施设备、措施。 4.其它：满足设计及规范要求 | 环 | 32 | 1576.87 | 50459.84 | 11366.40 | 24986.24
7 | 040501014064 | 树脂固化法 DN400 | 1.名称：树脂固化法 DN400 2.方式：详设计 3.包含树脂浸透毡筒、毡筒缠绕于气囊上在电视引导下到达修复地点、充蒸汽使毡筒压覆在管道上、保持压力待固化、 气囊泄压缩小并拉出、施工质量检测、清理现场等，包含完成此项的所有材料及辅助设施设备、措施。 4.其它：满足设计及规范要求 | 环 | 96 | 1613.98 | 154942.08 | 34099.20 | 74958.72
8 | 040501014065 | 树脂固化法 DN500 | 1.名称：树脂固化法 DN500 2.方式：详设计 3.包含树脂浸透毡筒、毡筒缠绕于气囊上在电视引导下到达修复地点、充蒸汽使毡筒压覆在管道上、保持压力待固化、 气囊泄压缩小并拉出、施工质量检测、清理现场等，包含完成此项的所有材料及辅助设施设备、措施。 4.其它：满足设计及规范要求 | 环 | 25 | 2077.50 | 51937.50 | 10062.00 | 23424.25
9 | 040501014066 | 树脂固化法 DN600 | 1.名称：树脂固化法 DN600 2.方式：详设计 3.包含树脂浸透毡筒、毡筒缠绕于气囊上在电视引导下到达修复地点、充蒸汽使毡筒压覆在管道上、保持压力待固化、 气囊泄压缩小并拉出、施工质量检测、清理现场等，包含完成此项的所有材料及辅助设施设备、措施。 4.其它：满足设计及规范要求 | 环 | 6 | 2124.68 | 12748.08 | 2414.88 | 5621.82
10 | 040501015067 | 紫外光固化法 DN300 工程量≤100 | 1.名称：紫外光固化法 DN300 2.方式：紫外光固化修复，管道内衬t=2mm,其他详设计总说明 3.包含设备就位、拉入底膜、拉入玻璃纤维软管、安装扎头及扎头布、连接内管、拉入固化设备、内衬固化、拆卸扎头、内衬端口切割、 检测、清理场地等。完成此项的所有材料及辅助设施设备、措施 4.其它：满足设计及规范要求 | m | 22 | 1085.52 | 23881.44 | 2388.10 | 13020.04
11 | 040501015068 | 紫外光固化法 DN400 工程量＞100，≤500 | 1.名称：紫外光固化法 DN400 2.方式：紫外光固化修复，管道内衬t=3mm,其他详设计总说明 3.包含设备就位、拉入底膜、拉入玻璃纤维软管、安装扎头及扎头布、连接内管、拉入固化设备、内衬固化、拆卸扎头、内衬端口切割、 检测、清理场地等。完成此项的所有材料及辅助设施设备、措施 4.其它：满足设计及规范要求 | m | 266 | 1069.16 | 284396.56 | 26669.16 | 149505.30
12 | 040501015069 | 紫外光固化法 DN500 工程量＞100，≤500 | 1.名称：紫外光固化法 DN500 2.方式：紫外光固化修复，管道内衬t=4mm,其他详设计总说明 3.包含设备就位、拉入底膜、拉入玻璃纤维软管、安装扎头及扎头布、连接内管、拉入固化设备、内衬固化、拆卸扎头、内衬端口切割、 检测、清理场地等。完成此项的所有材料及辅助设施设备、措施 4.其它：满足设计及规范要求 | m | 136 | 1278.27 | 173844.72 | 14837.60 | 84684.48
13 | 040501015070 | 紫外光固化法 DN600 工程量≤100 | 1.名称：紫外光固化法 DN600 2.方式：紫外光固化修复，管道内衬t=5mm,其他详设计总说明 3.包含设备就位、拉入底膜、拉入玻璃纤维软管、安装扎头及扎头布、连接内管、拉入固化设备、内衬固化、拆卸扎头、内衬端口切割、 检测、清理场地等。完成此项的所有材料及辅助设施设备、措施 4.其它：满足设计及规范要求 | m | 32 | 2059.16 | 65893.12 | 7236.80 | 34752.00
14 | 011201004071 | 排水沟修复 1:2.5水泥砂浆抹面 20mm厚 | 1.排水沟修复 1:2.5水泥砂浆抹面 2.厚度：20mm 3.其他：符合设计及规范要求 | m2 | 750 | 18.48 | 13860.00 | 6742.50
15 | 010507007072 | 排水沟修复 C20商品砼 | 1.排水沟修复 C20商品砼 2.混凝土强度等级：C20，骨料粒径综合 3.混凝土添加的膨胀剂、防水剂满足设计及规范要求，费用含入综合单价中不另计算 4.综合单价包含砼的所有外加剂、泵送（含电费、油费、水费等），不因配合比和运输泵送方式不同而调整单价 5.其他未尽事宜应满足设计及现行国家规范要求 | m3 | 25 | 429.74 | 10743.50 | 910.50 | 10.00
|  | 分部小计 |  |  |  |  | 1109622.42 | 196779.39 | 554678.08
合 计 | [6 empty] | 1109622.42 | 196779.39 | 554678.08

## F.4 总价措施项目清单与计价表(表-11)【1号排口（育才~
总价措施项目清单与计价表
工程名称：遂宁市安居区老旧小区改造提升项目（国贸阳光及柔刚新界片区等老旧小区改造及配套设施）\非开挖修复道路分包2【1号排口（育才天骄府）-非开挖修复道路】 |  |  |  | 标段：/
序号 | 项目编码 | 项目名称 | 计算基础 | 费率 （%） | 金额 （元） | 调整费率 (%) | 调整后金额 (元) | 备注
定额(人工费+机械费)
1 | 041109001073 | 安全文明施工费 |  |  | 15534.22
1.1 | ① | 环境保护费 | 不含总价措施税前工程造价 | 1 | 15534.22
1.2 | ② | 文明施工费 | 不含总价措施税前工程造价 | 0
1.3 | ③ | 安全施工费 | 不含总价措施税前工程造价 | 0
1.4 | ④ | 临时设施费 | 不含总价措施税前工程造价 | 0
2 | 041109002074 | 夜间施工增加费
3 | 041109003075 | 二次搬运费
4 | 041109004076 | 冬雨季施工增加费
5 | 041109005077 | 行车、行人干扰
6 | 041109006078 | 地上、地下设施、建筑物的临时保护设施
7 | 041109007079 | 已完工程及设备保护费
8 | 041109008080 | 工程定位复测费
合计 |  |  |  |  | 15534.22

## G.1 其他项目清单与计价汇总表(表-12)【1号排口（育才~
其他项目清单与计价汇总表
工程名称：遂宁市安居区老旧小区改造提升项目（国贸阳光及柔刚新界片区等老旧小区改造及配套设施）\非开挖修复道路分包2【1号排口（育才天骄府）-非开挖修复道路】 |  | 标段：/
序号 | 项 目 名 称 | 金额(元) | 结算金额（元） | 备注
1 | 暂列金额 |  |  | 明细详见表-12-1
2 | 暂估价
2.1 | 材料(工程设备)暂估价/结算价 | - |  | 明细详见表-12-2
2.2 | 专业工程暂估价/结算价 |  |  | 明细详见表-12-3
3 | 计日工 |  |  | 明细详见表-12-4
4 | 总承包服务费 |  |  | 明细详见表-12-5
合 计 |  |  | - | -

## G.2 暂列金额明细表(表-12-1)【1号排口（育才天骄府~
暂列金额明细表
工程名称：遂宁市安居区老旧小区改造提升项目（国贸阳光及柔刚新界片区等老旧小区改造及配套设施）\非开挖修复道路分包2【1号排口（育才天骄府）-非开挖修复道路】 |  | 标段：/
序号 | 项目名称 | 计量单位 | 暂定金额(元) | 备注
1 | 暂列金额 | 项
合 计 |  |  |  | -

## G.4 专业工程暂估价表(表-12-3)【1号排口（育才天骄~
专业工程暂估价表
工程名称：遂宁市安居区老旧小区改造提升项目（国贸阳光及柔刚新界片区等老旧小区改造及配套设施）\非开挖修复道路分包2【1号排口（育才天骄府）-非开挖修复道路】 |  |  | 标段：/
序号 | 工程名称 | 工程内容 | 暂估金额(元) | 结算金额(元) | 差额±（元） | 备注
2.3 | 淤泥运输处置费
2.4 | 电力改造
合 计 |  |  |  | - | - | -

## K.2 承包人提供主要材料和工程设备一览表(表-20)【1号~
承包人提供主要材料和工程设备一览表 （适用造价信息差额调整法）
工程名称：遂宁市安居区老旧小区改造提升项目（国贸阳光及柔刚新界片区等老旧小区改造及配套设施）\非开挖修复道路分包2【1号排口（育才天骄府）-非开挖修复道路】 |  |  |  |  | 标段：/
序号 | 名称、规格、型号 | 单位 | 数量 | 风险系数% | 基准单价(元) | 投标单价(元) | 发承包人确认单价(元) | 备注
1 | 柴油(机械) | L | 11530.727 |  |  | 6.38
2 | 水 | m3 | 531.235 |  |  | 3.91
3 | 汽油(机械) | L | 7369.73 |  |  | 6.73
4 | 其他材料费 | 元 | 5605.225 |  |  | 1.00
5 | 商品混凝土 C20 | m3 | 25.25 |  |  | 420.00
6 | 细砂 | m3 | 0.016 |  |  | 200.00
7 | 镀锌铁丝 | kg | 254.004 |  |  | 6.08
8 | 圆木 综合 | m3 | 0.838 |  |  | 1860.00
9 | 麻绳 | kg | 357.184 |  |  | 12.62
10 | 雨裤 | 条 | 14.74 |  |  | 35.39
11 | 中砂 | m3 | 0.12 |  |  | 200.00
12 | 玻璃纤维毡布 | m | 295.221 |  |  | 16.00
13 | 树脂(A+B料) | kg | 798.796 |  |  | 26.00
14 | 聚乙烯(PE)保护膜 宽0.5m，2kg | 卷 | 36.48 |  |  | 40.00
15 | 绝缘胶布 | 卷 | 182.4 |  |  | 4.83
16 | 橡胶手套 | 付 | 640.32 |  |  | 7.08
17 | 刮板 20cm | 把 | 640.32 |  |  | 3.50
18 | 修复气囊 300～400mm | 只 | 4.096 |  |  | 1500.00
19 | 塑料彩条编织布 | m2 | 758.41 |  |  | 0.84
20 | 修复气囊 500～600mm | 只 | 0.992 |  |  | 4500.00
21 | 橡胶止水带 | m | 25.234 |  |  | 16.81
22 | 橡胶密封条 | m | 30.083 |  |  | 4.60
23 | 水不漏 | kg | 159.96 |  |  | 5.00
24 | 扎头绑带 B50型 | 支 | 33.562 |  |  | 57.00
25 | 商品混凝土 C35 | m3 | 2.824 |  |  | 450.00
26 | 湿拌抹灰砂浆 M20 | m3 | 16.47 |  |  | 419.00
27 | 低压行灯 | 个 | 27.292 |  |  | 40.00
28 | 紫外光固化玻璃纤维软管DN300 | m | 22.99 |  |  | 250.00
29 | 扎头布 DN300 | 块 | 0.81 |  |  | 150.00
30 | 底膜 DN300×3 | m | 19.8 |  |  | 8.41
31 | 紫外光固化玻璃纤维软管 DN400 | m | 277.97 |  |  | 280.00
32 | 扎头布 DN400 | 块 | 9.789 |  |  | 155.00
33 | 底膜 DN400×3 | m | 239.4 |  |  | 8.41
34 | 紫外光固化玻璃纤维软管 DN500 | m | 142.12 |  |  | 410.00
35 | 扎头布 DN500 | 块 | 5.005 |  |  | 180.00
36 | 底膜 DN500×4 | m | 122.4 |  |  | 12.00
37 | 紫外光固化玻璃纤维软管 DN600 | m | 33.44 |  |  | 500.00
38 | 扎头布 DN600 | 块 | 1.178 |  |  | 210.00
39 | 底膜 DN600×5 | m | 28.8 |  |  | 13.27
40 | 标砖 240×115×53 | 千匹 | 0.224 |  |  | 470.00
41 | 水泥 32.5 | kg | 37.16 |  |  | 0.40
42 | 合金钢钻头 综合 | 个 | 27.967 |  |  | 8.30
43 | 植筋胶泥 | kg | 41.343 |  |  | 17.43

## E.3 单位工程招标控制价投标报价汇总表(表-04-1)一~1
单位工程招标控制价/投标报价汇总表
（适用于一般计税方法）
工程名称：遂宁市安居区老旧小区改造提升项目（国贸阳光及柔刚新界片区等老旧小区改造及配套设施）\非开挖修复道路分包2【15号排口-非开挖修复道路】 |  | 标段：/
序号 | 汇总内容 | 金 额（元） | 其中:暂估价(元)
1 | 分部分项及单价措施项目 | 2237858.29
1.1 | 非开挖修复工程 | 2237858.29
2 | 总价措施项目 | 31330.26 | -
2.1 | 其中：安全文明施工费 | 31330.26 | -
3 | 其他项目 |  | -
3.1 | 其中：暂列金额 |  | -
3.2 | 其中：专业工程暂估价 |  | -
3.3 | 其中：计日工 |  | -
3.4 | 其中：总承包服务费 |  | -
4 | 规费 | 21540.64 | -
5 | 创优质工程奖补偿奖励费 |  | -
6 | 税前不含税工程造价 | 2290729.19 | -
6.1 | 其中：除税甲供材料（设备）费 |  | -
7 | 销项增值税额 | 206165.63 | -
8 | 附加税 |  | -
招标控制价/投标报价总价合计=税前不含税工程造价+销项增值税额+附加税 |  | 2496894.82

## F.1 分部分项工程和单价措施项目清单与计价表(表-08)~2
分部分项工程和单价措施项目清单与计价表
工程名称：遂宁市安居区老旧小区改造提升项目（国贸阳光及柔刚新界片区等老旧小区改造及配套设施）\非开挖修复道路分包2【15号排口-非开挖修复道路】 |  |  |  |  | 标段：/
序号 | 项目编码 | 项目名称 | 项目特征描述 | 计量 单位 | 工程量 | 金额（元）
[6 empty] | 综合单价 | 合价 | 其中
[8 empty] | 定额人工费 | 定额机械费 | 暂估价
非开挖修复工程
1 | 031001006448 | CCTV检测 | 1.材质：综合 2.管径：综合考虑 3.清淤方式：综合考虑，清淤使用通风措施等满足设计及相关规范要求 4.淤泥外运及运距：须满足设计及相关规范要求 | m | 14169 | 13.10 | 185613.90 | 32730.39 | 133188.60
2 | 040501004449 | 机械绞车疏通 | 1.材质：综合 2.管径：综合考虑 3.清淤方式：综合考虑，清淤使用通风措施等满足设计及相关规范要求 4.淤泥外运及运距：须满足设计及相关规范要求 | m | 14169 | 9.10 | 128937.90 | 22245.33 | 87422.73
3 | 040501004450 | 高压冲洗疏通管道 | 1.高压冲洗疏通管道 2.材质：综合 3.管径：综合考虑 4.含装水，启闭井盖，防坠网拆装，水冲沟管，清除污泥杂物，运输，清理场地，工点转移等内容。 | m | 14169 | 22.03 | 312143.07 | 76795.98 | 195390.51
4 | 031001011451 | 管道封堵 | 1.管道封堵 2.具体详设计图纸做法大样图 | 处 | 33 | 1752.58 | 57835.14 | 34181.40 | 4121.70
5 | 040501001452 | 下穿现状管线保护 | 1.现状电力、电信、燃气管道防护，防护做法详见设计 2.综合单价包含为完成本项目的所有工作内容，满足设计、施工规范及招标技术等要求 3.工程量按实际防护处数计算 | 处 | 200 | 432.86 | 86572.00 | 57342.00 | 4506.00
6 | 040501014453 | 树脂固化法 DN300 | 1.名称：树脂固化法 DN300 2.方式：详设计 3.包含树脂浸透毡筒、毡筒缠绕于气囊上在电视引导下到达修复地点、充蒸汽使毡筒压覆在管道上、保持压力待固化、 气囊泄压缩小并拉出、施工质量检测、清理现场等，包含完成此项的所有材料及辅助设施设备、措施。 4.其它：满足设计及规范要求 | 环 | 44 | 1576.87 | 69382.28 | 15628.80 | 34356.08
7 | 040501014454 | 树脂固化法 DN400 | 1.名称：树脂固化法 DN400 2.方式：详设计 3.包含树脂浸透毡筒、毡筒缠绕于气囊上在电视引导下到达修复地点、充蒸汽使毡筒压覆在管道上、保持压力待固化、 气囊泄压缩小并拉出、施工质量检测、清理现场等，包含完成此项的所有材料及辅助设施设备、措施。 4.其它：满足设计及规范要求 | 环 | 32 | 1613.98 | 51647.36 | 11366.40 | 24986.24
8 | 040501014455 | 树脂固化法 DN500 | 1.名称：树脂固化法 DN500 2.方式：详设计 3.包含树脂浸透毡筒、毡筒缠绕于气囊上在电视引导下到达修复地点、充蒸汽使毡筒压覆在管道上、保持压力待固化、 气囊泄压缩小并拉出、施工质量检测、清理现场等，包含完成此项的所有材料及辅助设施设备、措施。 4.其它：满足设计及规范要求 | 环 | 28 | 2077.50 | 58170.00 | 11269.44 | 26235.16
9 | 040501014456 | 树脂固化法 DN600 | 1.名称：树脂固化法 DN600 2.方式：详设计 3.包含树脂浸透毡筒、毡筒缠绕于气囊上在电视引导下到达修复地点、充蒸汽使毡筒压覆在管道上、保持压力待固化、 气囊泄压缩小并拉出、施工质量检测、清理现场等，包含完成此项的所有材料及辅助设施设备、措施。 4.其它：满足设计及规范要求 | 环 | 18 | 2124.68 | 38244.24 | 7244.64 | 16865.46
10 | 040501015457 | 紫外光固化法 DN300 工程量＞500 | 1.名称：紫外光固化法 DN300 2.方式：紫外光固化修复，管道内衬t=3mm,其他详设计总说明 3.包含设备就位、拉入底膜、拉入玻璃纤维软管、安装扎头及扎头布、连接内管、拉入固化设备、内衬固化、拆卸扎头、内衬端口切割、 检测、清理场地等。完成此项的所有材料及辅助设施设备、措施 4.其它：满足设计及规范要求 | m | 902 | 857.47 | 773437.94 | 73431.82 | 400370.74
11 | 040501015458 | 紫外光固化法 DN400 工程量≤100 | 1.名称：紫外光固化法 DN400 2.方式：紫外光固化修复，管道内衬t=3mm,其他详设计总说明 3.包含设备就位、拉入底膜、拉入玻璃纤维软管、安装扎头及扎头布、连接内管、拉入固化设备、内衬固化、拆卸扎头、内衬端口切割、 检测、清理场地等。完成此项的所有材料及辅助设施设备、措施 4.其它：满足设计及规范要求 | m | 27 | 1265.90 | 34179.30 | 3383.91 | 18969.12
12 | 040501015459 | 紫外光固化法 DN600 工程量＞100，≤500 | 1.名称：紫外光固化法 DN600 2.方式：紫外光固化修复，管道内衬t=5mm,其他详设计总说明 3.包含设备就位、拉入底膜、拉入玻璃纤维软管、安装扎头及扎头布、连接内管、拉入固化设备、内衬固化、拆卸扎头、内衬端口切割、 检测、清理场地等。完成此项的所有材料及辅助设施设备、措施 4.其它：满足设计及规范要求 | m | 108 | 2059.16 | 222389.28 | 24424.20 | 117288.00
13 | 011201004460 | 排水沟修复 1:2.5水泥砂浆抹面 20mm厚 | 1.排水沟修复 1:2.5水泥砂浆抹面 2.厚度：20mm 3.其他：符合设计及规范要求 | m2 | 8100 | 18.48 | 149688.00 | 72819.00
14 | 010507007461 | 排水沟修复 C20商品砼 | 1.排水沟修复 C20商品砼 2.混凝土强度等级：C20，骨料粒径综合 3.混凝土添加的膨胀剂、防水剂满足设计及规范要求，费用含入综合单价中不另计算 4.综合单价包含砼的所有外加剂、泵送（含电费、油费、水费等），不因配合比和运输泵送方式不同而调整单价 5.其他未尽事宜应满足设计及现行国家规范要求 | m3 | 162 | 429.74 | 69617.88 | 5900.04 | 64.80
|  | 分部小计 |  |  |  |  | 2237858.29 | 448763.35 | 1063765.14
合 计 | [6 empty] | 2237858.29 | 448763.35 | 1063765.14

## F.4 总价措施项目清单与计价表(表-11)【15号排口-非~
总价措施项目清单与计价表
工程名称：遂宁市安居区老旧小区改造提升项目（国贸阳光及柔刚新界片区等老旧小区改造及配套设施）\非开挖修复道路分包2【15号排口-非开挖修复道路】 |  |  |  | 标段：/
序号 | 项目编码 | 项目名称 | 计算基础 | 费率 （%） | 金额 （元） | 调整费率 (%) | 调整后金额 (元) | 备注
定额(人工费+机械费)
1 | 041109001462 | 安全文明施工费 |  |  | 31330.26
1.1 | ① | 环境保护费 | 不含总价措施税前工程造价 | 1 | 31330.26
1.2 | ② | 文明施工费 | 不含总价措施税前工程造价 | 0
1.3 | ③ | 安全施工费 | 不含总价措施税前工程造价 | 0
1.4 | ④ | 临时设施费 | 不含总价措施税前工程造价 | 0
2 | 041109002463 | 夜间施工增加费
3 | 041109003464 | 二次搬运费
4 | 041109004465 | 冬雨季施工增加费
5 | 041109005466 | 行车、行人干扰
6 | 041109006467 | 地上、地下设施、建筑物的临时保护设施
7 | 041109007468 | 已完工程及设备保护费
8 | 041109008469 | 工程定位复测费
合计 |  |  |  |  | 31330.26

## G.1 其他项目清单与计价汇总表(表-12)【15号排口-非~
其他项目清单与计价汇总表
工程名称：遂宁市安居区老旧小区改造提升项目（国贸阳光及柔刚新界片区等老旧小区改造及配套设施）\非开挖修复道路分包2【15号排口-非开挖修复道路】 |  | 标段：/
序号 | 项 目 名 称 | 金额(元) | 结算金额（元） | 备注
1 | 暂列金额 |  |  | 明细详见表-12-1
2 | 暂估价
2.1 | 材料(工程设备)暂估价/结算价 | - |  | 明细详见表-12-2
2.2 | 专业工程暂估价/结算价 |  |  | 明细详见表-12-3
3 | 计日工 |  |  | 明细详见表-12-4
4 | 总承包服务费 |  |  | 明细详见表-12-5
合 计 |  |  | - | -

## G.2 暂列金额明细表(表-12-1)【15号排口-非开挖修~
暂列金额明细表
工程名称：遂宁市安居区老旧小区改造提升项目（国贸阳光及柔刚新界片区等老旧小区改造及配套设施）\非开挖修复道路分包2【15号排口-非开挖修复道路】 |  | 标段：/
序号 | 项目名称 | 计量单位 | 暂定金额(元) | 备注
1 | 暂列金额 | 项
合 计 |  |  |  | -

## G.4 专业工程暂估价表(表-12-3)【15号排口-非开挖~
专业工程暂估价表
工程名称：遂宁市安居区老旧小区改造提升项目（国贸阳光及柔刚新界片区等老旧小区改造及配套设施）\非开挖修复道路分包2【15号排口-非开挖修复道路】 |  |  | 标段：/
序号 | 工程名称 | 工程内容 | 暂估金额(元) | 结算金额(元) | 差额±（元） | 备注
2.3 | 淤泥运输处置费
2.4 | 电力改造
合 计 |  |  |  | - | - | -

## K.2 承包人提供主要材料和工程设备一览表(表-20)【15~
承包人提供主要材料和工程设备一览表 （适用造价信息差额调整法）
工程名称：遂宁市安居区老旧小区改造提升项目（国贸阳光及柔刚新界片区等老旧小区改造及配套设施）\非开挖修复道路分包2【15号排口-非开挖修复道路】 |  |  |  |  | 标段：/
序号 | 名称、规格、型号 | 单位 | 数量 | 风险系数% | 基准单价(元) | 投标单价(元) | 发承包人确认单价(元) | 备注
1 | 柴油(机械) | L | 24736.678 |  |  | 6.38
2 | 水 | m3 | 1692.433 |  |  | 3.91
3 | 汽油(机械) | L | 17907.753 |  |  | 6.73
4 | 其他材料费 | 元 | 10310.368 |  |  | 1.00
5 | 商品混凝土 C20 | m3 | 163.62 |  |  | 420.00
6 | 雨裤 | 条 | 44.058 |  |  | 35.39
7 | 细砂 | m3 | 0.066 |  |  | 200.00
8 | 玻璃纤维毡布 | m | 251.013 |  |  | 16.00
9 | 树脂(A+B料) | kg | 688.09 |  |  | 26.00
10 | 聚乙烯(PE)保护膜 宽0.5m，2kg | 卷 | 32.256 |  |  | 40.00
11 | 绝缘胶布 | 卷 | 161.28 |  |  | 4.83
12 | 橡胶手套 | 付 | 512.64 |  |  | 7.08
13 | 刮板 20cm | 把 | 512.64 |  |  | 3.50
14 | 修复气囊 300～400mm | 只 | 2.432 |  |  | 1500.00
15 | 塑料彩条编织布 | m2 | 596.045 |  |  | 0.84
16 | 修复气囊 500～600mm | 只 | 1.472 |  |  | 4500.00
17 | 橡胶止水带 | m | 41.279 |  |  | 16.81
18 | 橡胶密封条 | m | 49.944 |  |  | 4.60
19 | 水不漏 | kg | 280.17 |  |  | 5.00
20 | 扎头绑带 B50型 | 支 | 72.174 |  |  | 57.00
21 | 中砂 | m3 | 0.495 |  |  | 200.00
22 | 镀锌铁丝 | kg | 751.665 |  |  | 6.08
23 | 圆木 综合 | m3 | 2.48 |  |  | 1860.00
24 | 麻绳 | kg | 1057.008 |  |  | 12.62
25 | 商品混凝土 C35 | m3 | 11.628 |  |  | 450.00
26 | 湿拌抹灰砂浆 M20 | m3 | 177.876 |  |  | 419.00
27 | 紫外光固化玻璃纤维软管 DN400 | m | 28.215 |  |  | 280.00
28 | 扎头布 DN400 | 块 | 0.994 |  |  | 155.00
29 | 底膜 DN400×3 | m | 24.3 |  |  | 8.41
30 | 低压行灯 | 个 | 80.763 |  |  | 40.00
31 | 紫外光固化玻璃纤维软管 DN300 | m | 942.59 |  |  | 230.00
32 | 扎头布 DN300 | 块 | 31.119 |  |  | 150.00
33 | 底膜 DN300×3 | m | 761.063 |  |  | 8.41
34 | 紫外光固化玻璃纤维软管 DN600 | m | 112.86 |  |  | 500.00
35 | 扎头布 DN600 | 块 | 3.974 |  |  | 210.00
36 | 底膜 DN600×5 | m | 97.2 |  |  | 13.27
37 | 标砖 240×115×53 | 千匹 | 0.924 |  |  | 470.00
38 | 水泥 32.5 | kg | 153.285 |  |  | 0.40
39 | 合金钢钻头 综合 | 个 | 115.365 |  |  | 8.30
40 | 植筋胶泥 | kg | 170.54 |  |  | 17.43

## E.3 单位工程招标控制价投标报价汇总表(表-04-1)一~3
单位工程招标控制价/投标报价汇总表
（适用于一般计税方法）
工程名称：遂宁市安居区老旧小区改造提升项目（国贸阳光及柔刚新界片区等老旧小区改造及配套设施）\非开挖修复道路分包2【16号排口-非开挖修复道路】 |  | 标段：/
序号 | 汇总内容 | 金 额（元） | 其中:暂估价(元)
1 | 分部分项及单价措施项目 | 4243501.27
1.1 | 非开挖修复工程 | 4243501.27
2 | 总价措施项目 | 59406.88 | -
2.1 | 其中：安全文明施工费 | 59406.88 | -
3 | 其他项目 |  | -
3.1 | 其中：暂列金额 |  | -
3.2 | 其中：专业工程暂估价 |  | -
3.3 | 其中：计日工 |  | -
3.4 | 其中：总承包服务费 |  | -
4 | 规费 | 31025.30 | -
5 | 创优质工程奖补偿奖励费 |  | -
6 | 税前不含税工程造价 | 4333933.45 | -
6.1 | 其中：除税甲供材料（设备）费 |  | -
7 | 销项增值税额 | 390054.01 | -
8 | 附加税 |  | -
招标控制价/投标报价总价合计=税前不含税工程造价+销项增值税额+附加税 |  | 4723987.46

## F.1 分部分项工程和单价措施项目清单与计价表(表-08)~4
分部分项工程和单价措施项目清单与计价表
工程名称：遂宁市安居区老旧小区改造提升项目（国贸阳光及柔刚新界片区等老旧小区改造及配套设施）\非开挖修复道路分包2【16号排口-非开挖修复道路】 |  |  |  |  | 标段：/
序号 | 项目编码 | 项目名称 | 项目特征描述 | 计量 单位 | 工程量 | 金额（元）
[6 empty] | 综合单价 | 合价 | 其中
[8 empty] | 定额人工费 | 定额机械费 | 暂估价
非开挖修复工程
1 | 031001006542 | CCTV检测 | 1.材质：综合 2.管径：综合考虑 3.清淤方式：综合考虑，清淤使用通风措施等满足设计及相关规范要求 4.淤泥外运及运距：须满足设计及相关规范要求 | m | 17806 | 13.10 | 233258.60 | 41131.86 | 167376.40
2 | 040501004543 | 机械绞车疏通 | 1.材质：综合 2.管径：综合考虑 3.清淤方式：综合考虑，清淤使用通风措施等满足设计及相关规范要求 4.淤泥外运及运距：须满足设计及相关规范要求 | m | 17806 | 9.10 | 162034.60 | 27955.42 | 109863.02
3 | 040501004544 | 高压冲洗疏通管道 | 1.高压冲洗疏通管道 2.材质：综合 3.管径：综合考虑 4.含装水，启闭井盖，防坠网拆装，水冲沟管，清除污泥杂物，运输，清理场地，工点转移等内容。 | m | 17806 | 22.03 | 392266.18 | 96508.52 | 245544.74
4 | 031001011545 | 管道封堵 | 1.管道封堵 2.具体详设计图纸做法大样图 | 处 | 40 | 1752.58 | 70103.20 | 41432.00 | 4996.00
5 | 040501001546 | 下穿现状管线保护 | 1.现状电力、电信、燃气管道防护，防护做法详见设计 2.综合单价包含为完成本项目的所有工作内容，满足设计、施工规范及招标技术等要求 3.工程量按实际防护处数计算 | 处 | 150 | 432.86 | 64929.00 | 43006.50 | 3379.50
6 | 040501014547 | 树脂固化法 DN300 | 1.名称：树脂固化法 DN300 2.方式：详设计 3.包含树脂浸透毡筒、毡筒缠绕于气囊上在电视引导下到达修复地点、充蒸汽使毡筒压覆在管道上、保持压力待固化、 气囊泄压缩小并拉出、施工质量检测、清理现场等，包含完成此项的所有材料及辅助设施设备、措施。 4.其它：满足设计及规范要求 | 环 | 109 | 1576.87 | 171878.83 | 38716.80 | 85109.38
7 | 040501014548 | 树脂固化法 DN400 | 1.名称：树脂固化法 DN400 2.方式：详设计 3.包含树脂浸透毡筒、毡筒缠绕于气囊上在电视引导下到达修复地点、充蒸汽使毡筒压覆在管道上、保持压力待固化、 气囊泄压缩小并拉出、施工质量检测、清理现场等，包含完成此项的所有材料及辅助设施设备、措施。 4.其它：满足设计及规范要求 | 环 | 55 | 1613.98 | 88768.90 | 19536.00 | 42945.10
8 | 040501014549 | 树脂固化法 DN500 | 1.名称：树脂固化法 DN500 2.方式：详设计 3.包含树脂浸透毡筒、毡筒缠绕于气囊上在电视引导下到达修复地点、充蒸汽使毡筒压覆在管道上、保持压力待固化、 气囊泄压缩小并拉出、施工质量检测、清理现场等，包含完成此项的所有材料及辅助设施设备、措施。 4.其它：满足设计及规范要求 | 环 | 38 | 2077.50 | 78945.00 | 15294.24 | 35604.86
9 | 040501014550 | 树脂固化法 DN700 | 1.名称：树脂固化法 DN700 2.方式：详设计 3.包含树脂浸透毡筒、毡筒缠绕于气囊上在电视引导下到达修复地点、充蒸汽使毡筒压覆在管道上、保持压力待固化、 气囊泄压缩小并拉出、施工质量检测、清理现场等，包含完成此项的所有材料及辅助设施设备、措施。 4.其它：满足设计及规范要求 | 环 | 5 | 2749.91 | 13749.55 | 2515.50 | 5856.05
10 | 040501014551 | 树脂固化法 DN800 | 1.名称：树脂固化法 DN800 2.方式：详设计 3.包含树脂浸透毡筒、毡筒缠绕于气囊上在电视引导下到达修复地点、充蒸汽使毡筒压覆在管道上、保持压力待固化、 气囊泄压缩小并拉出、施工质量检测、清理现场等，包含完成此项的所有材料及辅助设施设备、措施。 4.其它：满足设计及规范要求 | 环 | 4 | 2838.06 | 11352.24 | 2131.20 | 4684.84
11 | 040501015552 | 紫外光固化法 DN300 工程量＞500 | 1.名称：紫外光固化法 DN300 2.方式：紫外光固化修复，管道内衬t=3mm,其他详设计总说明 3.包含设备就位、拉入底膜、拉入玻璃纤维软管、安装扎头及扎头布、连接内管、拉入固化设备、内衬固化、拆卸扎头、内衬端口切割、 检测、清理场地等。完成此项的所有材料及辅助设施设备、措施 4.其它：满足设计及规范要求 | m | 1321 | 857.47 | 1132717.87 | 107542.61 | 586352.27
12 | 040501015553 | 紫外光固化法 DN400 工程量＞500 | 1.名称：紫外光固化法 DN400 2.方式：紫外光固化修复，管道内衬t=3mm,其他详设计总说明 3.包含设备就位、拉入底膜、拉入玻璃纤维软管、安装扎头及扎头布、连接内管、拉入固化设备、内衬固化、拆卸扎头、内衬端口切割、 检测、清理场地等。完成此项的所有材料及辅助设施设备、措施 4.其它：满足设计及规范要求 | m | 604 | 1167.53 | 705188.12 | 68125.16 | 381909.20
13 | 040501015554 | 紫外光固化法 DN500 工程量＞100，≤500 | 1.名称：紫外光固化法 DN500 2.方式：紫外光固化修复，管道内衬t=4mm,其他详设计总说明 3.包含设备就位、拉入底膜、拉入玻璃纤维软管、安装扎头及扎头布、连接内管、拉入固化设备、内衬固化、拆卸扎头、内衬端口切割、 检测、清理场地等。完成此项的所有材料及辅助设施设备、措施 4.其它：满足设计及规范要求 | m | 450 | 1278.27 | 575221.50 | 49095.00 | 280206.00
14 | 040501015555 | 紫外光固化法 DN600 工程量＞100，≤500 | 1.名称：紫外光固化法 DN600 2.方式：紫外光固化修复，管道内衬t=5mm,其他详设计总说明 3.包含设备就位、拉入底膜、拉入玻璃纤维软管、安装扎头及扎头布、连接内管、拉入固化设备、内衬固化、拆卸扎头、内衬端口切割、 检测、清理场地等。完成此项的所有材料及辅助设施设备、措施 4.其它：满足设计及规范要求 | m | 198 | 2059.16 | 407713.68 | 44777.70 | 215028.00
15 | 011201004556 | 排水沟修复 1:2.5水泥砂浆抹面 20mm厚 | 1.排水沟修复 1:2.5水泥砂浆抹面 2.厚度：20mm 3.其他：符合设计及规范要求 | m2 | 5000 | 18.48 | 92400.00 | 44950.00
16 | 010507007557 | 排水沟修复 C20商品砼 | 1.排水沟修复 C20商品砼 2.混凝土强度等级：C20，骨料粒径综合 3.混凝土添加的膨胀剂、防水剂满足设计及规范要求，费用含入综合单价中不另计算 4.综合单价包含砼的所有外加剂、泵送（含电费、油费、水费等），不因配合比和运输泵送方式不同而调整单价 5.其他未尽事宜应满足设计及现行国家规范要求 | m3 | 100 | 429.74 | 42974.00 | 3642.00 | 40.00
|  | 分部小计 |  |  |  |  | 4243501.27 | 646360.51 | 2168895.36
合 计 | [6 empty] | 4243501.27 | 646360.51 | 2168895.36

## F.4 总价措施项目清单与计价表(表-11)【16号排口-非~
总价措施项目清单与计价表
工程名称：遂宁市安居区老旧小区改造提升项目（国贸阳光及柔刚新界片区等老旧小区改造及配套设施）\非开挖修复道路分包2【16号排口-非开挖修复道路】 |  |  |  | 标段：/
序号 | 项目编码 | 项目名称 | 计算基础 | 费率 （%） | 金额 （元） | 调整费率 (%) | 调整后金额 (元) | 备注
定额(人工费+机械费)
1 | 041109001558 | 安全文明施工费 |  |  | 59406.88
1.1 | ① | 环境保护费 | 不含总价措施税前工程造价 | 1 | 59406.88
1.2 | ② | 文明施工费 | 不含总价措施税前工程造价 | 0
1.3 | ③ | 安全施工费 | 不含总价措施税前工程造价 | 0
1.4 | ④ | 临时设施费 | 不含总价措施税前工程造价 | 0
2 | 041109002559 | 夜间施工增加费
3 | 041109003560 | 二次搬运费
4 | 041109004561 | 冬雨季施工增加费
5 | 041109005562 | 行车、行人干扰
6 | 041109006563 | 地上、地下设施、建筑物的临时保护设施
7 | 041109007564 | 已完工程及设备保护费
8 | 041109008565 | 工程定位复测费
合计 |  |  |  |  | 59406.88

## G.1 其他项目清单与计价汇总表(表-12)【16号排口-非~
其他项目清单与计价汇总表
工程名称：遂宁市安居区老旧小区改造提升项目（国贸阳光及柔刚新界片区等老旧小区改造及配套设施）\非开挖修复道路分包2【16号排口-非开挖修复道路】 |  | 标段：/
序号 | 项 目 名 称 | 金额(元) | 结算金额（元） | 备注
1 | 暂列金额 |  |  | 明细详见表-12-1
2 | 暂估价
2.1 | 材料(工程设备)暂估价/结算价 | - |  | 明细详见表-12-2
2.2 | 专业工程暂估价/结算价 |  |  | 明细详见表-12-3
3 | 计日工 |  |  | 明细详见表-12-4
4 | 总承包服务费 |  |  | 明细详见表-12-5
合 计 |  |  | - | -

## G.2 暂列金额明细表(表-12-1)【16号排口-非开挖修~
暂列金额明细表
工程名称：遂宁市安居区老旧小区改造提升项目（国贸阳光及柔刚新界片区等老旧小区改造及配套设施）\非开挖修复道路分包2【16号排口-非开挖修复道路】 |  | 标段：/
序号 | 项目名称 | 计量单位 | 暂定金额(元) | 备注
1 | 暂列金额 | 项
合 计 |  |  |  | -

## G.4 专业工程暂估价表(表-12-3)【16号排口-非开挖~
专业工程暂估价表
工程名称：遂宁市安居区老旧小区改造提升项目（国贸阳光及柔刚新界片区等老旧小区改造及配套设施）\非开挖修复道路分包2【16号排口-非开挖修复道路】 |  |  | 标段：/
序号 | 工程名称 | 工程内容 | 暂估金额(元) | 结算金额(元) | 差额±（元） | 备注
2.3 | 淤泥运输处置费
2.4 | 电力改造
合 计 |  |  |  | - | - | -

## K.2 承包人提供主要材料和工程设备一览表(表-20)【16~
承包人提供主要材料和工程设备一览表 （适用造价信息差额调整法）
工程名称：遂宁市安居区老旧小区改造提升项目（国贸阳光及柔刚新界片区等老旧小区改造及配套设施）\非开挖修复道路分包2【16号排口-非开挖修复道路】 |  |  |  |  | 标段：/
序号 | 名称、规格、型号 | 单位 | 数量 | 风险系数% | 基准单价(元) | 投标单价(元) | 发承包人确认单价(元) | 备注
1 | 柴油(机械) | L | 39119.851 |  |  | 6.38
2 | 水 | m3 | 2011.157 |  |  | 3.91
3 | 汽油(机械) | L | 23140.113 |  |  | 6.73
4 | 其他材料费 | 元 | 14590.865 |  |  | 1.00
5 | 商品混凝土 C20 | m3 | 101 |  |  | 420.00
6 | 雨裤 | 条 | 55.298 |  |  | 35.39
7 | 细砂 | m3 | 0.08 |  |  | 200.00
8 | 玻璃纤维毡布 | m | 379.519 |  |  | 16.00
9 | 树脂(A+B料) | kg | 1041.817 |  |  | 26.00
10 | 聚乙烯(PE)保护膜 宽0.5m，2kg | 卷 | 52.32 |  |  | 40.00
11 | 绝缘胶布 | 卷 | 257.76 |  |  | 4.83
12 | 橡胶手套 | 付 | 865.2 |  |  | 7.08
13 | 刮板 20cm | 把 | 865.2 |  |  | 3.50
14 | 修复气囊 300～400mm | 只 | 5.248 |  |  | 1500.00
15 | 塑料彩条编织布 | m2 | 974.986 |  |  | 0.84
16 | 橡胶止水带 | m | 120.337 |  |  | 16.81
17 | 橡胶密封条 | m | 144.452 |  |  | 4.60
18 | 水不漏 | kg | 785.145 |  |  | 5.00
19 | 扎头绑带 B50型 | 支 | 183.296 |  |  | 57.00
20 | 中砂 | m3 | 0.6 |  |  | 200.00
21 | 镀锌铁丝 | kg | 944.609 |  |  | 6.08
22 | 圆木 综合 | m3 | 3.116 |  |  | 1860.00
23 | 麻绳 | kg | 1328.328 |  |  | 12.62
24 | 商品混凝土 C35 | m3 | 14.1 |  |  | 450.00
25 | 湿拌抹灰砂浆 M20 | m3 | 109.8 |  |  | 419.00
26 | 修复气囊 700mm | 只 | 0.2 |  |  | 5600.00
27 | 低压行灯 | 个 | 101.494 |  |  | 40.00
28 | 修复气囊 500～600mm | 只 | 1.216 |  |  | 4500.00
29 | 修复气囊 800～1000mm | 只 | 0.128 |  |  | 8000.00
30 | 紫外光固化玻璃纤维软管 DN300 | m | 1380.445 |  |  | 230.00
31 | 扎头布 DN300 | 块 | 45.575 |  |  | 150.00
32 | 底膜 DN300×3 | m | 1114.594 |  |  | 8.41
33 | 紫外光固化玻璃纤维软管 DN400 | m | 631.18 |  |  | 280.00
34 | 扎头布 DN400 | 块 | 22.227 |  |  | 155.00
35 | 底膜 DN400×3 | m | 543.6 |  |  | 8.41
36 | 紫外光固化玻璃纤维软管 DN600 | m | 206.91 |  |  | 500.00
37 | 扎头布 DN600 | 块 | 7.286 |  |  | 210.00
38 | 底膜 DN600×5 | m | 178.2 |  |  | 13.27
39 | 紫外光固化玻璃纤维软管 DN500 | m | 470.25 |  |  | 410.00
40 | 扎头布 DN500 | 块 | 16.56 |  |  | 180.00
41 | 底膜 DN500×4 | m | 405 |  |  | 12.00
42 | 标砖 240×115×53 | 千匹 | 1.12 |  |  | 470.00
43 | 水泥 32.5 | kg | 185.8 |  |  | 0.40
44 | 合金钢钻头 综合 | 个 | 139.837 |  |  | 8.30
45 | 植筋胶泥 | kg | 206.715 |  |  | 17.43

## E.3 单位工程招标控制价投标报价汇总表(表-04-1)一~5
单位工程招标控制价/投标报价汇总表
（适用于一般计税方法）
工程名称：遂宁市安居区老旧小区改造提升项目（国贸阳光及柔刚新界片区等老旧小区改造及配套设施）\非开挖修复道路分包2【17号排口-非开挖修复道路】 |  | 标段：/
序号 | 汇总内容 | 金 额（元） | 其中:暂估价(元)
1 | 分部分项及单价措施项目 | 1420840.80
1.1 | 非开挖修复工程 | 1420840.80
2 | 总价措施项目 | 19894.16 | -
2.1 | 其中：安全文明施工费 | 19894.16 | -
3 | 其他项目 |  | -
3.1 | 其中：暂列金额 |  | -
3.2 | 其中：专业工程暂估价 |  | -
3.3 | 其中：计日工 |  | -
3.4 | 其中：总承包服务费 |  | -
4 | 规费 | 16478.25 | -
5 | 创优质工程奖补偿奖励费 |  | -
6 | 税前不含税工程造价 | 1457213.21 | -
6.1 | 其中：除税甲供材料（设备）费 |  | -
7 | 销项增值税额 | 131149.19 | -
8 | 附加税 |  | -
招标控制价/投标报价总价合计=税前不含税工程造价+销项增值税额+附加税 |  | 1588362.40

## F.1 分部分项工程和单价措施项目清单与计价表(表-08)~6
分部分项工程和单价措施项目清单与计价表
工程名称：遂宁市安居区老旧小区改造提升项目（国贸阳光及柔刚新界片区等老旧小区改造及配套设施）\非开挖修复道路分包2【17号排口-非开挖修复道路】 |  |  |  |  | 标段：/
序号 | 项目编码 | 项目名称 | 项目特征描述 | 计量 单位 | 工程量 | 金额（元）
[6 empty] | 综合单价 | 合价 | 其中
[8 empty] | 定额人工费 | 定额机械费 | 暂估价
非开挖修复工程
1 | 031001006638 | CCTV检测 | 1.材质：综合 2.管径：综合考虑 3.清淤方式：综合考虑，清淤使用通风措施等满足设计及相关规范要求 4.淤泥外运及运距：须满足设计及相关规范要求 | m | 19395 | 13.10 | 254074.50 | 44802.45 | 182313.00
2 | 040501004639 | 机械绞车疏通 | 1.材质：综合 2.管径：综合考虑 3.清淤方式：综合考虑，清淤使用通风措施等满足设计及相关规范要求 4.淤泥外运及运距：须满足设计及相关规范要求 | m | 19395 | 9.10 | 176494.50 | 30450.15 | 119667.15
3 | 040501004640 | 高压冲洗疏通管道 | 1.高压冲洗疏通管道 2.材质：综合 3.管径：综合考虑 4.含装水，启闭井盖，防坠网拆装，水冲沟管，清除污泥杂物，运输，清理场地，工点转移等内容。 | m | 19395 | 22.03 | 427271.85 | 105120.90 | 267457.05
4 | 031001011641 | 管道封堵 | 1.管道封堵 2.具体详设计图纸做法大样图 | 处 | 21 | 1752.58 | 36804.18 | 21751.80 | 2622.90
5 | 040501001642 | 下穿现状管线保护 | 1.现状电力、电信、燃气管道防护，防护做法详见设计 2.综合单价包含为完成本项目的所有工作内容，满足设计、施工规范及招标技术等要求 3.工程量按实际防护处数计算 | 处 | 150 | 432.86 | 64929.00 | 43006.50 | 3379.50
6 | 040501014643 | 树脂固化法 DN300 | 1.名称：树脂固化法 DN300 2.方式：详设计 3.包含树脂浸透毡筒、毡筒缠绕于气囊上在电视引导下到达修复地点、充蒸汽使毡筒压覆在管道上、保持压力待固化、 气囊泄压缩小并拉出、施工质量检测、清理现场等，包含完成此项的所有材料及辅助设施设备、措施。 4.其它：满足设计及规范要求 | 环 | 110 | 1576.87 | 173455.70 | 39072.00 | 85890.20
7 | 040501014644 | 树脂固化法 DN350 | 1.名称：树脂固化法 DN350 2.方式：详设计 3.包含树脂浸透毡筒、毡筒缠绕于气囊上在电视引导下到达修复地点、充蒸汽使毡筒压覆在管道上、保持压力待固化、 气囊泄压缩小并拉出、施工质量检测、清理现场等，包含完成此项的所有材料及辅助设施设备、措施。 4.其它：满足设计及规范要求 | 环 | 54 | 2017.45 | 108942.30 | 23976.00 | 52705.08
8 | 040501014645 | 树脂固化法 DN400 | 1.名称：树脂固化法 DN400 2.方式：详设计 3.包含树脂浸透毡筒、毡筒缠绕于气囊上在电视引导下到达修复地点、充蒸汽使毡筒压覆在管道上、保持压力待固化、 气囊泄压缩小并拉出、施工质量检测、清理现场等，包含完成此项的所有材料及辅助设施设备、措施。 4.其它：满足设计及规范要求 | 环 | 13 | 1613.98 | 20981.74 | 4617.60 | 10150.66
9 | 040501014646 | 树脂固化法 DN600 | 1.名称：树脂固化法 DN600 2.方式：详设计 3.包含树脂浸透毡筒、毡筒缠绕于气囊上在电视引导下到达修复地点、充蒸汽使毡筒压覆在管道上、保持压力待固化、 气囊泄压缩小并拉出、施工质量检测、清理现场等，包含完成此项的所有材料及辅助设施设备、措施。 4.其它：满足设计及规范要求 | 环 | 12 | 2124.68 | 25496.16 | 4829.76 | 11243.64
10 | 040501015647 | 紫外光固化法 DN300 工程量≤100 | 1.名称：紫外光固化法 DN300 2.方式：紫外光固化修复，管道内衬t=3mm,其他详设计总说明 3.包含设备就位、拉入底膜、拉入玻璃纤维软管、安装扎头及扎头布、连接内管、拉入固化设备、内衬固化、拆卸扎头、内衬端口切割、 检测、清理场地等。完成此项的所有材料及辅助设施设备、措施 4.其它：满足设计及规范要求 | m | 39 | 1066.71 | 41601.69 | 4233.45 | 23080.98
11 | 040501015648 | 紫外光固化法 DN400 工程量≤100 | 1.名称：紫外光固化法 DN400 2.方式：紫外光固化修复，管道内衬t=3mm,其他详设计总说明 3.包含设备就位、拉入底膜、拉入玻璃纤维软管、安装扎头及扎头布、连接内管、拉入固化设备、内衬固化、拆卸扎头、内衬端口切割、 检测、清理场地等。完成此项的所有材料及辅助设施设备、措施 4.其它：满足设计及规范要求 | m | 21 | 1265.90 | 26583.90 | 2631.93 | 14753.76
12 | 011201004649 | 排水沟修复 1:2.5水泥砂浆抹面 20mm厚 | 1.排水沟修复 1:2.5水泥砂浆抹面 2.厚度：20mm 3.其他：符合设计及规范要求 | m2 | 1800 | 18.48 | 33264.00 | 16182.00
13 | 010507007650 | 排水沟修复 C20商品砼 | 1.排水沟修复 C20商品砼 2.混凝土强度等级：C20，骨料粒径综合 3.混凝土添加的膨胀剂、防水剂满足设计及规范要求，费用含入综合单价中不另计算 4.综合单价包含砼的所有外加剂、泵送（含电费、油费、水费等），不因配合比和运输泵送方式不同而调整单价 5.其他未尽事宜应满足设计及现行国家规范要求 | m3 | 72 | 429.74 | 30941.28 | 2622.24 | 28.80
|  | 分部小计 |  |  |  |  | 1420840.80 | 343296.78 | 773292.72
合 计 | [6 empty] | 1420840.80 | 343296.78 | 773292.72

## F.4 总价措施项目清单与计价表(表-11)【17号排口-非~
总价措施项目清单与计价表
工程名称：遂宁市安居区老旧小区改造提升项目（国贸阳光及柔刚新界片区等老旧小区改造及配套设施）\非开挖修复道路分包2【17号排口-非开挖修复道路】 |  |  |  | 标段：/
序号 | 项目编码 | 项目名称 | 计算基础 | 费率 （%） | 金额 （元） | 调整费率 (%) | 调整后金额 (元) | 备注
定额(人工费+机械费)
1 | 041109001651 | 安全文明施工费 |  |  | 19894.16
1.1 | ① | 环境保护费 | 不含总价措施税前工程造价 | 1 | 19894.16
1.2 | ② | 文明施工费 | 不含总价措施税前工程造价 | 0
1.3 | ③ | 安全施工费 | 不含总价措施税前工程造价 | 0
1.4 | ④ | 临时设施费 | 不含总价措施税前工程造价 | 0
2 | 041109002652 | 夜间施工增加费
3 | 041109003653 | 二次搬运费
4 | 041109004654 | 冬雨季施工增加费
5 | 041109005655 | 行车、行人干扰
6 | 041109006656 | 地上、地下设施、建筑物的临时保护设施
7 | 041109007657 | 已完工程及设备保护费
8 | 041109008658 | 工程定位复测费
合计 |  |  |  |  | 19894.16

## G.1 其他项目清单与计价汇总表(表-12)【17号排口-非~
其他项目清单与计价汇总表
工程名称：遂宁市安居区老旧小区改造提升项目（国贸阳光及柔刚新界片区等老旧小区改造及配套设施）\非开挖修复道路分包2【17号排口-非开挖修复道路】 |  | 标段：/
序号 | 项 目 名 称 | 金额(元) | 结算金额（元） | 备注
1 | 暂列金额 |  |  | 明细详见表-12-1
2 | 暂估价
2.1 | 材料(工程设备)暂估价/结算价 | - |  | 明细详见表-12-2
2.2 | 专业工程暂估价/结算价 |  |  | 明细详见表-12-3
3 | 计日工 |  |  | 明细详见表-12-4
4 | 总承包服务费 |  |  | 明细详见表-12-5
合 计 |  |  | - | -

## G.2 暂列金额明细表(表-12-1)【17号排口-非开挖修~
暂列金额明细表
工程名称：遂宁市安居区老旧小区改造提升项目（国贸阳光及柔刚新界片区等老旧小区改造及配套设施）\非开挖修复道路分包2【17号排口-非开挖修复道路】 |  | 标段：/
序号 | 项目名称 | 计量单位 | 暂定金额(元) | 备注
1 | 暂列金额 | 项
合 计 |  |  |  | -

## G.4 专业工程暂估价表(表-12-3)【17号排口-非开挖~
专业工程暂估价表
工程名称：遂宁市安居区老旧小区改造提升项目（国贸阳光及柔刚新界片区等老旧小区改造及配套设施）\非开挖修复道路分包2【17号排口-非开挖修复道路】 |  |  | 标段：/
序号 | 工程名称 | 工程内容 | 暂估金额(元) | 结算金额(元) | 差额±（元） | 备注
2.3 | 淤泥运输处置费
2.4 | 电力改造
合 计 |  |  |  | - | - | -

## K.2 承包人提供主要材料和工程设备一览表(表-20)【17~
承包人提供主要材料和工程设备一览表 （适用造价信息差额调整法）
工程名称：遂宁市安居区老旧小区改造提升项目（国贸阳光及柔刚新界片区等老旧小区改造及配套设施）\非开挖修复道路分包2【17号排口-非开挖修复道路】 |  |  |  |  | 标段：/
序号 | 名称、规格、型号 | 单位 | 数量 | 风险系数% | 基准单价(元) | 投标单价(元) | 发承包人确认单价(元) | 备注
1 | 柴油(机械) | L | 27753.012 |  |  | 6.38
2 | 水 | m3 | 2116.493 |  |  | 3.91
3 | 汽油(机械) | L | 24483.095 |  |  | 6.73
4 | 其他材料费 | 元 | 11523.695 |  |  | 1.00
5 | 商品混凝土 C20 | m3 | 72.72 |  |  | 420.00
6 | 雨裤 | 条 | 59.173 |  |  | 35.39
7 | 细砂 | m3 | 0.042 |  |  | 200.00
8 | 玻璃纤维毡布 | m | 317.912 |  |  | 16.00
9 | 树脂(A+B料) | kg | 843.023 |  |  | 26.00
10 | 聚乙烯(PE)保护膜 宽0.5m，2kg | 卷 | 41.184 |  |  | 40.00
11 | 绝缘胶布 | 卷 | 205.92 |  |  | 4.83
12 | 橡胶手套 | 付 | 789.12 |  |  | 7.08
13 | 刮板 20cm | 把 | 789.12 |  |  | 3.50
14 | 修复气囊 300～400mm | 只 | 6.096 |  |  | 1500.00
15 | 塑料彩条编织布 | m2 | 885.206 |  |  | 0.84
16 | 橡胶止水带 | m | 2.524 |  |  | 16.81
17 | 橡胶密封条 | m | 3.038 |  |  | 4.60
18 | 水不漏 | kg | 15.66 |  |  | 5.00
19 | 扎头绑带 B50型 | 支 | 4.416 |  |  | 57.00
20 | 中砂 | m3 | 0.315 |  |  | 200.00
21 | 镀锌铁丝 | kg | 1028.905 |  |  | 6.08
22 | 圆木 综合 | m3 | 3.395 |  |  | 1860.00
23 | 麻绳 | kg | 1446.868 |  |  | 12.62
24 | 商品混凝土 C35 | m3 | 7.407 |  |  | 450.00
25 | 湿拌抹灰砂浆 M20 | m3 | 39.528 |  |  | 419.00
26 | 紫外光固化玻璃纤维软管 DN300 | m | 40.755 |  |  | 230.00
27 | 扎头布 DN300 | 块 | 1.435 |  |  | 150.00
28 | 底膜 DN300×3 | m | 35.1 |  |  | 8.41
29 | 紫外光固化玻璃纤维软管 DN400 | m | 21.945 |  |  | 280.00
30 | 扎头布 DN400 | 块 | 0.773 |  |  | 155.00
31 | 底膜 DN400×3 | m | 18.9 |  |  | 8.41
32 | 低压行灯 | 个 | 110.552 |  |  | 40.00
33 | 修复气囊 500～600mm | 只 | 0.384 |  |  | 4500.00
34 | 标砖 240×115×53 | 千匹 | 0.588 |  |  | 470.00
35 | 水泥 32.5 | kg | 97.545 |  |  | 0.40
36 | 合金钢钻头 综合 | 个 | 73.415 |  |  | 8.30
37 | 植筋胶泥 | kg | 108.526 |  |  | 17.43

## E.3 单位工程招标控制价投标报价汇总表(表-04-1)一~7
单位工程招标控制价/投标报价汇总表
（适用于一般计税方法）
工程名称：遂宁市安居区老旧小区改造提升项目（国贸阳光及柔刚新界片区等老旧小区改造及配套设施）\非开挖修复道路分包2【18号排口-非开挖修复道路】 |  | 标段：/
序号 | 汇总内容 | 金 额（元） | 其中:暂估价(元)
1 | 分部分项及单价措施项目 | 2930988.19
1.1 | 非开挖修复工程 | 2930988.19
2 | 总价措施项目 | 41033.83 | -
2.1 | 其中：安全文明施工费 | 41033.83 | -
3 | 其他项目 |  | -
3.1 | 其中：暂列金额 |  | -
3.2 | 其中：专业工程暂估价 |  | -
3.3 | 其中：计日工 |  | -
3.4 | 其中：总承包服务费 |  | -
4 | 规费 | 30925.84 | -
5 | 创优质工程奖补偿奖励费 |  | -
6 | 税前不含税工程造价 | 3002947.86 | -
6.1 | 其中：除税甲供材料（设备）费 |  | -
7 | 销项增值税额 | 270265.31 | -
8 | 附加税 |  | -
招标控制价/投标报价总价合计=税前不含税工程造价+销项增值税额+附加税 |  | 3273213.17

## F.1 分部分项工程和单价措施项目清单与计价表(表-08)~8
分部分项工程和单价措施项目清单与计价表
工程名称：遂宁市安居区老旧小区改造提升项目（国贸阳光及柔刚新界片区等老旧小区改造及配套设施）\非开挖修复道路分包2【18号排口-非开挖修复道路】 |  |  |  |  | 标段：/
序号 | 项目编码 | 项目名称 | 项目特征描述 | 计量 单位 | 工程量 | 金额（元）
[6 empty] | 综合单价 | 合价 | 其中
[8 empty] | 定额人工费 | 定额机械费 | 暂估价
非开挖修复工程
1 | 031001006730 | CCTV检测 | 1.材质：综合 2.管径：综合考虑 3.清淤方式：综合考虑，清淤使用通风措施等满足设计及相关规范要求 4.淤泥外运及运距：须满足设计及相关规范要求 | m | 19170 | 13.10 | 251127.00 | 44282.70 | 180198.00
2 | 040501004731 | 机械绞车疏通 | 1.材质：综合 2.管径：综合考虑 3.清淤方式：综合考虑，清淤使用通风措施等满足设计及相关规范要求 4.淤泥外运及运距：须满足设计及相关规范要求 | m | 19170 | 9.10 | 174447.00 | 30096.90 | 118278.90
3 | 040501004732 | 高压冲洗疏通管道 | 1.高压冲洗疏通管道 2.材质：综合 3.管径：综合考虑 4.含装水，启闭井盖，防坠网拆装，水冲沟管，清除污泥杂物，运输，清理场地，工点转移等内容。 | m | 19170 | 22.03 | 422315.10 | 103901.40 | 264354.30
4 | 031001011733 | 管道封堵 | 1.管道封堵 2.具体详设计图纸做法大样图 | 处 | 166 | 1752.58 | 290928.28 | 171942.80 | 20733.40
5 | 040501001734 | 下穿现状管线保护 | 1.现状电力、电信、燃气管道防护，防护做法详见设计 2.综合单价包含为完成本项目的所有工作内容，满足设计、施工规范及招标技术等要求 3.工程量按实际防护处数计算 | 处 | 200 | 432.86 | 86572.00 | 57342.00 | 4506.00
6 | 040501014735 | 树脂固化法 DN300 | 1.名称：树脂固化法 DN300 2.方式：详设计 3.包含树脂浸透毡筒、毡筒缠绕于气囊上在电视引导下到达修复地点、充蒸汽使毡筒压覆在管道上、保持压力待固化、 气囊泄压缩小并拉出、施工质量检测、清理现场等，包含完成此项的所有材料及辅助设施设备、措施。 4.其它：满足设计及规范要求 | 环 | 263 | 1576.87 | 414716.81 | 93417.60 | 205355.66
7 | 040501014736 | 树脂固化法 DN400 | 1.名称：树脂固化法 DN400 2.方式：详设计 3.包含树脂浸透毡筒、毡筒缠绕于气囊上在电视引导下到达修复地点、充蒸汽使毡筒压覆在管道上、保持压力待固化、 气囊泄压缩小并拉出、施工质量检测、清理现场等，包含完成此项的所有材料及辅助设施设备、措施。 4.其它：满足设计及规范要求 | 环 | 36 | 1613.98 | 58103.28 | 12787.20 | 28109.52
8 | 040501014737 | 树脂固化法 DN500 | 1.名称：树脂固化法 DN500 2.方式：详设计 3.包含树脂浸透毡筒、毡筒缠绕于气囊上在电视引导下到达修复地点、充蒸汽使毡筒压覆在管道上、保持压力待固化、 气囊泄压缩小并拉出、施工质量检测、清理现场等，包含完成此项的所有材料及辅助设施设备、措施。 4.其它：满足设计及规范要求 | 环 | 4 | 2077.50 | 8310.00 | 1609.92 | 3747.88
9 | 040501014738 | 树脂固化法 DN600 | 1.名称：树脂固化法 DN600 2.方式：详设计 3.包含树脂浸透毡筒、毡筒缠绕于气囊上在电视引导下到达修复地点、充蒸汽使毡筒压覆在管道上、保持压力待固化、 气囊泄压缩小并拉出、施工质量检测、清理现场等，包含完成此项的所有材料及辅助设施设备、措施。 4.其它：满足设计及规范要求 | 环 | 29 | 2124.68 | 61615.72 | 11671.92 | 27172.13
10 | 040501015739 | 紫外光固化法 DN300 工程量＞500 | 1.名称：紫外光固化法 DN300 2.方式：紫外光固化修复，管道内衬t=3mm,其他详设计总说明 3.包含设备就位、拉入底膜、拉入玻璃纤维软管、安装扎头及扎头布、连接内管、拉入固化设备、内衬固化、拆卸扎头、内衬端口切割、 检测、清理场地等。完成此项的所有材料及辅助设施设备、措施 4.其它：满足设计及规范要求 | m | 596 | 857.47 | 511052.12 | 48520.36 | 264546.52
11 | 040501015740 | 紫外光固化法 DN400 工程量≤100 | 1.名称：紫外光固化法 DN400 2.方式：紫外光固化修复，管道内衬t=3mm,其他详设计总说明 3.包含设备就位、拉入底膜、拉入玻璃纤维软管、安装扎头及扎头布、连接内管、拉入固化设备、内衬固化、拆卸扎头、内衬端口切割、 检测、清理场地等。完成此项的所有材料及辅助设施设备、措施 4.其它：满足设计及规范要求 | m | 88 | 1265.90 | 111399.20 | 11029.04 | 61825.28
12 | 040501015741 | 紫外光固化法 DN500 工程量＞100，≤500 | 1.名称：紫外光固化法 DN500 2.方式：紫外光固化修复，管道内衬t=4mm,其他详设计总说明 3.包含设备就位、拉入底膜、拉入玻璃纤维软管、安装扎头及扎头布、连接内管、拉入固化设备、内衬固化、拆卸扎头、内衬端口切割、 检测、清理场地等。完成此项的所有材料及辅助设施设备、措施 4.其它：满足设计及规范要求 | m | 316 | 1278.27 | 403933.32 | 34475.60 | 196766.88
13 | 040501015742 | 紫外光固化法 DN600 工程量≤100 | 1.名称：紫外光固化法 DN600 2.方式：紫外光固化修复，管道内衬t=5mm,其他详设计总说明 3.包含设备就位、拉入底膜、拉入玻璃纤维软管、安装扎头及扎头布、连接内管、拉入固化设备、内衬固化、拆卸扎头、内衬端口切割、 检测、清理场地等。完成此项的所有材料及辅助设施设备、措施 4.其它：满足设计及规范要求 | m | 53 | 2059.16 | 109135.48 | 11985.95 | 57558.00
14 | 011201004743 | 排水沟修复 1:2.5水泥砂浆抹面 20mm厚 | 1.排水沟修复 1:2.5水泥砂浆抹面 2.厚度：20mm 3.其他：符合设计及规范要求 | m2 | 1200 | 18.48 | 22176.00 | 10788.00
15 | 010507007744 | 排水沟修复 C20商品砼 | 1.排水沟修复 C20商品砼 2.混凝土强度等级：C20，骨料粒径综合 3.混凝土添加的膨胀剂、防水剂满足设计及规范要求，费用含入综合单价中不另计算 4.综合单价包含砼的所有外加剂、泵送（含电费、油费、水费等），不因配合比和运输泵送方式不同而调整单价 5.其他未尽事宜应满足设计及现行国家规范要求 | m3 | 12 | 429.74 | 5156.88 | 437.04 | 4.80
|  | 分部小计 |  |  |  |  | 2930988.19 | 644288.43 | 1433157.27
合 计 | [6 empty] | 2930988.19 | 644288.43 | 1433157.27

## F.4 总价措施项目清单与计价表(表-11)【18号排口-非~
总价措施项目清单与计价表
工程名称：遂宁市安居区老旧小区改造提升项目（国贸阳光及柔刚新界片区等老旧小区改造及配套设施）\非开挖修复道路分包2【18号排口-非开挖修复道路】 |  |  |  | 标段：/
序号 | 项目编码 | 项目名称 | 计算基础 | 费率 （%） | 金额 （元） | 调整费率 (%) | 调整后金额 (元) | 备注
定额(人工费+机械费)
1 | 041109001745 | 安全文明施工费 |  |  | 41033.83
1.1 | ① | 环境保护费 | 不含总价措施税前工程造价 | 1 | 41033.83
1.2 | ② | 文明施工费 | 不含总价措施税前工程造价 | 0
1.3 | ③ | 安全施工费 | 不含总价措施税前工程造价 | 0
1.4 | ④ | 临时设施费 | 不含总价措施税前工程造价 | 0
2 | 041109002746 | 夜间施工增加费
3 | 041109003747 | 二次搬运费
4 | 041109004748 | 冬雨季施工增加费
5 | 041109005749 | 行车、行人干扰
6 | 041109006750 | 地上、地下设施、建筑物的临时保护设施
7 | 041109007751 | 已完工程及设备保护费
8 | 041109008752 | 工程定位复测费
合计 |  |  |  |  | 41033.83

## G.1 其他项目清单与计价汇总表(表-12)【18号排口-非~
其他项目清单与计价汇总表
工程名称：遂宁市安居区老旧小区改造提升项目（国贸阳光及柔刚新界片区等老旧小区改造及配套设施）\非开挖修复道路分包2【18号排口-非开挖修复道路】 |  | 标段：/
序号 | 项 目 名 称 | 金额(元) | 结算金额（元） | 备注
1 | 暂列金额 |  |  | 明细详见表-12-1
2 | 暂估价
2.1 | 材料(工程设备)暂估价/结算价 | - |  | 明细详见表-12-2
2.2 | 专业工程暂估价/结算价 |  |  | 明细详见表-12-3
3 | 计日工 |  |  | 明细详见表-12-4
4 | 总承包服务费 |  |  | 明细详见表-12-5
合 计 |  |  | - | -

## G.2 暂列金额明细表(表-12-1)【18号排口-非开挖修~
暂列金额明细表
工程名称：遂宁市安居区老旧小区改造提升项目（国贸阳光及柔刚新界片区等老旧小区改造及配套设施）\非开挖修复道路分包2【18号排口-非开挖修复道路】 |  | 标段：/
序号 | 项目名称 | 计量单位 | 暂定金额(元) | 备注
1 | 暂列金额 | 项
合 计 |  |  |  | -

## G.4 专业工程暂估价表(表-12-3)【18号排口-非开挖~
专业工程暂估价表
工程名称：遂宁市安居区老旧小区改造提升项目（国贸阳光及柔刚新界片区等老旧小区改造及配套设施）\非开挖修复道路分包2【18号排口-非开挖修复道路】 |  |  | 标段：/
序号 | 工程名称 | 工程内容 | 暂估金额(元) | 结算金额(元) | 差额±（元） | 备注
2.3 | 淤泥运输处置费
2.4 | 电力改造
合 计 |  |  |  | - | - | -

## K.2 承包人提供主要材料和工程设备一览表(表-20)【18~
承包人提供主要材料和工程设备一览表 （适用造价信息差额调整法）
工程名称：遂宁市安居区老旧小区改造提升项目（国贸阳光及柔刚新界片区等老旧小区改造及配套设施）\非开挖修复道路分包2【18号排口-非开挖修复道路】 |  |  |  |  | 标段：/
序号 | 名称、规格、型号 | 单位 | 数量 | 风险系数% | 基准单价(元) | 投标单价(元) | 发承包人确认单价(元) | 备注
1 | 柴油(机械) | L | 34934.219 |  |  | 6.38
2 | 水 | m3 | 2127.334 |  |  | 3.91
3 | 汽油(机械) | L | 27617.764 |  |  | 6.73
4 | 其他材料费 | 元 | 21233.808 |  |  | 1.00
5 | 商品混凝土 C20 | m3 | 12.12 |  |  | 420.00
6 | 雨裤 | 条 | 65.312 |  |  | 35.39
7 | 玻璃纤维毡布 | m | 506.486 |  |  | 16.00
8 | 树脂(A+B料) | kg | 1344.36 |  |  | 26.00
9 | 聚乙烯(PE)保护膜 宽0.5m，2kg | 卷 | 70.08 |  |  | 40.00
10 | 绝缘胶布 | 卷 | 350.4 |  |  | 4.83
11 | 橡胶手套 | 付 | 1306.56 |  |  | 7.08
12 | 刮板 20cm | 把 | 1306.56 |  |  | 3.50
13 | 修复气囊 300～400mm | 只 | 9.568 |  |  | 1500.00
14 | 塑料彩条编织布 | m2 | 1398.882 |  |  | 0.84
15 | 修复气囊 500～600mm | 只 | 1.056 |  |  | 4500.00
16 | 橡胶止水带 | m | 49.401 |  |  | 16.81
17 | 橡胶密封条 | m | 59.313 |  |  | 4.60
18 | 水不漏 | kg | 320.82 |  |  | 5.00
19 | 扎头绑带 B50型 | 支 | 74.76 |  |  | 57.00
20 | 中砂 | m3 | 2.49 |  |  | 200.00
21 | 镀锌铁丝 | kg | 1016.969 |  |  | 6.08
22 | 圆木 综合 | m3 | 3.355 |  |  | 1860.00
23 | 麻绳 | kg | 1430.082 |  |  | 12.62
24 | 商品混凝土 C35 | m3 | 58.511 |  |  | 450.00
25 | 湿拌抹灰砂浆 M20 | m3 | 26.352 |  |  | 419.00
26 | 紫外光固化玻璃纤维软管 DN400 | m | 91.96 |  |  | 280.00
27 | 扎头布 DN400 | 块 | 3.238 |  |  | 155.00
28 | 底膜 DN400×3 | m | 79.2 |  |  | 8.41
29 | 低压行灯 | 个 | 109.269 |  |  | 40.00
30 | 紫外光固化玻璃纤维软管 DN300 | m | 622.82 |  |  | 230.00
31 | 扎头布 DN300 | 块 | 20.562 |  |  | 150.00
32 | 底膜 DN300×3 | m | 502.875 |  |  | 8.41
33 | 紫外光固化玻璃纤维软管 DN500 | m | 330.22 |  |  | 410.00
34 | 扎头布 DN500 | 块 | 11.629 |  |  | 180.00
35 | 底膜 DN500×4 | m | 284.4 |  |  | 12.00
36 | 紫外光固化玻璃纤维软管 DN600 | m | 55.385 |  |  | 500.00
37 | 扎头布 DN600 | 块 | 1.95 |  |  | 210.00
38 | 底膜 DN600×5 | m | 47.7 |  |  | 13.27
39 | 标砖 240×115×53 | 千匹 | 4.648 |  |  | 470.00
40 | 水泥 32.5 | kg | 771.07 |  |  | 0.40
41 | 细砂 | m3 | 0.332 |  |  | 200.00
42 | 合金钢钻头 综合 | 个 | 580.322 |  |  | 8.30
43 | 植筋胶泥 | kg | 857.867 |  |  | 17.43