## F.4 总价措施项目清单计价表(表-11)【市政道路工程‖S~
总价措施项目清单计价表
工程名称：遂宁市安居区国家储备林项目（一期）-海龙村建设项目（基础设施部分）-横山镇劳务分包\横山镇-劳务2\市政道路工程【S水利村7社SK0+000-SK0+127.372】 |  |  |  | 标段：/
序 号 | 项目编码 | 项目名称 | 计算基础 | 费率 （%） | 金额 （元） | 调整费率 (%) | 调整后 金额(元) | 备注
1 | 041109001020 | 安全文明施工费
1.1 | ① | 环境保护费 | 不含总价措施税前工程造价 | 0
1.2 | ② | 文明施工费 | 不含总价措施税前工程造价
1.3 | ③ | 安全施工费 | 不含总价措施税前工程造价 | 0
1.4 | ④ | 临时设施费 | 不含总价措施税前工程造价 | 0
2 | 041109002020 | 夜间施工增加费
3 | 041109003020 | 二次搬运费
4 | 041109004020 | 冬雨季施工增加费
5 | 041109005020 | 行车、行人干扰
6 | 041109006020 | 地上、地下设施、建筑物的临时保护设施
7 | 041109007020 | 已完工程及设备保护费
8 | 041109008020 | 工程定位复测费
合 计 | [5 empty] | - | - | -

## G.1 其他项目清单计价汇总表(表-12)【市政道路工程‖S~
其他项目清单与计价汇总表
工程名称：遂宁市安居区国家储备林项目（一期）-海龙村建设项目（基础设施部分）-横山镇劳务分包\横山镇-劳务2\市政道路工程【S水利村7社SK0+000-SK0+127.372】 |  | 标段：/
序号 | 项 目 名 称 | 金额（元） | 结算金额(元) | 备注
1 | 暂列金额
2 | 暂估价
2.1 | 材料(工程设备)暂估价/结算价 | -
2.2 | 专业工程暂估价/结算价
3 | 计日工
4 | 总承包服务费
合 计 |  |  |  | -

## G.2 暂列金额明细表(表-12-1)【市政道路工程‖S水利~
暂列金额明细表
工程名称：遂宁市安居区国家储备林项目（一期）-海龙村建设项目（基础设施部分）-横山镇劳务分包\横山镇-劳务2\市政道路工程【S水利村7社SK0+000-SK0+127.372】 |  | 标段：/
序号 | 项目名称 | 计量单位 | 暂定金额(元) | 备注
1 | 暂列金额 | 项
合 计 |  |  |  | -

## G.4 专业工程暂估价表(表-12-3)【市政道路工程‖S水~
专业工程暂估价及结算价表
工程名称：遂宁市安居区国家储备林项目（一期）-海龙村建设项目（基础设施部分）-横山镇劳务分包\横山镇-劳务2\市政道路工程【S水利村7社SK0+000-SK0+127.372】 |  |  | 标段：/
序号 | 工程名称 | 工程内容 | 暂估金额(元) | 结算金额(元) | 差额±(元) | 备注
合 计 |  |  |  | - | - | -

## L.2 承包人提供主要材料和工程设备一览表(表-21)【~49
承包人提供主要材料和工程设备一览表 （适用造价信息差额调整法）
工程名称：遂宁市安居区国家储备林项目（一期）-海龙村建设项目（基础设施部分）-横山镇劳务分包\横山镇-劳务2\市政道路工程【S水利村7社SK0+000-SK0+127.372】 |  |  |  |  | 标段：/
序号 | 名称、规格、型号 | 单位 | 数量 | 风险系数(%) | 基准单价(元) | 投标单价(元) | 发承包人确认单价(元) | 备注
1 | 水 | m3 | 163.922 |  | 3.91
2 | 柴油(机械) | L | 313.123 |  | 6.34
3 | 汽油(机械) | L | 31.819 |  | 6.74
4 | 其他材料费 | 元 | 320.681 |  | 1.00
5 | 煤 | kg | 0.953 |  | 0.70
6 | 商品混凝土 C20 | m3 | 11.543
7 | 二等锯材 | m3 | 0.241 |  | 1480.00
8 | 复合模板 | m2 | 10.119 |  | 28.66
9 | 摊销卡具和支撑钢材 | kg | 17.493 |  | 3.58
10 | 铁件 | kg | 21.473 |  | 4.15
11 | 锯材 综合 | m3 | 0.22 |  | 1480.00
12 | 脚手架钢材 | kg | 20.19 |  | 3.58
13 | 商品混凝土 C30 | m3 | 94.294
14 | 碎石 20～60mm | m3 | 68.331
15 | 碎石 20～40mm | m3 | 19.446
16 | 碎石 5～20mm | m3 | 9.994
17 | HPB300钢筋 φ12～16 | t | 0.059
18 | 焊条 综合 | kg | 0.475 |  | 4.15
19 | 镀锌铁丝 22# | kg | 0.164 |  | 3.00
20 | 沥青 AH-70 | t | 0.0002
21 | 连砂石 | m3 | 7.311
22 | DN750mm钢筋混凝土涵管 | m | 6.06
23 | 石油沥青 30# | kg | 0.893 |  | 5.45
24 | 石油沥青油毡 350g | m2 | 1.878 |  | 1.50
25 | 碎石土 | m3 | 19.354
26 | 细砂 | m3 | 3.629
27 | 单柱(一)组合型标志(Φ600*3mm) | 套 | 1 |  | 750.00
28 | 波形护栏Gr-C-4C | m | 80.8
29 | 反光膜 | m2 | 0.396 |  | 45.00

## E.3 单位工程招标控制价汇总表(表-04)【市政道路工~50
单位工程招标控制价汇总表
工程名称：遂宁市安居区国家储备林项目（一期）-海龙村建设项目（基础设施部分）-横山镇劳务分包\横山镇-劳务2\市政道路工程【T双作坊3.7.9社TK0+000-TK0+307.923】 |  | 标段：/
序号 | 汇总内容 | 金 额（元） | 其中:暂估价(元)
1 | 分部分项及单价措施项目 | 145858.62
| 土石方工程 | 13759.88
| 特殊路基处理 | 70176.49
| 道路工程 | 28452.00
| 涵洞工程 | 6059.11
| 交通管理设施 | 3261.27
| 单价措施项目 | 24149.87
2 | 总价措施项目 |  | -
2.1 | 其中：安全文明施工费 |  | -
3 | 其他项目 |  | -
3.1 | 其中：暂列金额 |  | -
3.2 | 其中：专业工程暂估价 |  | -
3.3 | 其中：计日工 |  | -
3.4 | 其中：总承包服务费 |  | -
4 | 规费 | 4310.67 | -
5 | 创优质工程奖补偿奖励费 |  | -
6 | 税前不含税工程造价 | 150169.29 | -
6.1 | 其中：除税甲供材料（设备）费 |  | -
7 | 销项增值税额 | 4505.08 | -
8 | 附加税 |  | -
招标控制价/投标报价总价合计=税前不含税工程造价+销项增值税额+附加税 |  | 154674.37

## F.1.1 分部分项工程和单价措施项目清单与计价表(表-~51
分部分项工程和单价措施项目清单与计价表
工程名称：遂宁市安居区国家储备林项目（一期）-海龙村建设项目（基础设施部分）-横山镇劳务分包\横山镇-劳务2\市政道路工程【T双作坊3.7.9社TK0+000-TK0+307.923】 |  |  |  |  | 标段：/
序号 | 项目编码 | 项目名称 | 项目特征 | 计量 单位 | 工程 量 | 金额（元）
[6 empty] | 综合单价 | 合价 | 其 中
暂估价
土石方工程
1 | 040101001023 | 机械挖土方，外运1km | 1.土壤类别：综合； 2.挖土深度：综合； 3.具体应满足施工设计图、施工技术规范及质量验收规范要求； | m3 | 776.67 | 10.02 | 7782.23
2 | 040103001059 | 机械回填碾压 土 | 1.密实度要求：满足设计和规范要求； 2.填方材料品种：由投标人根据设计要求验方后方可填入，并符合相关工程的质量规范要求； 3.填方粒径要求：满足设计和规范要求； 4.填方来源、场内外运距：另列； 5.回填方式：投标人自行考虑综合报价； | m3 | 447.15 | 5.68 | 2539.81
3 | 040103002031 | 机械运土方 增运运距1KM | 1.运输品种：土方综合； 2.增运运距：1KM； 3.装、运、卸、推方式：综合考虑； 4.具体应满足施工设计图、施工技术规范及质量验收规范要求； | m3 | 2292.52 | 1.26 | 2888.58
4 | 040103001060 | 路侧培土 | 1.密实度要求：满足设计和规范要求； 2.填方材料品种：由投标人根据设计要求验方后方可填入，并符合相关工程的质量规范要求； 3.填方粒径要求：满足设计和规范要求； 4.填方来源、场内外运距：另列； 5.回填方式：投标人自行考虑综合报价； | m3 | 96.7 | 5.68 | 549.26
|  | 分部小计 |  |  |  |  | 13759.88
特殊路基处理
5 | 040101001024 | 挖一般土方(基本运距1km) | 1.土壤类别：综合； 2.挖土深度：综合； 3.具体应满足施工设计图、施工技术规范及质量验收规范要求； | m3 | 699.16 | 10.02 | 7005.58
6 | 040103002032 | 机械运土方 增运运距1KM | 1.运输品种：土方综合； 2.增运运距：1KM； 3.装、运、卸、推方式：综合考虑； 4.具体应满足施工设计图、施工技术规范及质量验收规范要求； | m3 | 1398.32 | 1.26 | 1761.88
7 | 040103001061 | 回填片(块)石 | 1.回填片(块)石； 2.具体应满足施工设计图、施工技术规范及质量验收规范要求； | m3 | 699.16 | 57.07 | 39901.06
8 | 040303001004 | C25混凝土护脚 | 1.混凝土强度等级：C25现浇商品混凝土； 2.施工部位：护脚； 3.具体应满足施工设计图、施工技术规范及质量验收规范要求； | m3 | 400.4 | 51.20 | 20500.48
9 | 040309007041 | 护脚沥青麻絮沉降(伸缩)缝 | 1.护脚每隔10~15m设沉降(伸缩)缝一道,用沥青麻絮沿内、外、顶三方填塞,深入10~20cm； 2.具体应满足施工设计图、施工技术规范及质量验收规范要求； | m | 41.77 | 24.12 | 1007.49
|  | 分部小计 |  |  |  |  | 70176.49
道路工程
10 | 040203007024 | 20cm厚弯拉强度4.0MPa混凝土面层 | 1.混凝土强度等级：C30； 2.掺和料：详设计； 3.厚度：20cm； 4.嵌缝材料：满足设计和规范要求； | m2 | 1288.8 | 11.97 | 15426.94
11 | 040202011022 | 15cm厚碎石垫层 | 1.石料规格：综合； 2.厚度：15cm； 3.具体应满足施工设计图、施工技术规范及质量验收规范要求； | m2 | 1350.3 | 5.99 | 8088.30
12 | 040202001022 | 路床（槽）整形 | 1.部位：详设计； 2.范围：详设计； | m2 | 1350.3 | 1.51 | 2038.95
13 | 040901001059 | HPB300钢筋 | 1.钢筋种类：HPB300钢筋； 2.钢筋规格：综合； 3.钢筋部位：连接钢筋及钢筋支架等； 4.具体应满足施工设计图、施工技术规范及质量验收规范要求； | t | 0.325 | 1052.93 | 342.20
14 | 040901001060 | HRB400钢筋 | 1.钢筋种类：HRB400钢筋； 2.钢筋规格：综合； 3.钢筋部位：角隅补强等； 4.具体应满足施工设计图、施工技术规范及质量验收规范要求； | t | 0.026 | 1066.57 | 27.73
15 | 040501004008 | D30塑料管 | 1.D30塑料管； 2.具体应满足施工设计图、施工技术规范及质量验收规范要求； | m | 1.4 | 14.01 | 19.61
16 | 040309007042 | 2cm填缝板 | 1.2cm填缝板采用沥青处治红、白松木板； 2.具体应满足施工设计图、施工技术规范及质量验收规范要求； | m2 | 0.72 | 71.68 | 51.61
17 | 040309007043 | 填缝料 聚氯乙烯胶泥 | 1.材料品种：聚氯乙烯胶泥； 2.缝宽尺寸：综合，具体详设计； 3.具体应满足施工设计图、施工技术规范及质量验收规范要求； | m | 213.5 | 9.07 | 1936.45
18 | 040309007044 | 涂液体沥青 | 1.涂液体沥青； 2.具体应满足施工设计图、施工技术规范及质量验收规范要求； | m2 | 1.65 | 0.44 | 0.73
19 | 040901001061 | 横向传力杆Φ28 | 1.部位：水泥砼路面横向拉杆； 2.型号、规格：螺纹钢HRB400 φ28； 3.横向拉杆长：400mm； 4.具体应满足施工设计图、施工技术规范及质量验收规范要求； | 根 | 56 | 9.07 | 507.92
20 | 040901001062 | 纵向拉杆Φ14 | 1.部位：水泥砼路面纵向拉杆； 2.型号、规格：螺纹钢HRB400 φ14； 3.纵向拉杆长：700mm； 4.具体应满足施工设计图、施工技术规范及质量验收规范要求； | 根 | 4 | 2.89 | 11.56
|  | 分部小计 |  |  |  |  | 28452.00
涵洞工程
21 | 040101002021 | 挖沟槽土方 | 1.土壤类别：综合； 2.挖土深度：综合； 3.具体应满足施工设计图、施工技术规范及质量验收规范要求； | m3 | 75.24 | 6.75 | 507.87
22 | 040501001076 | 砂砾石管道基础 | 1.钢筋混凝土管道砂石基础 砂砾石； 2.具体应满足施工设计图、施工技术规范及质量验收规范要求； | m3 | 17.73 | 55.36 | 981.53
23 | 040501001077 | C20现浇混凝土管形基础 | 1.C20现浇混凝土管形基础； 2.具体应满足施工设计图、施工技术规范及质量验收规范要求； | m3 | 12.78 | 74.20 | 948.28
24 | 040501001078 | DN750mm钢筋混凝土涵管 | 1.DN750mm钢筋混凝土涵管； 2.具体应满足施工设计图、施工技术规范及质量验收规范要求； | m | 18 | 35.88 | 645.84
25 | 040501001079 | 沉降缝 油浸麻絮 | 1.沉降缝 油浸麻絮； 2.具体应满足施工设计图、施工技术规范及质量验收规范要求； | m2 | 1.41 | 18.79 | 26.49
26 | 040501001080 | 沉降缝 油毛毡 | 1.沉降缝 油毛毡； 2.具体应满足施工设计图、施工技术规范及质量验收规范要求； | m2 | 5.49 | 2.64 | 14.49
27 | 040504007076 | C20混凝土帽石 | 1.C20混凝土帽石； 2.具体应满足施工设计图、施工技术规范及质量验收规范要求； | m3 | 0.93 | 59.01 | 54.88
28 | 040504007077 | C20混凝土排水槽身 | 1.C20混凝土排水槽身； 2.具体应满足施工设计图、施工技术规范及质量验收规范要求； | m3 | 3.93 | 51.57 | 202.67
29 | 040504007078 | C20混凝土排水槽底 | 1.C20混凝土排水槽底； 2.具体应满足施工设计图、施工技术规范及质量验收规范要求； | m3 | 3.93 | 46.54 | 182.90
30 | 040504007079 | C20混凝土一字墙基础 | 1.C20混凝土一字墙基础； 2.具体应满足施工设计图、施工技术规范及质量验收规范要求； | m3 | 3 | 46.54 | 139.62
31 | 040504007080 | C20混凝土一字墙墙身 | 1.C20混凝土一字墙墙身 2.具体应满足施工设计图、施工技术规范及质量验收规范要求； | m3 | 9.72 | 51.57 | 501.26
32 | 040103001062 | 台背回填 碎石土 | 1.台背回填 碎石土； 2.具体应满足施工设计图、施工技术规范及质量验收规范要求； | m3 | 51.84 | 35.75 | 1853.28
|  | 分部小计 |  |  |  |  | 6059.11
交通管理设施
33 | 040205004012 | 单柱(一)组合型标志(Φ600*3mm) | 1.类型：单柱(一)组合型标志(Φ600*3mm)； 2.立柱材质、规格：热镀锌钢构件Φ76*3.5*3100mm，凡钢管外径152mm以下(含152mm)的立柱和横梁,可采用普通碳素结构钢(Q235)焊接钢管,应符合GB700—2006的要求；凡钢管外径在152mm以上的立柱和横梁,均采用热轧无缝钢管,并应符合GB8162—2008的规定。标志立柱柱帽和横梁帽及抱箍采用普通碳素结构钢板,其它钢结构件均采用普通碳素结构钢,并应符合GB700—2006的规定； 3.标志板材质、规格：Φ600*3mm，采用3mm厚的LF2-M铝板制作,滑动槽和角铝采用7A04铝制作，并符合JT/T279-2004《公路交通标志板》的技术规定，GB/T3880、GB/T3194的规定； 4.板面反光膜等级：IV级，微棱镜型，其性能指标应符合GB/T23827—2009《道路交通标志板及支撑件》中相关规定； 5.所有钢构件均应进行热浸镀锌处理,立柱、横梁、法兰盘的镀锌量为600g/m²,紧固件(包括立柱的金属预埋件)的镀锌量为350g/m²； 6.基坑开挖、模板、钢筋及土方外弃，运距及堆场投标人综合单价自行考虑； 7.钢板、预埋件、法兰、法兰盘、柱帽、加劲肋、螺栓螺母、垫圈、滑动槽铝、抱箍、柱脚收边等所有构件的运输及安装工作内容投标人综合单价自行考虑； 8.具体应满足施工设计图、施工技术规范及质量验收规范要求； | 套 | 1 | 732.89 | 732.89
34 | 040205004013 | 单柱(一)组合型标志(△700*3mm) | 1.类型：单柱(一)组合型标志(△700*3mm)； 2.立柱材质、规格：热镀锌钢构件Φ76*3.5*3100mm，凡钢管外径152mm以下(含152mm)的立柱和横梁,可采用普通碳素结构钢(Q235)焊接钢管,应符合GB700—2006的要求；凡钢管外径在152mm以上的立柱和横梁,均采用热轧无缝钢管,并应符合GB8162—2008的规定。标志立柱柱帽和横梁帽及抱箍采用普通碳素结构钢板,其它钢结构件均采用普通碳素结构钢,并应符合GB700—2006的规定； 3.标志板材质、规格：△700*3mm，采用3mm厚的LF2-M铝板制作,滑动槽和角铝采用7A04铝制作，并符合JT/T279-2004《公路交通标志板》的技术规定，GB/T3880、GB/T3194的规定； 4.板面反光膜等级：IV级，微棱镜型，其性能指标应符合GB/T23827—2009《道路交通标志板及支撑件》中相关规定； 5.所有钢构件均应进行热浸镀锌处理,立柱、横梁、法兰盘的镀锌量为600g/m²,紧固件(包括立柱的金属预埋件)的镀锌量为350g/m²； 6.基坑开挖、模板、钢筋及土方外弃，运距及堆场投标人综合单价自行考虑； 7.钢板、预埋件、法兰、法兰盘、柱帽、加劲肋、螺栓螺母、垫圈、滑动槽铝、抱箍、柱脚收边等所有构件的运输及安装工作内容投标人综合单价自行考虑； 8.具体应满足施工设计图、施工技术规范及质量验收规范要求； | 套 | 2 | 845.18 | 1690.36
35 | 040205012030 | 波形护栏Gr-C-4C | 1.立柱材质、规格：立柱G-T-2 Φ114×4.5×1100； 2.护栏材质、规格：DB01（4320*310*85*2.5mm）； 3.材料要求：(1)波形梁护栏板、立柱、立柱套管和托架等采用Q235钢，其技术条件应符合《碳素结构钢》（GB/T700-2006），厚度系镀锌前厚度;(2)拼接螺栓采用优质碳素钢45#钢（GB/T699-2015），或采用合金钢20mnTiB，其技术条件应符合《钢结构用扭剪型高强螺栓连接副》（GB/T 3632-2008）的规定;拼接螺母采用45#钢；(3)托架可用型钢制造，其技术条件应符合《冷弯型钢》（GB/T 6725-2017）的规定;(4)所有波形梁护栏的冷弯型钢部件均应进行热浸镀锌防腐处理，热浸镀锌所用的锌为《锌锭》（GB/T 470-2008）中所规定的0号锌或1号锌。护栏板、端头、立柱、立柱套管、柱帽、托架、法兰盘等，镀锌量为600g/m2，螺栓、螺母、垫圈等镀锌量为350g/m2;(4)螺栓、螺母等紧固件在采用热浸镀锌后，必须清理螺纹或进行离心分离处理;(5)所有螺栓均采用防盗连接副； 4.综合单价已含基础及预埋件、立柱、柱帽、托架、阻块、波形梁及背板、连接螺栓螺母、垫圈垫片等完成此项工作的所有内容； 5.具体应满足施工设计图、施工技术规范及质量验收规范要求； | m | 90 | 9.03 | 812.70
36 | 040205012031 | 波形护栏立柱反光膜 | 1.类型：波形护栏立柱反光膜； 2.规格、型号：179*100mm，IV级； 3.具体应满足施工设计图、施工技术规范及质量验收规范要求； | m2 | 0.4 | 63.29 | 25.32
|  | 分部小计 |  |  |  |  | 3261.27
单价措施项目清单
脚手架工程
37 | 041101001016 | 墙面脚手架（涵洞墙身） | 1.搭设及拆除方式投标人自行考虑； 2.脚手架来源及运距投标人自行考虑； 3.具体应满足施工设计图、施工技术规范及质量验收规范要求； | m2 | 100 | 8.55 | 855.00
|  | 分部小计 |  |  |  |  | 855.00
混凝土模板及支架
38 | 041102037048 | 砼道路路面模板安拆 | 1.支模部位：砼道路路面模板安拆； 2.模板类型：清水模板、木模板、组合钢模板、竹胶合板模板投标人综合考虑； 3.支架材料：钢管、竹、木支架投标人综合考虑。本项目根据施工经验，现场实际情况和企业自身情况综合考虑综合单价，不论采用何种支架方式均不做调整； 4.对拉螺杆、拉片、止水片等投标人综合考虑； 5.砼模板摊销次数由投标人综合考虑进行报价。施工中，投标人不能以砼模板摊销次数的变化等理由要求调整砼模板清单项目的综合单价； 6.具体应满足施工设计图、施工技术规范及质量验收规范要求； | m2 | 1288.8 | 2.70 | 3479.76
39 | 041102001010 | 护脚基础模板安拆 | 1.支模部位：护脚基础； 2.模板类型：清水模板、木模板、组合钢模板、竹胶合板模板投标人综合考虑； 3.支架材料：钢管、竹、木支架投标人综合考虑。本项目根据施工经验，现场实际情况和企业自身情况综合考虑综合单价，不论采用何种支架方式均不做调整； 4.对拉螺杆、拉片、止水片等投标人综合考虑； 5.砼模板摊销次数由投标人综合考虑进行报价。施工中，投标人不能以砼模板摊销次数的变化等理由要求调整砼模板清单项目的综合单价； 6.具体应满足施工设计图、施工技术规范及质量验收规范要求； | m2 | 546 | 27.85 | 15206.10
40 | 041102031031 | 管道混凝土基础模板安拆 | 1.支模部位：管道混凝土基础； 2.模板类型：清水模板、木模板、组合钢模板、竹胶合板模板投标人综合考虑； 3.支架材料：钢管、竹、木支架投标人综合考虑。本项目根据施工经验，现场实际情况和企业自身情况综合考虑综合单价，不论采用何种支架方式均不做调整； 4.对拉螺杆、拉片、止水片等投标人综合考虑； 5.砼模板摊销次数由投标人综合考虑进行报价。施工中，投标人不能以砼模板摊销次数的变化等理由要求调整砼模板清单项目的综合单价； 6.具体应满足施工设计图、施工技术规范及质量验收规范要求； | m2 | 13.5 | 31.72 | 428.22
41 | 041102031032 | 涵洞基础模板安拆 | 1.支模部位：涵洞基础； 2.模板类型：清水模板、木模板、组合钢模板、竹胶合板模板投标人综合考虑； 3.支架材料：钢管、竹、木支架投标人综合考虑。本项目根据施工经验，现场实际情况和企业自身情况综合考虑综合单价，不论采用何种支架方式均不做调整； 4.对拉螺杆、拉片、止水片等投标人综合考虑； 5.砼模板摊销次数由投标人综合考虑进行报价。施工中，投标人不能以砼模板摊销次数的变化等理由要求调整砼模板清单项目的综合单价； 6.具体应满足施工设计图、施工技术规范及质量验收规范要求； | m2 | 27 | 31.72 | 856.44
42 | 041102037049 | 涵洞墙身模板安拆 | 1.支模部位：涵洞墙身； 2.模板类型：清水模板、木模板、组合钢模板、竹胶合板模板投标人综合考虑； 3.支架材料：钢管、竹、木支架投标人综合考虑。本项目根据施工经验，现场实际情况和企业自身情况综合考虑综合单价，不论采用何种支架方式均不做调整； 4.对拉螺杆、拉片、止水片等投标人综合考虑； 5.砼模板摊销次数由投标人综合考虑进行报价。施工中，投标人不能以砼模板摊销次数的变化等理由要求调整砼模板清单项目的综合单价； 6.具体应满足施工设计图、施工技术规范及质量验收规范要求； | m2 | 78 | 40.18 | 3134.04
43 | 041102037050 | 涵洞帽石模板安拆 | 1.支模部位：涵洞帽石； 2.模板类型：清水模板、木模板、组合钢模板、竹胶合板模板投标人综合考虑； 3.支架材料：钢管、竹、木支架投标人综合考虑。本项目根据施工经验，现场实际情况和企业自身情况综合考虑综合单价，不论采用何种支架方式均不做调整； 4.对拉螺杆、拉片、止水片等投标人综合考虑； 5.砼模板摊销次数由投标人综合考虑进行报价。施工中，投标人不能以砼模板摊销次数的变化等理由要求调整砼模板清单项目的综合单价； 6.具体应满足施工设计图、施工技术规范及质量验收规范要求； | m2 | 4.5 | 42.29 | 190.31
|  | 分部小计 |  |  |  |  | 23294.87
|  | 分部小计 |  |  |  |  | 24149.87
合 计 | [6 empty] | 145858.62

## F.4 总价措施项目清单计价表(表-11)【市政道路工程‖T~
总价措施项目清单计价表
工程名称：遂宁市安居区国家储备林项目（一期）-海龙村建设项目（基础设施部分）-横山镇劳务分包\横山镇-劳务2\市政道路工程【T双作坊3.7.9社TK0+000-TK0+307.923】 |  |  |  | 标段：/
序 号 | 项目编码 | 项目名称 | 计算基础 | 费率 （%） | 金额 （元） | 调整费率 (%) | 调整后 金额(元) | 备注
1 | 041109001021 | 安全文明施工费
1.1 | ① | 环境保护费 | 不含总价措施税前工程造价 | 0
1.2 | ② | 文明施工费 | 不含总价措施税前工程造价
1.3 | ③ | 安全施工费 | 不含总价措施税前工程造价 | 0
1.4 | ④ | 临时设施费 | 不含总价措施税前工程造价 | 0
2 | 041109002021 | 夜间施工增加费
3 | 041109003021 | 二次搬运费
4 | 041109004021 | 冬雨季施工增加费
5 | 041109005021 | 行车、行人干扰
6 | 041109006021 | 地上、地下设施、建筑物的临时保护设施
7 | 041109007021 | 已完工程及设备保护费
8 | 041109008021 | 工程定位复测费
合 计 | [5 empty] | - | - | -

## G.1 其他项目清单计价汇总表(表-12)【市政道路工程‖T~
其他项目清单与计价汇总表
工程名称：遂宁市安居区国家储备林项目（一期）-海龙村建设项目（基础设施部分）-横山镇劳务分包\横山镇-劳务2\市政道路工程【T双作坊3.7.9社TK0+000-TK0+307.923】 |  | 标段：/
序号 | 项 目 名 称 | 金额（元） | 结算金额(元) | 备注
1 | 暂列金额
2 | 暂估价
2.1 | 材料(工程设备)暂估价/结算价 | -
2.2 | 专业工程暂估价/结算价
3 | 计日工
4 | 总承包服务费
合 计 |  |  |  | -

## G.2 暂列金额明细表(表-12-1)【市政道路工程‖T双作~
暂列金额明细表
工程名称：遂宁市安居区国家储备林项目（一期）-海龙村建设项目（基础设施部分）-横山镇劳务分包\横山镇-劳务2\市政道路工程【T双作坊3.7.9社TK0+000-TK0+307.923】 |  | 标段：/
序号 | 项目名称 | 计量单位 | 暂定金额(元) | 备注
1 | 暂列金额 | 项
合 计 |  |  |  | -

## G.4 专业工程暂估价表(表-12-3)【市政道路工程‖T双~
专业工程暂估价及结算价表
工程名称：遂宁市安居区国家储备林项目（一期）-海龙村建设项目（基础设施部分）-横山镇劳务分包\横山镇-劳务2\市政道路工程【T双作坊3.7.9社TK0+000-TK0+307.923】 |  |  | 标段：/
序号 | 工程名称 | 工程内容 | 暂估金额(元) | 结算金额(元) | 差额±(元) | 备注
合 计 |  |  |  | - | - | -

## L.2 承包人提供主要材料和工程设备一览表(表-21)【~52
承包人提供主要材料和工程设备一览表 （适用造价信息差额调整法）
工程名称：遂宁市安居区国家储备林项目（一期）-海龙村建设项目（基础设施部分）-横山镇劳务分包\横山镇-劳务2\市政道路工程【T双作坊3.7.9社TK0+000-TK0+307.923】 |  |  |  |  | 标段：/
序号 | 名称、规格、型号 | 单位 | 数量 | 风险系数(%) | 基准单价(元) | 投标单价(元) | 发承包人确认单价(元) | 备注
1 | 水 | m3 | 531.942 |  | 3.91
2 | 柴油(机械) | L | 1790.735 |  | 6.34
3 | 汽油(机械) | L | 68.973 |  | 6.74
4 | 其他材料费 | 元 | 1479.759 |  | 1.00
5 | 镀锌铁丝 22# | kg | 1.046 |  | 3.00
6 | 石油沥青 30# | kg | 90.626 |  | 5.45
7 | 煤 | kg | 46.145 |  | 0.70
8 | 商品混凝土 C20 | m3 | 34.628
9 | 锯材 综合 | m3 | 0.237 |  | 1480.00
10 | 二等锯材 | m3 | 1.226 |  | 1480.00
11 | 复合模板 | m2 | 165.11 |  | 28.66
12 | 摊销卡具和支撑钢材 | kg | 52.478 |  | 3.58
13 | 片(块)石 | m3 | 834.098
14 | 商品混凝土 C25 | m3 | 402.402
15 | 麻丝 | kg | 22.974 |  | 9.96
16 | 铁件 | kg | 59.285 |  | 4.15
17 | 脚手架钢材 | kg | 20.19 |  | 3.58
18 | 商品混凝土 C30 | m3 | 260.338
19 | 碎石 20～60mm | m3 | 187.422
20 | 碎石 20～40mm | m3 | 53.337
21 | 碎石 5～20mm | m3 | 27.411
22 | HPB300钢筋 φ12～16 | t | 0.346
23 | 焊条 综合 | kg | 2.808 |  | 4.15
24 | HRB400钢筋 φ12～16 | t | 0.028
25 | 焊条 (高强钢筋用) | kg | 0.225 |  | 5.40
26 | D30塑料管 | m | 1.428 |  | 5.20
27 | 聚氯乙烯胶泥 | kg | 66.868 |  | 4.98
28 | 刀片 切缝机用、综合 | 片 | 0.427 |  | 190.00
29 | 沥青 AH-70 | t | 0.001
30 | 螺纹钢 Φ14 | t | 0.003
31 | 连砂石 | m3 | 21.932
32 | DN750mm钢筋混凝土涵管 | m | 18.18
33 | 石油沥青油毡 350g | m2 | 5.633 |  | 1.50
34 | 碎石土 | m3 | 58.061
35 | 细砂 | m3 | 10.886
36 | 单柱(一)组合型标志(Φ600*3mm) | 套 | 1 |  | 750.00
37 | 热镀锌钢构件Φ76*3.5*3100mm | 套 | 2 |  | 550.00
38 | 组合型标志(△700*3mm) | 个 | 2 |  | 120.00
39 | 波形护栏Gr-C-4C | m | 90.9
40 | 反光膜 | m2 | 0.44 |  | 45.00
41 | 螺纹钢HRB400 φ28 | t | 0.181
42 | 塑料管 φ40 | m | 5.712 |  | 2.91
43 | 塑料堵头 φ40 | p | 58.8 |  | 0.25