## C.2 工程项目招标控制价扉页(扉-2)【安居城北污水泵站配~
| 安居城北污水泵站配电增容工程 |  |  |  |  | 工程
招标控制价
招标控制价(小写): |  |  | 273272.73元
(大写): |  |  | 贰拾柒万叁仟贰佰柒拾贰元柒角叁分
招 标 人: |  |  |  | 造价咨询人:
|  | (单位盖章) |  |  | (单位盖章)
法定代表人 或其授权人: |  |  |  | 法定代表人 或其授权人:
|  | (签字或盖章) |  |  | (签字或盖章)
编 制 人: |  |  |  | 复 核 人:
|  | (造价人员签字盖专用章) |  |  | (一级造价工程师签字盖专用章)
编 制 时 间: |  | 2025年4月11日 |  | 复 核 时 间:
扉-2

## E.2 单项工程招标控制价投标报价汇总表(表-03)
单项工程招标控制价/投标报价汇总表
工程名称：安居城北污水泵站配电增容工程\配电工程
序号 | 单位工程名称 | 金额(元) | 其中：（元）
|  |  | 暂估价 | 安全文明施工费 | 规费
1 | 安装工程 | 273272.73 |  | 5980.99 | 2297.58
合 计 |  | 273272.73 |  | 5980.99 | 2297.58

## E.3 单位工程招标控制价投标报价汇总表(表-04-1)一般~
单位工程招标控制价/投标报价汇总表
（适用于一般计税方法）
工程名称：安居城北污水泵站配电增容工程\配电工程【安装工程】 |  | 标段：
序号 | 汇总内容 | 金 额（元） | 其中:暂估价(元)
1 | 分部分项及单价措施项目 | 241332.33
1.1 | 安装工程 | 224665.26
1.2 | 拆除工程 | 16667.07
2 | 总价措施项目 | 6480.13 | -
2.1 | 其中：安全文明施工费 | 5980.99 | -
3 | 其他项目 |  | -
3.1 | 其中：暂列金额 |  | -
3.2 | 其中：专业工程暂估价 |  | -
3.3 | 其中：计日工 |  | -
3.4 | 其中：总承包服务费 |  | -
4 | 规费 | 2297.58 | -
5 | 创优质工程奖补偿奖励费 |  | -
6 | 税前不含税工程造价 | 250110.04 | -
6.1 | 其中：除税甲供材料（设备）费 |  | -
7 | 销项增值税额 | 22509.90 | -
8 | 附加税 | 652.79 | -
招标控制价/投标报价总价合计=税前不含税工程造价+销项增值税额+附加税 |  | 273272.73

## F.1 分部分项工程和单价措施项目清单与计价表(表-08)【~
分部分项工程和单价措施项目清单与计价表
工程名称：安居城北污水泵站配电增容工程\配电工程【安装工程】 |  |  |  |  | 标段：
序号 | 项目编码 | 项目名称 | 项目特征描述 | 计量 单位 | 工程量 | 金额（元）
[6 empty] | 综合单价 | 合价 | 其中
[8 empty] | 定额人工费 | 定额机械费 | 暂估价
安装工程
1 | 0304001 | 隔离开关 GW9-10/630A | 1.名称：隔离开关 2.型号、规格：GW9-10/630 3.电压等级（kV）：10 4.其他应符合相关规范要求 | 组 | 1 | 1946.06 | 1946.06 | 404.70 | 80.41
2 | 0304002 | 分界开关 ZW32-12/630A | 1.名称：分界开关 2.型号、规格：ZW32-12/630A 3.备注 电力公司提供 | 台 | 1 | 11902.27 | 11902.27 | 872.82 | 292.16
3 | 0304003 | 一体化计量装置 | 1.名称 一体化计量装置 2.型号 JLSZY-12 | 台 | 1 | 4044.32 | 4044.32 | 268.92 | 131.97
4 | 0304004 | 避雷器 | 1.名称：避雷器 2.型号：HY5WZ-17/45 3.电压等级（kV）：10KV | 只 | 6 | 410.32 | 2461.92 | 600.30 | 237.48
5 | 0304005 | 10KV导线架设 | 1.名称：10KV导线架设 2.型号：JKLYJ-10KV-1*50mm2 | m | 15 | 6.86 | 102.90 | 12.00 | 0.60
6 | 0304006 | 横担 | 1.名称：镀锌钢 2.规格：L63*6*2100 | 组 | 4 | 424.85 | 1699.40 | 340.80 | 19.60
7 | 0304007 | 分界开关支架安装 | 1.名称：分界开关支架安装 2.规格： L63*6*2500 | t | 0.04 | 10457.03 | 418.28 | 78.42 | 23.17
8 | 0304008 | 分界开关控制箱 | 1.名称 分界开关控制箱 | 台 | 1 | 2491.62 | 2491.62 | 144.36 | 39.34
9 | 0304009 | 瓷横担组装 | 1.名称 ：陶瓷横担 2.材质 ：瓷横担 3.规格 ：S-210Z | 组 | 1 | 331.86 | 331.86 | 18.66 | 2.45
10 | 0304010 | 10KV电缆 | 1.型号:YJV22-8.7/15kV 3*50 2.敷设方式:地埋 | m | 30 | 203.23 | 6096.90 | 174.60 | 19.80
11 | 0304011 | 冷缩式电力电缆头 | 1.名称 10KV电力电缆头 2.电压等级（kV）10KV | 个 | 2 | 1451.66 | 2903.32 | 429.60
12 | 0304012 | 电缆井 | 1.名称：电缆井 | 座 | 1 | 3969.10 | 3969.10 | 997.77 | 36.78
13 | 0304013 | 电缆排管通道修建 | 1.名称：电力电缆通道修建 2.土壤类别：综合考虑 | m | 15 | 78.49 | 1177.35 | 528.75 | 11.25
14 | 0304014 | 电缆排管 | 1.名称 电缆排管 2.规格 CPVC-110 | m | 15 | 15.51 | 232.65 | 63.45
15 | 0304015 | 箱变S13-400KVA | 1.名称 组合型成套箱式变电站 2.容量（kVA） S13-400KVA | 台 | 1 | 138444.92 | 138444.92 | 1288.35 | 336.16
16 | 0304016 | 接地极 | 1.名称 ：垂直接地极 2.材质 ：热镀锌 3.规格 ：L50×5×2500 | 根 | 4 | 129.28 | 517.12 | 101.88 | 43.40
17 | 0304017 | 接地母线 | 1.名称 ：镀锌扁钢 2.材质 ：热镀锌 3.规格 ：-50×6 | m | 40 | 50.61 | 2024.40 | 1099.20 | 18.00
18 | 0304018 | 多功能智能电表 | 1.名称 多功能智能电度表 | 台 | 2 | 1571.98 | 3143.96 | 451.26 | 441.24
19 | 0304019 | 数采器 | 1.名称 数采器 | 套 | 2 | 1507.58 | 3015.16 | 498.66 | 296.30
20 | 0304020 | 箱变基础 | 1.名称：箱变基础 | 座 | 1 | 8535.47 | 8535.47 | 2616.49 | 56.17
21 | 0304021 | 10KV计量互感器校验 | 1.名称：10KV计量互感器校验 | 座 | 1 | 2079.90 | 2079.90 | 650.88 | 1025.71
22 | 0304022 | 分界开关调试 | 1.名称 分界开关调试 | 系统 | 1 | 778.11 | 778.11 | 408.96 | 118.94
23 | 0304023 | 架空线带电作业（搭火） | 1.名称 架空线带电作业（搭火） 2.类型 市电搭火 | 次 | 1 | 10248.73 | 10248.73 | 856.20 | 4329.13
24 | 0304024 | 多功能智能电度表与数采器联调 | 1.名称：多功能智能电度表与数采器联调 | 次 | 2 | 253.03 | 506.06 | 402.30 | 6.04
25 | 0304025 | 主站与数采器联调 | 1.名称：主站与数采器联调 | 系统 | 2 | 1076.36 | 2152.72 | 771.96 | 977.32
26 | 0304026 | 0.4KV送配电装置系统调试 | 1.名称：0.4KV送配电装置系统调试 | 系统 | 1 | 346.01 | 346.01 | 236.43 | 44.01
27 | 0304027 | 0.4KV母线调试 | 1.名称 0.4KV母线调试 | 段 | 1 | 359.14 | 359.14 | 166.14 | 125.40
28 | 0304028 | 10KV母线调试 | 1.名称 10KV母线调试 | 段 | 1 | 1570.21 | 1570.21 | 485.64 | 792.04
29 | 0304029 | 0.4KV电容调试 | 1.名称：0.4KV电容调试 | 组 | 8 | 748.82 | 5990.56 | 2385.36 | 2486.24
30 | 0304030 | 分界开关调试 | 1.名称:分界开关调试 2.型号:≤10kV交流供电 带断路器 | 系统 | 1 | 1540.27 | 1540.27 | 644.11 | 587.32
31 | 0304031 | 自动投入装置 | 1.名称:自动投入装置 2.类型 | 系统 | 1 | 1111.62 | 1111.62 | 443.72 | 430.17
32 | 0304032 | 接地装置调试 | 1.名称：接地装置调试 | 系统 | 2 | 1138.25 | 2276.50 | 1368.36 | 447.10
33 | 0304033 | 电缆试验 | 1.名称：电缆试验 | 次 | 1 | 246.45 | 246.45 | 170.70 | 29.50
|  | 分部小计 |  |  |  |  | 224665.26 | 19981.75 | 13485.20
拆除工程
34 | 0304034 | 拆除隔离开关 | 1.名称：拆除隔离开关 | 组 | 1 | 746.06 | 746.06 | 404.70 | 80.41
35 | 0304035 | 拆除分界开关 | 1.名称：拆除分界开关 | 台 | 1 | 1726.27 | 1726.27 | 872.82 | 292.16
36 | 0304036 | 拆除一体化计量装置 | 1.名称 拆除一体化计量装置 | 台 | 1 | 682.32 | 682.32 | 268.92 | 131.97
37 | 0304037 | 拆除避雷器 | 1.名称：拆除避雷器 | 只 | 6 | 210.32 | 1261.92 | 600.30 | 237.48
38 | 0304038 | 1 | 1.名称：拆除10KV导线 2.型号：JKLGYJ-10KV-1*35mm2 | m | 15 | 1.46 | 21.90 | 12.00 | 0.60
39 | 0304039 | 拆除横担 | 1.名称：拆除横担 | 组 | 4 | 143.45 | 573.80 | 340.80 | 19.60
40 | 0304040 | 拆除分界开关支架 | 1.名称：拆除分界开关支架 | t | 0.04 | 663.78 | 26.55 | 15.60 | 1.44
41 | 0304041 | 拆除箱变S11-250KVA | 1.名称 拆除箱变S11-250KVA | 台 | 1 | 3444.92 | 3444.92 | 1288.35 | 336.16
42 | 0304042 | 架空线带电作业（拆除） | 1.名称 架空线带电作业（拆除） 2.类型 市电拆除 | 次 | 1 | 8183.33 | 8183.33 | 814.08 | 3844.33
|  | 分部小计 |  |  |  |  | 16667.07 | 4617.57 | 4944.15
合 计 | [6 empty] | 241332.33 | 24599.32 | 18429.35

## F.4 总价措施项目清单与计价表(表-11)【安装工程】
总价措施项目清单与计价表
工程名称：安居城北污水泵站配电增容工程\配电工程【安装工程】 |  |  |  | 标段：
序号 | 项目编码 | 项目名称 | 计算基础 | 费率 （%） | 金额 （元） | 调整费率 (%) | 调整后金额 (元) | 备注
定额(人工费+机械费)
1 | 031302001001 | 安全文明施工费 |  |  | 5980.99
1.1 | ① | 环境保护费 | 分部分项工程及单价措施项目(定额人工费+定额机械费) | 1.1 | 473.32
1.2 | ② | 文明施工费 | 分部分项工程及单价措施项目(定额人工费+定额机械费) | 2.5 | 1075.72
1.3 | ③ | 安全施工费 | 分部分项工程及单价措施项目(定额人工费+定额机械费) | 3.9 | 1678.12
1.4 | ④ | 临时设施费 | 分部分项工程及单价措施项目(定额人工费+定额机械费) | 6.4 | 2753.83
2 | 031302002001 | 夜间施工增加 |  |  | 206.54
3 | 031302003001 | 非夜间施工增加
4 | 031302004001 | 二次搬运费 |  |  | 98.97
5 | 031302005001 | 冬雨季施工增加 |  |  | 154.90
6 | 031302006001 | 已完工程及设备保护费
7 | 031302008001 | 工程定位复测费 |  |  | 38.73
合计 |  |  |  |  | 6480.13

## G.1 其他项目清单与计价汇总表(表-12)【安装工程】
其他项目清单与计价汇总表
工程名称：安居城北污水泵站配电增容工程\配电工程【安装工程】 |  | 标段：
序号 | 项 目 名 称 | 金额(元) | 结算金额（元） | 备注
1 | 暂列金额 |  |  | 明细详见表-12-1
2 | 暂估价
2.1 | 材料(工程设备)暂估价/结算价 | - |  | 明细详见表-12-2
2.2 | 专业工程暂估价/结算价 |  |  | 明细详见表-12-3
3 | 计日工 |  |  | 明细详见表-12-4
4 | 总承包服务费 |  |  | 明细详见表-12-5
合 计 |  |  | - | -

## G.4 专业工程暂估价表(表-12-3)【安装工程】
专业工程暂估价表
工程名称：安居城北污水泵站配电增容工程\配电工程【安装工程】 |  |  | 标段：
序号 | 工程名称 | 工程内容 | 暂估金额(元) | 结算金额(元) | 差额±（元） | 备注
合 计 |  |  |  | - | - | -

## K.2 承包人提供主要材料和工程设备一览表(表-20)【安装~
承包人提供主要材料和工程设备一览表 （适用造价信息差额调整法）
工程名称：安居城北污水泵站配电增容工程\配电工程【安装工程】 |  |  |  |  | 标段：
序号 | 名称、规格、型号 | 单位 | 数量 | 风险系数% | 基准单价(元) | 投标单价(元) | 发承包人确认单价(元) | 备注
1 | 标准砖 | 千匹 | 6.288 |  |  | 400.00
2 | 水泥 32.5 | kg | 1824.319 |  |  | 0.40
3 | 细砂 | m3 | 5.221 |  |  | 120.00
4 | 水 | m3 | 11.076 |  |  | 3.91
5 | 石灰膏 | m3 | 0.263 |  |  | 120.00
6 | 特细砂 | m3 | 3.799 |  |  | 110.00
7 | 其他材料费 | 元 | 9.513 |  |  | 1.00
8 | 水泥 42.5 | kg | 2204.224 |  |  | 0.45
9 | 砾石 5～40mm | m3 | 8.044 |  |  | 100.00
10 | 柴油(机械) | L | 3.58 |  |  | 6.00
11 | 钢筋 φ12～16 | t | 0.214 |  |  | 3442.00
12 | 焊条 综合 | kg | 1.728 |  |  | 4.15
13 | L50×5×2500 | 根 | 4.2 |  |  | 71.00
14 | 热镀锌扁钢 -50×6 | m | 42 |  |  | 7.30
15 | 冷缩式电力电缆头-10KV-3*50 | 套 | 2.04 |  |  | 1000.00
16 | CPVC-110 | m | 15.45 |  |  | 7.70
17 | DTZY71 3*1.5(6)A 380V | 台 | 2 |  |  | 1000.00
18 | 数采器 | 台 | 2 |  |  | 1000.00
19 | GW9-10W/630A | 组 | 1 |  |  | 1200.00
20 | ZW32-12/630A-31.5kA | 台 | 1 |  |  | 10176.00
21 | JLSZY-12W2 | 台 | 1 |  |  | 3362.00
22 | HY5WZ-17/45 | 组 | 2 |  |  | 600.00
23 | 横担 L63*6*2100 | 根 | 4.02 |  |  | 280.00
24 | 避雷器及断路器支架 L63*6 | t | 0.042 |  |  | 6300.00
25 | 钢纤维混凝土井盖、井座 φ700 | 套 | 0.505 |  |  | 240.70
26 | 钢筋 φ≤10 | kg | 6.26 |  |  | 4.00
27 | 钢筋 φ＞10 | kg | 6.285 |  |  | 4.00
28 | YJV22-8.7/15kV 3*50 | m | 30.3 |  |  | 190.00
29 | 箱变S13-400KVA | 台 | 1 |  |  | 135000.00
30 | 分界开关控制箱 | 台 | 1 |  |  | 2200.00
31 | S-210Z | 根 | 3 |  |  | 100.00
32 | 氧气 | m3 | 0.121 |  |  | 6.00
33 | 乙炔气 | m3 | 0.002 |  |  | 8.80
34 | JKLGYJ-10KV-1*50mm2 | m | 15.27 |  |  | 5.30