## C.2 工程项目招标控制价扉页(扉-2)【遂宁市安居区冷链物~
| 遂宁市安居区冷链物流中心及配套设施建设项目 |  |  |  |  | 工程
招标控制价
招标控制价(小写): |  |  | 21963204.43元
(大写): |  |  | 贰仟壹佰玖拾陆万叁仟贰佰零肆元肆角叁分
招 标 人: |  | 遂宁宸泰项目管理有限公司 |  | 造价咨询人:
|  | (单位盖章) |  |  | (单位盖章)
法定代表人 或其授权人: |  |  |  | 法定代表人 或其授权人:
|  | (签字或盖章) |  |  | (签字或盖章)
编 制 人: |  |  |  | 复 核 人:
|  | (造价人员签字盖专用章) |  |  | (一级造价工程师签字盖专用章)
编 制 时 间: |  |  |  | 复 核 时 间:
扉-2

## 劳务招标控制价汇总表
遂宁市安居区冷链物流中心及配套设施建设项目
序号 | 名称 | 费用组成 |  |  | 中标清单金额(元) | 下浮比例 | 下浮后金额 | 备注
1 | 土建劳务分包 | 可竞争费 | -1 | 分部分项工程费与单价措施项目费 | 20573603.32 |  | 20573603.32
6 |  | 不可竞争费 | -2 | 规费 | 587135.28 |  | 587135.28
7 |  |  | -3 | 安全文明施工费 | 162760.84 |  | 162760.84 | （分部分项费用+措施项目人工费）*1%
8 |  |  | -4 | 税金 | 639704.9832 |  | 639704.9832 | ((1)+(2)+(3))*3%
9 |  | 暂定合同总价 |  |  | 21963204.4232 |  | 21963204.4232 | (1)+(2)+(3)+(4)
说明： 1、本次专业招标范围：遂宁市安居区冷链物流中心及配套设施建设项目-土建劳务； 2、土建工程：/； 3、以上需招标工程主材铺材详见各栋材料表； 4、规费按四川省2020清单计价规范Ⅳ档施工专业承包4.8%计取； 5、税金按增值税3%计取。 6、本次招标综合单价为未下浮综合单价，如本项目实施过程中有工程量增减或新增，按此计算：原综合单价*(1-N%)=新综合单价，N为专业分包公司投标下浮百分率。

## D 工程计价总说明(表-01)【遂宁市安居区冷链物流中心及配~
总 说 明
工程名称：遂宁市安居区冷链物流中心及配套设施建设项目
1.工程概况 1.1.本工程共计7栋建筑物，包括综合调度中心、1号分拣中心厂房、2号分拣中心厂房、3号分拣中心厂房、冷链物流中心厂房、6号设备厂房、7号设备厂房，另外包含门岗、室外总平工程等附属工程。 2.工程招标和专业工程发包范围 2.1.招标清单及图纸包含全部内容。 3.工程量清单编制依据 3.1.本工程量清单是根据中华人民共和国国家标准《建设工程工程量清单计价规范》（GB50500-2013）及《房屋建筑装饰工程工程量计算规范》（GB50584-2013）等9本工程量计算规范编制，除本说明以及项目特征中特别注明的除外，其它未说明的事项应与本规范一致。 3.2.2020年《四川省建设工程工程量清单计价定额》及其他相关配套文件。 3.3.人工费按四川省建设工程造价管理总站川建价发〔2024〕14号文，2024年下半年各市（州）2020年《四川省建设工程工程量清单计价定额》人工费调整幅度及计日工人工单价文件遂宁市安居区人工取费。 3.4.安全文明施工及增加工程施工扬尘污染防治费：按（分部分项费用+措施项目人工费）*1%计取。 3.5.规费按四川省2020清单计价规范Ⅳ档施工专业承包4.8%计取。 3.6.川建造价发〔2019〕181号四川省住房和城乡建设厅关于重新调整《建筑业营业税改征增值税四川省建设工程计价依据调整办法》的通知计取销项增值税。 3.7.国家有关法律、法规及有关现行技术规范、标准图集。是 3.8.材料价格按照《四川省工程造价信息》2024年第10期(2024年10月)遂宁市安居区信息价及遂宁市发布的2024年10月地区信息价，装饰装修材料按照《四川省工程造价信息》2024年第5期(2024年5月)遂宁市安居区信息价及遂宁市发布的2024年5月地区信息价；信息价缺项部分参考遂宁市及周边城市信息价和市场价； 4.工程质量、材料、施工等的特殊要求 4.1.工程质量应达到国家、省、市现行有关施工及验收规范合格标准要求的验收标准。 4.2.工程施工必须满足建设行政主管部门对工程建设的有关规定，按经批准的施工组织设计实施，且符合施工规范及验收标准及相关文件规定要求。满足国家和地方政府关于扬尘和降噪等环境保护要求，安全文明施工要求。 5.其他具体内容的说明 5.1.本工程量清单中所有工程项目的工作内容应包含计价规范和计量规范相应项目所列出的工作内容，且其完整的工作内容应为按照设计施工图、现行的相关施工工艺、技术规范标准、施工质量验收规范标准等要求实施完成该项工程并达到设计和验收规范要求的所有内容。 5.2.项目特征描述不完整的项目以设计施工图及本工程施工图引用和（或）适用的相关规范为准。不能因个别项目特征不完整或有瑕疵，而施工图和施工验收规范中明确含有而要求费用增加。 5.3.投标报价应由投标人依据招标人提供的工程量清单、招标文件(含补遗书、答疑纪要等)等资料,结合施工现场实际情况、自然条件和投标人自身技术、管理水平、经营状况、机械设备以及编制的施工方案和招标文件的有关要求,参照建设行政主管部门发布的计价定额或企业定额以及本说明、工程造价管理机构发布的市场价格信息及本企业实际情况自行编制确定，投标人自主确定报价，但不得以高于本工程预算控制价或低于成本的报价竞标。 5.4.投标人的投标报价应是招标文件所确定的招标范围内的全部清单工作内容的价格体现。具体包括分部分项工程费、措施项目费、其他项目费、规费、税金等完成本工程及达到保修期限所需的一切费用及风险。除招标文件另有约定外，投标人所报的综合单价中必须包含该项目涉及的材料及设备价格。 5.5.综合单价是指完成工程量清单中一个规定计量单位项目所需的人工费、材料费、机械使用费、管理费和利润，并考虑风险因素。 5.6.投标人自行踏勘,以充分了解工地位置、情况、道路、装卸限制及任何其他影响报价的情况,任何因忽视或误解工地情况而导致的索赔或工期延长申请将不被批准。施工现场道路及排污均由投标人自行完成施工、办理相关手续并承担相应费用，报价予以综合考虑，招标人不再另行支付；招标人提供的电源及水源接驳点由投标人现场踏勘了解，接驳点至本工程的费用投标人自行考虑报价；接入费及在合同履约过程中所产生的费用由中标人自行支付, 所有费用由投标人考虑到措施费中并包干使用。 5.7.投标人应充分考虑施工现场周边的实际情况对施工的影响，自行考虑安全防护、扰民费和民扰费等措施费，中标后不做任何调整，也不另行签证。 5.8.本工程所有混凝土均采用商品混凝土、砂浆均采用预拌砂浆，投标人所报材料单价中须包括运输、泵送等费用。本工程所有水泥均使用大厂水泥。 5.9.实施过程中因涉及到沿线居民房和电线杆可能对施工造成影响，投标人应充分考虑由此带来的各类风险，发包人对此类风险不接受任何索赔申请，也不另行签证。 5.10.材料设备相关费用包括但不限于采管费、下车费、库存费、看守费用等由投标报价自行考虑在内，业主不在另行支付。 5.11.投标人需自行现场踏勘，充分结合现场情况进行报价，中标后任何因投标人未结合现场报价而导致的问题，中标后不作调整。 5.12.投标人投标报价时应综合考虑施工中临时停电问题或需采用移动电源等措施，若遇临时停电，承包人必须提供备用电源，施工期间临时停电费用由投标方自行考虑包含在总价中。 5.13.施工现场应打围施工，投标人投标时应充分考虑各种因素，综合考虑在各工程量清单综合单价中，中标后不作任何调整，也不另行签证，结算时不作调整。打围施工需符合国家和地方现行的关于工地打围施工的相关要求和业主的统一标准。 5.14.本工程拆除方式、开挖方式由投标人自行考虑，结算时不因开挖方式不同要求调整投标报价。 5.15.甲方可以根据现场情况和各方面因素对设计施工图及工程量清单中的项目进行调增或调减，投标人不能进行任何形式的索赔。

## E.1 建设项目招标控制价投标报价汇总表(表-02)【遂宁市~
建设项目招标控制价/投标报价汇总表
工程名称：遂宁市安居区冷链物流中心及配套设施建设项目
序号 | 单项工程名称 | 工程规模 |  | 金额(元) | 其中: (元)
|  | 数值 | 计量单位 |  | 暂估价 | 安全文明施工费 | 规费
1 | 劳务分包 | / | 平方米 | 21963204.43 | 1557.21 | 162760.84 | 587135.28
合 计 |  |  |  | 21963204.43 | 1557.21 | 162760.84 | 587135.28

## E.2 单项工程招标控制价投标报价汇总表(表-03)【劳务分~
单项工程招标控制价/投标报价汇总表
工程名称：遂宁市安居区冷链物流中心及配套设施建设项目\劳务分包
序号 | 单位工程名称 | 金额(元) | 其中：（元）
|  |  | 暂估价 | 安全文明施工费 | 规费
1 | 综合调度中心 | 3799032.14 | 39.89 | 27080.56 | 102616.40
2 | 1号分拣中心厂房 | 3004801.56 | 35.49 | 21765.43 | 81690.16
3 | 2号分拣中心厂房 | 5082080.83 | 52.63 | 35842.48 | 135777.29
4 | 3号分拣中心厂房 | 6481573.94 | 39.31 | 46352.96 | 175008.67
5 | 冷链物流中心厂房 | 441358.68 |  | 3236.42 | 11272.64
6 | 6号设备厂房 | 103361.13 |  | 772.46 | 2669.76
7 | 7号设备厂房 | 486349.79 |  | 3939.18 | 12538.84
8 | 门卫室 | 24982.17 |  | 191.51 | 601.02
9 | 室外总平 | 2539664.19 | 1389.89 | 23579.84 | 64960.50
合 计 |  | 21963204.43 | 1557.21 | 162760.84 | 587135.28

## E.2 单项工程招标控制价投标报价汇总表(表-03)【综合调~
单项工程招标控制价/投标报价汇总表
工程名称：遂宁市安居区冷链物流中心及配套设施建设项目\劳务分包\综合调度中心
序号 | 单位工程名称 | 金额(元) | 其中：（元）
|  |  | 暂估价 | 安全文明施工费 | 规费
1 | 建筑与装饰工程-综合调度中心 | 3799032.14 | 39.89 | 27080.56 | 102616.40
合 计 |  | 3799032.14 | 39.89 | 27080.56 | 102616.40

## E.2 单项工程招标控制价投标报价汇总表(表-03)【1号分~
单项工程招标控制价/投标报价汇总表
工程名称：遂宁市安居区冷链物流中心及配套设施建设项目\劳务分包\1号分拣中心厂房
序号 | 单位工程名称 | 金额(元) | 其中：（元）
|  |  | 暂估价 | 安全文明施工费 | 规费
1 | 建筑与装饰工程-1号分拣中心厂房 | 3004801.56 | 35.49 | 21765.43 | 81690.16
合 计 |  | 3004801.56 | 35.49 | 21765.43 | 81690.16

## E.2 单项工程招标控制价投标报价汇总表(表-03)【2号分~
单项工程招标控制价/投标报价汇总表
工程名称：遂宁市安居区冷链物流中心及配套设施建设项目\劳务分包\2号分拣中心厂房
序号 | 单位工程名称 | 金额(元) | 其中：（元）
|  |  | 暂估价 | 安全文明施工费 | 规费
1 | 建筑与装饰工程-2号分拣中心厂房 | 5082080.83 | 52.63 | 35842.48 | 135777.29
合 计 |  | 5082080.83 | 52.63 | 35842.48 | 135777.29

## E.2 单项工程招标控制价投标报价汇总表(表-03)【3号分~
单项工程招标控制价/投标报价汇总表
工程名称：遂宁市安居区冷链物流中心及配套设施建设项目\劳务分包\3号分拣中心厂房
序号 | 单位工程名称 | 金额(元) | 其中：（元）
|  |  | 暂估价 | 安全文明施工费 | 规费
1 | 建筑与装饰工程-3号分拣中心厂房 | 6481573.94 | 39.31 | 46352.96 | 175008.67
合 计 |  | 6481573.94 | 39.31 | 46352.96 | 175008.67

## E.2 单项工程招标控制价投标报价汇总表(表-03)【冷链物~
单项工程招标控制价/投标报价汇总表
工程名称：遂宁市安居区冷链物流中心及配套设施建设项目\劳务分包\冷链物流中心厂房
序号 | 单位工程名称 | 金额(元) | 其中：（元）
|  |  | 暂估价 | 安全文明施工费 | 规费
1 | 建筑与装饰工程-冷链物流中心厂房 | 441358.68 |  | 3236.42 | 11272.64
合 计 |  | 441358.68 |  | 3236.42 | 11272.64

## E.2 单项工程招标控制价投标报价汇总表(表-03)【6号设~
单项工程招标控制价/投标报价汇总表
工程名称：遂宁市安居区冷链物流中心及配套设施建设项目\劳务分包\6号设备厂房
序号 | 单位工程名称 | 金额(元) | 其中：（元）
|  |  | 暂估价 | 安全文明施工费 | 规费
1 | 建筑与装饰工程-6号设备厂房 | 103361.13 |  | 772.46 | 2669.76
合 计 |  | 103361.13 |  | 772.46 | 2669.76

## E.2 单项工程招标控制价投标报价汇总表(表-03)【7号设~
单项工程招标控制价/投标报价汇总表
工程名称：遂宁市安居区冷链物流中心及配套设施建设项目\劳务分包\7号设备厂房
序号 | 单位工程名称 | 金额(元) | 其中：（元）
|  |  | 暂估价 | 安全文明施工费 | 规费
1 | 建筑与装饰工程-7号设备厂房 | 486349.79 |  | 3939.18 | 12538.84
合 计 |  | 486349.79 |  | 3939.18 | 12538.84

## E.2 单项工程招标控制价投标报价汇总表(表-03)【门卫室】
单项工程招标控制价/投标报价汇总表
工程名称：遂宁市安居区冷链物流中心及配套设施建设项目\劳务分包\门卫室
序号 | 单位工程名称 | 金额(元) | 其中：（元）
|  |  | 暂估价 | 安全文明施工费 | 规费
1 | 建筑与装饰工程-门卫室 | 24982.17 |  | 191.51 | 601.02
合 计 |  | 24982.17 |  | 191.51 | 601.02

## E.2 单项工程招标控制价投标报价汇总表(表-03)【室外总~
单项工程招标控制价/投标报价汇总表
工程名称：遂宁市安居区冷链物流中心及配套设施建设项目\劳务分包\室外总平
序号 | 单位工程名称 | 金额(元) | 其中：（元）
|  |  | 暂估价 | 安全文明施工费 | 规费
1 | 建筑与装饰工程-室外总平 | 2539664.19 | 1389.89 | 23579.84 | 64960.50
合 计 |  | 2539664.19 | 1389.89 | 23579.84 | 64960.50

## E.3 单位工程招标控制价投标报价汇总表(表-04-1)一般~
单位工程招标控制价/投标报价汇总表
（适用于一般计税方法）
工程名称：遂宁市安居区冷链物流中心及配套设施建设项目\劳务分包\综合调度中心【建筑与装饰工程-综合调度中心】 |  | 标段：/
序号 | 汇总内容 | 金 额（元） | 其中:暂估价(元)
1 | 分部分项及单价措施项目 | 3558683.76 | 39.89
1.1 | 土石方工程 | 32393.59
1.2 | 砌筑工程 | 381162.12 | 39.89
1.3 | 混凝土及钢筋混凝土工程 | 947707.69
1.4 | 金属结构工程 | 13451.47
1.5 | 墙、柱面装饰与隔断、幕墙工程 | 227491.71
1.6 | 单价措施项目 | 1956477.18
2 | 总价措施项目 | 27080.56 | -
2.1 | 其中：安全文明施工费 | 27080.56 | -
3 | 其他项目 |  | -
3.1 | 其中：暂列金额 |  | -
3.2 | 其中：专业工程暂估价 |  | -
3.3 | 其中：计日工 |  | -
3.4 | 其中：总承包服务费 |  | -
4 | 规费 | 102616.40 | -
5 | 创优质工程奖补偿奖励费 |  | -
6 | 税前不含税工程造价 | 3688380.72 | -
6.1 | 其中：除税甲供材料（设备）费 |  | -
7 | 销项增值税额 | 110651.42 | -
8 | 附加税 |  | -
招标控制价/投标报价总价合计=税前不含税工程造价+销项增值税额+附加税 |  | 3799032.14 | 39.89

## F.1 分部分项工程和单价措施项目清单与计价表(表-08)【~
分部分项工程和单价措施项目清单与计价表
工程名称：遂宁市安居区冷链物流中心及配套设施建设项目\劳务分包\综合调度中心【建筑与装饰工程-综合调度中心】 |  |  |  |  | 标段：/
序号 | 项目编码 | 项目名称 | 项目特征描述 | 计量 单位 | 工程量 | 金额（元）
[6 empty] | 综合单价 | 合价 | 其中
[8 empty] | 定额人工费 | 定额机械费 | 暂估价
0101 土石方工程
1 | 010101003004 | 挖坑槽土石方 | 1.土方类别：各种类别的土方综合考虑，包含软弱土、淤泥、流砂、杂填土、腐植土、膨胀土、地表土及耕作土、砂、砂夹石、砂砾石、极软岩、软岩、较软岩、较硬岩、坚硬岩、垃圾、建渣、树兜树根等 2.开挖深度：综合 3.开挖方式：综合考虑 4.场地内运输距离：综合考虑 5.其他：满足相关标准、规范及招标文件要求 | m3 | 1411.01 | 16.82 | 23733.19 | 13926.67 | 6222.55
2 | 010103001004 | 回填方 | 1.土质、密实度、填方粒径要求：符合设计及规范要求。 2.回填方式：人机综合。 3.填筑的部位详设计。 4.填方材料品种：由投标人根据设计要求验方后方可填入，并符合相关工程的质量要求。 5.填方来源、运距：投标人踏勘现场自行综合考虑取土位置、场内外运距,其费用包含在综合单价中。 6.其它：具体做法详设计，满足设计及施工规范要求。 | m3 | 1098.64 | 6.98 | 7668.51 | 1823.74 | 4855.99
3 | 010103002008 | 余方弃置 土石方 | 1.废弃料品种：综合考虑 2.外运土方运距：由投标人自行考虑 3.堆土场及堆土所交费用：由投标人自行考虑 4.不因弃土场管理费用、环保等引起的相关费用而做调整 | m3 | 312.37 | 3.17 | 990.21 | 271.76 | 593.50
4 | 010103002009 | 余方弃置 每增运1km 土石方 | 1.废弃料品种：综合考虑 2.外运土方运距：每增运1KM 3.堆土场及堆土所交费用：由投标人自行考虑 4.不因弃土场管理费用、环保等引起的相关费用而做调整 | m3 | 1 | 1.68 | 1.68 | 0.37 | 1.10
|  | 分部小计 |  |  |  |  | 32393.59 | 16022.54 | 11673.14
0104 砌筑工程
5 | 010401004009 | M5湿拌砂浆 砌筑页岩多孔砖墙 高度≤3.6m | 1.墙体类型:页岩多孔砖墙 2.墙体厚度:综合 3.砖品种、规格、强度等级:页岩多孔砖，强度、规格综合 4.砂浆强度等级、配合比:M5预拌砌筑砂浆 5.按图集及规范要求墙脚、墙顶、洞口侧等部位需配砌的页岩实心砖（配砖规格综合）等费用综合考虑进入本项综合单价之中 6.其他未尽事宜满足设计施工图、招标文件及国家现行施工规范要求 | m3 | 300.2 | 264.98 | 79547.00 | 61613.05
6 | 010401004010 | M5湿拌砂浆 砌筑页岩多孔砖墙 高度＞3.6m | 1.墙体类型:页岩多孔砖墙 2.墙体厚度:综合 3.砖品种、规格、强度等级:页岩多孔砖，强度、规格综合 4.砂浆强度等级、配合比:M5预拌砌筑砂浆 5.按图集及规范要求墙脚、墙顶、洞口侧等部位需配砌的页岩实心砖（配砖规格综合）等费用综合考虑进入本项综合单价之中 6.其他未尽事宜满足设计施工图、招标文件及国家现行施工规范要求 | m3 | 18.65 | 329.81 | 6150.96 | 4976.01
7 | 010401004011 | M5湿拌砂浆 砌筑页岩空心砖墙 高度≤3.6m | 1.部位:详设计 2.砖品种、规格、强度等级:页岩空心砖、强度综合 3.墙体类型:综合 4.墙体形式：直行 5.砂浆强度等级、配合比:M5预拌砌筑砂浆 6.按现行国家规范要求配置的页岩配砖、门洞周边的页岩实心砖、砖门垛等工程量计入本项清单工程量中,结算时综合单价按本综合单价执行 7.其他未尽事宜满足设计施工图、招标文件及国家现行施工规范要求 | m3 | 856.85 | 249.04 | 213389.92 | 165243.52
8 | 010401004012 | M5湿拌砂浆 砌筑页岩空心砖墙 高度＞3.6m | 1.部位:详设计 2.砖品种、规格、强度等级:页岩空心砖、强度综合 3.墙体类型:综合 4.墙体形式：直行 5.砂浆强度等级、配合比:M5预拌砌筑砂浆 6.按现行国家规范要求配置的页岩配砖、门洞周边的页岩实心砖、砖门垛等工程量计入本项清单工程量中,结算时综合单价按本综合单价执行 7.其他未尽事宜满足设计施工图、招标文件及国家现行施工规范要求 | m3 | 23.85 | 309.95 | 7392.31 | 5979.20
9 | 010401008003 | M5湿拌砂浆 加气混凝土砌块墙 高度≤3.6m | 1.部位:详设计 2.砖品种、规格、强度等级:加气混凝土砌块 3.墙体类型:综合 4.墙体形式：综合 5.砂浆强度等级、配合比:M5预拌砌筑砂浆 6.按现行国家规范要求配置的页岩配砖、门洞周边的页岩实心砖、砖门垛等工程量计入本项清单工程量中,结算时综合单价按本综合单价执行 7.其他未尽事宜满足设计施工图、招标文件及国家现行施工规范要求 | m3 | 301.51 | 219.86 | 66289.99 | 51359.21
10 | 010401008004 | M5湿拌砂浆 加气混凝土砌块墙 高度＞3.6m | 1.部位:详设计 2.砖品种、规格、强度等级:加气混凝土砌块 3.墙体类型:综合 4.墙体形式：综合 5.砂浆强度等级、配合比:M5预拌砌筑砂浆 6.按现行国家规范要求配置的页岩配砖、门洞周边的页岩实心砖、砖门垛等工程量计入本项清单工程量中,结算时综合单价按本综合单价执行 7.其他未尽事宜满足设计施工图、招标文件及国家现行施工规范要求 | m3 | 18.88 | 273.66 | 5166.70 | 4180.79
11 | 011207001004 | 轻质隔墙（岩棉板）100mm | 1.龙骨材料种类、规格、中距：详设计施工图 2.内置100厚岩棉板（容重100kg/m3） 3.面层材料品种、规格、颜色：硅酸盐防火板(耐火极限4小时）双面设置1200*2400*12mm （双面） 4.龙骨做法详设计施工图 5.其他：满足相关标准、规范及招标文件要求 | m2 | 38.25 | 84.32 | 3225.24 | 847.62 |  | 39.89
|  | 分部小计 |  |  |  |  | 381162.12 | 294199.40 |  | 39.89
0105 混凝土及钢筋混凝土工程
12 | 010501001007 | 垫层 C15 | 1.混凝土种类 ：商品混凝土 2.混凝土强度等级：C15 3.综合单价含所有外加剂（抗渗、膨胀剂、抗裂纤维、补偿收缩）费用，不得因外加剂（抗渗、膨胀剂、抗裂纤维、补偿收缩）掺入量的变化而调整单价价 4.综合单价含砼泵送费用（电费、地泵、天泵），中标后不得因运输泵送方式的变化而调整单价 5.具体工作内容及要求应按设计图纸、招标文件相关规定、施工规范及技术要求等综合考虑 | m3 | 42.26 | 59.63 | 2519.96 | 1736.46 | 10.57
13 | 010501001008 | 室外台阶 C15 图集18J812-10-3d | 1.素土夯实 2.100厚C15混凝土垫层 3.60厚C15混凝土台阶 4.花岗岩台阶面（在其他清单中另算） 6.图集18J812-10-3d 5.其他未尽事宜满足设计施工图、招标文件及国家现行施工规范要求 | m3 | 26.17 | 81.88 | 2142.80 | 1445.89 | 15.70
14 | 010501001009 | 楼地面垫层 100厚C20细石混凝土 | 1.混凝土种类:商品混凝土 2.混凝土强度等级:100厚C20细石混凝土 3.其他未尽事宜满足设计施工图、招标文件及国家现行施工规范要求 | m3 | 939.55 | 55.30 | 51957.12 | 34744.56 | 234.89
15 | 010501003004 | 独立基础 C35 | 1.混凝土种类 ：商品混凝土 2.混凝土强度等级：C35 3.综合单价含所有外加剂（抗渗、膨胀剂、抗裂纤维、补偿收缩）费用，不得因外加剂（抗渗、膨胀剂、抗裂纤维、补偿收缩）掺入量的变化而调整单价价 4.综合单价含砼泵送费用（电费、地泵、天泵），中标后不得因运输泵送方式的变化而调整单价 5.具体工作内容及要求应按设计图纸、招标文件相关规定、施工规范及技术要求等综合考虑 | m3 | 154.81 | 45.06 | 6975.74 | 4813.04 | 38.70
16 | 010502001007 | 矩形柱 C30 | 1.混凝土种类 ：商品混凝土 2.混凝土强度等级：C30 3.综合单价含所有外加剂（抗渗、膨胀剂、抗裂纤维、补偿收缩）费用，不得因外加剂（抗渗、膨胀剂、抗裂纤维、补偿收缩）掺入量的变化而调整单价价 4.综合单价含砼泵送费用（电费、地泵、天泵），中标后不得因运输泵送方式的变化而调整单价 5.具体工作内容及要求应按设计图纸、招标文件相关规定、施工规范及技术要求等综合考虑 | m3 | 130.75 | 62.21 | 8133.96 | 5628.79 | 52.30
17 | 010502001008 | 矩形柱 C35 | 1.混凝土种类 ：商品混凝土 2.混凝土强度等级：C35 3.综合单价含所有外加剂（抗渗、膨胀剂、抗裂纤维、补偿收缩）费用，不得因外加剂（抗渗、膨胀剂、抗裂纤维、补偿收缩）掺入量的变化而调整单价价 4.综合单价含砼泵送费用（电费、地泵、天泵），中标后不得因运输泵送方式的变化而调整单价 5.具体工作内容及要求应按设计图纸、招标文件相关规定、施工规范及技术要求等综合考虑 | m3 | 87.96 | 62.21 | 5471.99 | 3786.68 | 35.18
18 | 010502001009 | 矩形柱 C40 | 1.混凝土种类 ：商品混凝土 2.混凝土强度等级：C40 3.综合单价含所有外加剂（抗渗、膨胀剂、抗裂纤维、补偿收缩）费用，不得因外加剂（抗渗、膨胀剂、抗裂纤维、补偿收缩）掺入量的变化而调整单价价 4.综合单价含砼泵送费用（电费、地泵、天泵），中标后不得因运输泵送方式的变化而调整单价 5.具体工作内容及要求应按设计图纸、招标文件相关规定、施工规范及技术要求等综合考虑 | m3 | 95.06 | 62.21 | 5913.68 | 4092.33 | 38.02
19 | 010502001010 | 矩形柱 C50 | 1.混凝土种类 ：商品混凝土 2.混凝土强度等级：C50 3.综合单价含所有外加剂（抗渗、膨胀剂、抗裂纤维、补偿收缩）费用，不得因外加剂（抗渗、膨胀剂、抗裂纤维、补偿收缩）掺入量的变化而调整单价价 4.综合单价含砼泵送费用（电费、地泵、天泵），中标后不得因运输泵送方式的变化而调整单价 5.具体工作内容及要求应按设计图纸、招标文件相关规定、施工规范及技术要求等综合考虑 | m3 | 163.72 | 62.21 | 10185.02 | 7048.15 | 65.49
20 | 010502002004 | 构造柱 C25 | 1.混凝土种类 ：商品混凝土 2.混凝土强度等级：C25 3.综合单价含所有外加剂（抗渗、膨胀剂、抗裂纤维、补偿收缩）费用，不得因外加剂（抗渗、膨胀剂、抗裂纤维、补偿收缩）掺入量的变化而调整单价价 4.综合单价含砼泵送费用（电费、地泵、天泵），中标后不得因运输泵送方式的变化而调整单价 5.具体工作内容及要求应按设计图纸、招标文件相关规定、施工规范及技术要求等综合考虑 | m3 | 115.2 | 88.72 | 10220.54 | 7141.25 | 46.08
21 | 010502003001 | 异形柱 C30 | 1.柱形状：弧形、L型 2.混凝土种类:商品混凝土 3.混凝土强度等级:C30 4.综合单价含所有外加剂（抗渗、膨胀剂、抗裂纤维、补偿收缩）费用，不得因外加剂（抗渗、膨胀剂、抗裂纤维、补偿收缩）掺入量的变化而调整单价价 5.综合单价含砼泵送费用（电费、地泵、天泵），中标后不得因运输泵送方式的变化而调整单价 6.具体工作内容及要求应按设计图纸、招标文件相关规定、施工规范及技术要求等综合考虑 | m3 | 35.49 | 66.57 | 2362.57 | 1638.57 | 14.20
22 | 010502003002 | 异形柱 C35 | 1.柱形状：弧形 2.混凝土种类:商品混凝土 3.混凝土强度等级:C35 4.综合单价含所有外加剂（抗渗、膨胀剂、抗裂纤维、补偿收缩）费用，不得因外加剂（抗渗、膨胀剂、抗裂纤维、补偿收缩）掺入量的变化而调整单价价 5.综合单价含砼泵送费用（电费、地泵、天泵），中标后不得因运输泵送方式的变化而调整单价 6.具体工作内容及要求应按设计图纸、招标文件相关规定、施工规范及技术要求等综合考虑 | m3 | 21.01 | 66.57 | 1398.64 | 970.03 | 8.40
23 | 010502003003 | 异形柱 C40 | 1.柱形状：弧形 2.混凝土种类:商品混凝土 3.混凝土强度等级:C40 4.综合单价含所有外加剂（抗渗、膨胀剂、抗裂纤维、补偿收缩）费用，不得因外加剂（抗渗、膨胀剂、抗裂纤维、补偿收缩）掺入量的变化而调整单价价 5.综合单价含砼泵送费用（电费、地泵、天泵），中标后不得因运输泵送方式的变化而调整单价 6.具体工作内容及要求应按设计图纸、招标文件相关规定、施工规范及技术要求等综合考虑 | m3 | 21.01 | 66.57 | 1398.64 | 970.03 | 8.40
24 | 010502003004 | 异形柱 C50 | 1.柱形状：弧形 2.混凝土种类:商品混凝土 3.混凝土强度等级:C50 4.综合单价含所有外加剂（抗渗、膨胀剂、抗裂纤维、补偿收缩）费用，不得因外加剂（抗渗、膨胀剂、抗裂纤维、补偿收缩）掺入量的变化而调整单价价 5.综合单价含砼泵送费用（电费、地泵、天泵），中标后不得因运输泵送方式的变化而调整单价 6.具体工作内容及要求应按设计图纸、招标文件相关规定、施工规范及技术要求等综合考虑 | m3 | 29.77 | 66.57 | 1981.79 | 1374.48 | 11.91
25 | 010503001004 | 基础梁 C30 | 1.混凝土种类 ：商品混凝土 2.混凝土强度等级：C30 3.综合单价含所有外加剂（抗渗、膨胀剂、抗裂纤维、补偿收缩）费用，不得因外加剂（抗渗、膨胀剂、抗裂纤维、补偿收缩）掺入量的变化而调整单价价 4.综合单价含砼泵送费用（电费、地泵、天泵），中标后不得因运输泵送方式的变化而调整单价 5.具体工作内容及要求应按设计图纸、招标文件相关规定、施工规范及技术要求等综合考虑 | m3 | 112.65 | 47.52 | 5353.13 | 3639.72 | 45.06
26 | 010503001005 | 后浇带梁 C35 微膨胀剂 | 1.混凝土种类 ：商品混凝土 2.混凝土强度等级：C35 微膨胀 3.综合单价含所有外加剂（抗渗、膨胀剂、抗裂纤维、补偿收缩）费用，不得因外加剂（抗渗、膨胀剂、抗裂纤维、补偿收缩）掺入量的变化而调整单价价 4.综合单价含砼泵送费用（电费、地泵、天泵），中标后不得因运输泵送方式的变化而调整单价 5.具体工作内容及要求应按设计图纸、招标文件相关规定、施工规范及技术要求等综合考虑 | m3 | 8.66 | 80.60 | 698.00 | 482.36 | 3.46
27 | 010503002001 | 矩形梁 C30 | 1.混凝土种类 ：商品混凝土 2.混凝土强度等级：C30 3.综合单价含所有外加剂（抗渗、膨胀剂、抗裂纤维、补偿收缩）费用，不得因外加剂（抗渗、膨胀剂、抗裂纤维、补偿收缩）掺入量的变化而调整单价价 4.综合单价含砼泵送费用（电费、地泵、天泵），中标后不得因运输泵送方式的变化而调整单价 5.具体工作内容及要求应按设计图纸、招标文件相关规定、施工规范及技术要求等综合考虑 | m3 | 16.64 | 49.12 | 817.36 | 557.27 | 6.66
28 | 010503004004 | 圈梁 C25 | 1.混凝土种类：商品混凝土 2.混凝土强度等级：C25 3.综合单价含所有外加剂（抗渗、膨胀剂、抗裂纤维、补偿收缩）费用，不得因外加剂（抗渗、膨胀剂、抗裂纤维、补偿收缩）掺入量的变化而调整单价价 4.综合单价含砼泵送费用（电费、地泵、天泵），中标后不得因运输泵送方式的变化而调整单价 5.具体工作内容及要求应按设计图纸、招标文件相关规定、施工规范及技术要求等综合考虑 | m3 | 7 | 81.70 | 571.90 | 396.13 | 2.80
29 | 010503005004 | 预制过梁 C25 | 1.混凝土种类：预制过梁 2.混凝土强度等级：C25 3.综合单价含所有外加剂（抗渗、膨胀剂、抗裂纤维、补偿收缩）费用，不得因外加剂（抗渗、膨胀剂、抗裂纤维、补偿收缩）掺入量的变化而调整单价价 4.综合单价含砼泵送费用（电费、地泵、天泵），中标后不得因运输泵送方式的变化而调整单价 5.具体工作内容及要求应按设计图纸、招标文件相关规定、施工规范及技术要求等综合考虑 | m3 | 10.11 | 123.65 | 1250.10 | 495.29 | 321.60
30 | 010504001002 | 直形墙 C35 P8 | 1.墙类型：电梯井壁 2.混凝土种类：商品混凝土 3.混凝土强度等级：C35 P8 4.综合单价含所有外加剂（抗渗、膨胀剂、抗裂纤维、补偿收缩）费用，不得因外加剂（抗渗、膨胀剂、抗裂纤维、补偿收缩）掺入量的变化而调整单价价 5.综合单价含砼泵送费用（电费、地泵、天泵），中标后不得因运输泵送方式的变化而调整单价 6.具体工作内容及要求应按设计图纸、招标文件相关规定、施工规范及技术要求等综合考虑 | m3 | 8.01 | 59.21 | 474.27 | 328.33 | 3.36
31 | 010504001003 | 直形墙 C30 | 1.墙类型：女儿墙、大样线条 2.混凝土种类:商品混凝土 3.混凝土强度等级:C30 4.综合单价含所有外加剂（抗渗、膨胀剂、抗裂纤维、补偿收缩）费用，不得因外加剂（抗渗、膨胀剂、抗裂纤维、补偿收缩）掺入量的变化而调整单价价 5.综合单价含砼泵送费用（电费、地泵、天泵），中标后不得因运输泵送方式的变化而调整单价 6.具体工作内容及要求应按设计图纸、招标文件相关规定、施工规范及技术要求等综合考虑 | m3 | 61.31 | 66.61 | 4083.86 | 2835.59 | 24.52
32 | 010505001004 | 后浇带有梁板 C35 微膨胀剂 | 1.混凝土种类：商品混凝土 2.混凝土强度等级：C35 微膨胀剂 3.综合单价含所有外加剂（抗渗、膨胀剂、抗裂纤维、补偿收缩）费用，不得因外加剂（抗渗、膨胀剂、抗裂纤维、补偿收缩）掺入量的变化而调整单价价 4.综合单价含砼泵送费用（电费、地泵、天泵），中标后不得因运输泵送方式的变化而调整单价 5.具体工作内容及要求应按设计图纸、招标文件相关规定、施工规范及技术要求等综合考虑 | m3 | 18.41 | 82.22 | 1513.67 | 1025.44 | 7.36
33 | 010505001005 | 有梁板 C30 | 1.混凝土种类：商品混凝土 2.混凝土强度等级：C30 3.综合单价含所有外加剂（抗渗、膨胀剂、抗裂纤维、补偿收缩）费用，不得因外加剂（抗渗、膨胀剂、抗裂纤维、补偿收缩）掺入量的变化而调整单价价 4.综合单价含砼泵送费用（电费、地泵、天泵），中标后不得因运输泵送方式的变化而调整单价 5.具体工作内容及要求应按设计图纸、招标文件相关规定、施工规范及技术要求等综合考虑 | m3 | 2203.2 | 50.62 | 111525.98 | 74137.68 | 881.28
34 | 010505002002 | 电梯基坑底板 C35 P8 | 1.墙类型：地下室底板 2.混凝土种类:商品混凝土 3.混凝土强度等级:C35，抗渗等级P8 4.综合单价含所有外加剂（抗渗、膨胀剂、抗裂纤维、补偿收缩）费用，不得因外加剂（抗渗、膨胀剂、抗裂纤维、补偿收缩）掺入量的变化而调整单价价 5.综合单价含砼泵送费用（电费、地泵、天泵），中标后不得因运输泵送方式的变化而调整单价 6.具体工作内容及要求应按设计图纸、招标文件相关规定、施工规范及技术要求等综合考虑 | m3 | 6.91 | 46.58 | 321.87 | 220.84 | 2.35
35 | 010505008006 | 雨篷 C30 | 1.混凝土种类 ：商品混凝土 2.混凝土强度等级：C30 3.综合单价含所有外加剂（抗渗、膨胀剂、抗裂纤维、补偿收缩）费用，不得因外加剂（抗渗、膨胀剂、抗裂纤维、补偿收缩）掺入量的变化而调整单价价 4.综合单价含砼泵送费用（电费、地泵、天泵），中标后不得因运输泵送方式的变化而调整单价 5.具体工作内容及要求应按设计图纸、招标文件相关规定、施工规范及技术要求等综合考虑 | m3 | 0.82 | 95.49 | 78.30 | 53.14 | 0.52
36 | 010506001004 | 直形楼梯 C30 | 1.混凝土种类 ：商品混凝土 2.混凝土强度等级：C30 3.综合单价含所有外加剂（抗渗、膨胀剂、抗裂纤维、补偿收缩）费用，不得因外加剂（抗渗、膨胀剂、抗裂纤维、补偿收缩）掺入量的变化而调整单价价 4.综合单价含砼泵送费用（电费、地泵、天泵），中标后不得因运输泵送方式的变化而调整单价 5.具体工作内容及要求应按设计图纸、招标文件相关规定、施工规范及技术要求等综合考虑 | m2 | 292.96 | 43.17 | 12647.08 | 8692.12 | 35.16
37 | 010507001009 | 散水 C15 | 1.垫层材料种类、厚度 100厚C15混凝土 2.变形缝填塞材料种类：油膏嵌缝（在其他清单中另计） 3.其他：素土夯实 4.其他未尽事宜满足设计施工图、招标文件及国家现行施工规范要求 | m2 | 85.49 | 6.01 | 513.79 | 354.78 | 5.13
38 | 010904004004 | 散水嵌缝 | 1.变形缝填塞材料种类：15宽油膏嵌缝 2.其他未尽事宜满足设计施工图、招标文件及国家现行施工规范要求 | m | 96.76 | 14.52 | 1404.96 | 584.43
39 | 010507001010 | 坡道 C20 | 1.垫层材料种类、厚度 100厚C20混凝土垫层，80厚C20混凝土提浆抹面 2.其他：素土夯实 3.其他未尽事宜满足设计施工图、招标文件及国家现行施工规范要求 | m2 | 6.34 | 11.64 | 73.80 | 52.31 | 0.51
40 | 010507003007 | 室外排水沟 铸铁篦子 | 1.沟截面尺寸:详设计 2.品种、规格、强度等级:水沟 C15商品混凝土 3.垫层：C20混凝土垫层 4.盖板：成品铸铁篦子 6.其他：素土夯实 5.其他未尽事宜满足设计施工图、招标文件及国家现行施工规范要求 | m | 178.4 | 23.15 | 4129.96 | 2904.35 | 17.84
41 | 010507007008 | C20细石混凝土翻边（止水带） | 1.构件的类型：混凝土翻边 2.构件规格 ：综合 3.部位 ：详设计 4.混凝土种类：商品混凝土 5.混凝土强度等级：C20 细石 6.综合单价含所有外加剂（抗渗、膨胀剂、抗裂纤维、补偿收缩）费用，不得因外加剂（抗渗、膨胀剂、抗裂纤维、补偿收缩）掺入量的变化而调整单价价 7.综合单价含砼泵送费用（电费、地泵、天泵），中标后不得因运输泵送方式的变化而调整单价 8.具体工作内容及要求应按设计图纸、招标文件相关规定、施工规范及技术要求等综合考虑 | m3 | 7.6 | 71.22 | 541.27 | 365.48 | 4.86
42 | 010515001040 | 砌体加固筋 | 1.钢筋种类、规格:HPB300圆钢 直径φ6 2.综合考虑钢筋埋设的方式，无论采用预留、植筋或其他方式施工，其所有费用均包括在所报综合单价中不再另行计取 3.弧形构件钢筋增加费用在综合单价内综合考虑，结算时不做调整 4.钢筋的调直、绑扎、焊接或机械连接等费用在综合单价内综合考虑，结算时不做调整 5.其他：满足设计、施工及验收规范要求 | t | 8.745 | 1396.04 | 12208.37 | 8605.34 | 221.16
43 | 010515001041 | 现浇构件钢筋 HPB300 φ≤10 | 1.钢筋种类、规格:HPB300 φ≤10 2.综合考虑钢筋埋设的方式，无论采用预留、植筋或其他方式施工，其所有费用均包括在所报综合单价中不再另行计取 3.弧形构件钢筋增加费用在综合单价内综合考虑，结算时不做调整 4.钢筋的调直、绑扎、焊接或机械连接等费用在综合单价内综合考虑，结算时不做调整 5.其他：满足设计、施工及验收规范要求 | t | 14.246 | 1396.04 | 19887.99 | 14018.49 | 360.28
44 | 010515001042 | 现浇构件钢筋 HRB400E φ≤10 | 1.钢筋种类、规格: HRB400E φ≤10 2.综合考虑钢筋埋设的方式，无论采用预留、植筋或其他方式施工，其所有费用均包括在所报综合单价中不再另行计取 3.弧形构件钢筋增加费用在综合单价内综合考虑，结算时不做调整 4.钢筋的调直、绑扎、焊接或机械连接等费用在综合单价内综合考虑，结算时不做调整 5.其他：满足设计、施工及验收规范要求 | t | 186.264 | 1525.46 | 284138.28 | 200896.90 | 4945.31
45 | 010515001043 | 现浇构件钢筋 HRB400E φ12～14 | 1.钢筋种类、规格: HRB400E φ12～14 2.综合考虑钢筋埋设的方式，无论采用预留、植筋或其他方式施工，其所有费用均包括在所报综合单价中不再另行计取 3.弧形构件钢筋增加费用在综合单价内综合考虑，结算时不做调整 4.钢筋的调直、绑扎、焊接或机械连接等费用在综合单价内综合考虑，结算时不做调整 5.其他：满足设计、施工及验收规范要求 | t | 66.871 | 1579.15 | 105599.34 | 68495.30 | 7535.02
46 | 010515001044 | 现浇构件钢筋 HRB400E φ16 | 1.钢筋种类、规格: HRB400E φ16 2.综合考虑钢筋埋设的方式，无论采用预留、植筋或其他方式施工，其所有费用均包括在所报综合单价中不再另行计取 3.弧形构件钢筋增加费用在综合单价内综合考虑，结算时不做调整 4.钢筋的调直、绑扎、焊接或机械连接等费用在综合单价内综合考虑，结算时不做调整 5.其他：满足设计、施工及验收规范要求 | t | 36.124 | 1579.15 | 57045.21 | 37001.45 | 4070.45
47 | 010515001045 | 现浇构件钢筋 HRB400E φ18~22 | 1.钢筋种类、规格: HRB400E φ18～22 2.综合考虑钢筋埋设的方式，无论采用预留、植筋或其他方式施工，其所有费用均包括在所报综合单价中不再另行计取 3.弧形构件钢筋增加费用在综合单价内综合考虑，结算时不做调整 4.钢筋的调直、绑扎、焊接或机械连接等费用在综合单价内综合考虑，结算时不做调整 5.其他：满足设计、施工及验收规范要求 | t | 86.122 | 1579.15 | 135999.56 | 88213.90 | 9704.23
48 | 010515001046 | 现浇构件钢筋 HRB400E ≥φ25 | 1.钢筋种类、规格: HRB400E ≥φ25 2.钢筋之间的连接无论采用绑扎、焊接、机械连接，其费用均包含在本综合单价中 3.钢筋与混凝土构件的连接无论是采用植筋法、预留拉结筋法、预埋件法，其费用均包含在本综合单价中 4.其他未尽事宜满足设计施工图、招标文件及国家现行施工规范要求 | t | 41.833 | 1566.49 | 65530.98 | 43315.98 | 2777.71
49 | 010515001047 | 现浇构件钢筋 HPB300 φ12 | 1.钢筋种类、规格：HPB300，直径φ12 2.钢筋连接方式:各种连接方式投标人综合考虑在报价中 3.弧形构件钢筋投标人在综合单价内综合考虑 4.投标人综合考虑埋设的方式,无论采用预留、植筋或其他方式施工,其所有费用均包括在所报综合单价中不再另行计取 5.其他：满足设计、技术规范及施工验收规范要求 | t | 1.2 | 1460.76 | 1752.91 | 1127.34 | 131.70
50 | 010515009004 | 支撑钢筋（铁马） | 1.钢筋种类:固定钢筋位置的支撑钢筋、双层钢筋用的“铁马”、垫筋、衬铁、板中无负筋处线管埋设加强大样钢筋、分层水平施工缝等措施钢筋 2.钢筋规格:由投标单位自行综合考虑 3.其他未尽事宜满足设计施工图、招标文件及国家现行施工规范要求 | t | 9.812 | 903.95 | 8869.56 | 4768.34 | 1522.33
51 | 010516002005 | 预埋铁件 | 1.部位:栏杆、电梯吊钩、电缆沟、排水沟、管道井后浇封板及其他部位预埋铁件等综合，清单项目已包含的除外 2.钢材种类:钢板、钢筋、扁钢、角钢、槽钢及其他钢材等综合 3.规格、尺寸:综合 4.油漆品种、刷漆遍数：预埋件外露部分的防腐、涂刷油漆综合考虑，颜色、质感满足建设单位及设计单位的要求，费用不作调整 5.其他未尽事宜满足设计施工图、招标文件及国家现行施工规范要求 | t | 0.005 | 2748.06 | 13.74 | 8.28 | 1.47
|  | 分部小计 |  |  |  |  | 947707.69 | 638966.84 | 33211.97
0106 金属结构工程
52 | 010606008004 | 钢梯 | 1.钢材品种、规格：梯步板为5厚花纹钢板 2.钢梯形式；固定式钢斜梯 3.其他：详图集15J401-C2（1-1）单跑楼梯 4.其他未尽事宜满足设计施工图、招标文件及国家现行施工规范要求 | t | 0.9 | 1851.53 | 1666.38 | 843.29 | 397.94
53 | 010607005004 | 钢丝网加固 | 1.部位：不同墙体材料交接处、楼梯间及人流量填充墙、电梯前室、入户大堂 2.材料品种、规格：镀锌钢丝网或钢丝网综合，丝径、网孔等综合 3.宽度：综合 4.加固方式：综合 5.其他未尽事宜满足设计施工图、招标文件及国家现行施工规范要求 | m2 | 983.73 | 11.98 | 11785.09 | 6305.71
|  | 分部小计 |  |  |  |  | 13451.47 | 7149.00 | 397.94
0112 墙、柱面装饰与隔断、幕墙工程
54 | 011201001011 | 墙面一般抹灰 15厚M20水泥砂浆找平层、保护层 | 1.基层类型：综合 2.找平层砂浆厚度、配合比：15厚M20水泥砂浆找平层、保护层 3.其他未尽事宜满足设计施工图、招标文件及国家现行施工规范要求 | m2 | 1017.32 | 9.53 | 9695.06 | 8148.73
55 | 011201001012 | 外墙 墙面一般抹灰 12厚DPM15砂浆(1:3水泥砂浆,掺5%防水剂) | 1.墙体基层。(注:不同墙体材料交界处采用每边不小于150mm宽的耐碱玻璃纤维网布) a.清理找补(砖基层);b.清理找补,刷界面处理剂(混凝土层)。 2.12厚DPM15砂浆(1:3水泥砂浆,掺5%防水剂)抹平。(增设耐碱玻璃纤维网布增强,锚栓固定与墙体中) 3.其他未尽事宜满足设计施工图、招标文件及国家现行施工规范要求 | m2 | 1608.7 | 10.94 | 17599.18 | 13561.34
56 | 011201001013 | 外墙 墙面一般抹灰 6厚DPM20砂浆(1:2.5水泥砂浆) | 1.墙体基层。(注:不同墙体材料交界处采用每边不小于150mm宽的耐碱玻璃纤维网布) a.清理找补(砖基层);b.清理找补,刷界面处理剂(混凝土层)。 2.12厚DPM15砂浆(1:3水泥砂浆,掺5%防水剂)抹平。(增设耐碱玻璃纤维网布增强,锚栓固定与墙体中)；6厚DPM20砂浆(1:2.5水泥砂浆)压实找平 3.其他未尽事宜满足设计施工图、招标文件及国家现行施工规范要求 | m2 | 1608.7 | 7.40 | 11904.38 | 10022.20
57 | 011201001014 | 砖胎膜抹灰 | 1.20厚M20水泥砂浆找平层 2.其它：满足设计及相关规范要求 | m2 | 99.91 | 16.74 | 1672.49 | 1402.74
58 | 011201004003 | 内墙 15厚M20水泥砂浆 | 1.基层类型：内墙 2.找平层砂浆厚度、配合比：15厚M20水泥砂浆打底扫毛,两次成活 3.其他未尽事宜满足设计施工图、招标文件及国家现行施工规范要求 | m2 | 19548.71 | 9.53 | 186299.21 | 156585.17
59 | 011202001001 | 柱、梁面一般抹灰 15厚M20水泥砂浆 | 1.基层类型：混凝土柱 2.找平层砂浆厚度、配合比：15厚M20水泥砂浆打底扫毛,两次成活 3.其他未尽事宜满足设计施工图、招标文件及国家现行施工规范要求 | m2 | 32.3 | 9.95 | 321.39 | 271.64
|  | 分部小计 |  |  |  |  | 227491.71 | 189991.82
单价措施项目清单
脚手架工程
60 | 011701001004 | 综合脚手架 | 1.搭设方式:投标人综合考虑 2.搭设高度:≤50m,见设计 3.脚手架材质:钢管、竹、木支架、爬升设备等综合 4.本项目投标人应根据设计图、施工组织设计、现场实际情况综合报价，不论采用何种搭设方式该综合单价结算不作调整 5.其它：满足设计、技术规范、现行施工验收规范以及招标要求的规定 | m2 | 9811.53 | 32.72 | 321033.26 | 181415.19 | 10596.45
61 | 011701002004 | 外脚手架 檐口高度≤50m | 1.搭设方式:投标人综合考虑 2.搭设高度:≤50m,见设计 3.脚手架材质:钢管、竹、木支架、爬升设备等综合 4.本项目投标人应根据设计图、施工组织设计、现场实际情况综合报价，不论采用何种搭设方式该综合单价结算不作调整 5.其它：满足设计、技术规范、现行施工验收规范以及招标要求的规定 | m2 | 5566.68 | 13.11 | 72979.17 | 34179.42 | 2004.00
|  | 分部小计 |  |  |  |  | 394012.43 | 215594.61 | 12600.45
混凝土模板及支架（撑 ）
62 | 011702001014 | 独立基础 | 1.基础类型:独立基础 2.模板制作、安装、拆除、整理堆放及场内外运输 3.清理模板粘物及模内杂物、刷隔离剂等 4.模板材质：无论采用组合钢模、木模、竹胶板、覆模板、覆模竹胶板、复合纤维板还是砖胎膜（包含砌筑、抹灰），本综合单价不做调整 5.其他未尽事宜满足设计施工图、招标文件及国家现行施工规范要求 | m2 | 226.75 | 56.14 | 12729.75 | 5337.70 | 83.90
63 | 011702005004 | 基础梁 | 1.基础类型:基础梁 2.模板制作、安装、拆除、整理堆放及场内外运输 3.清理模板粘物及模内杂物、刷隔离剂等 4.模板材质：无论采用组合钢模、木模、竹胶板、覆模板、覆模竹胶板、复合纤维板还是砖胎膜（包含砌筑、抹灰），本综合单价不做调整 5.其他未尽事宜满足设计施工图、招标文件及国家现行施工规范要求 | m2 | 904.02 | 52.80 | 47732.26 | 24263.90 | 479.13
64 | 011702005005 | 基础梁 后浇带 | 1.基础类型:基础梁 2.模板制作、安装、拆除、整理堆放及场内外运输 3.清理模板粘物及模内杂物、刷隔离剂等 4.模板材质：无论采用组合钢模、木模、竹胶板、覆模板、覆模竹胶板、复合纤维板还是砖胎膜（包含砌筑、抹灰），本综合单价不做调整 5.其他未尽事宜满足设计施工图、招标文件及国家现行施工规范要求 | m2 | 8.2 | 132.01 | 1082.48 | 550.14 | 10.82
65 | 011702001015 | 基础砖胎膜 | 1.部位:详设计 2.砖品种、规格、强度等级:页岩多孔砖 规格、强度综合 3.墙体类型:综合 4.墙体形式：直行 5.砂浆强度等级、配合比:M7.5预拌砌筑砂浆 6.按现行国家规范要求配置的页岩配砖、门洞周边的页岩实心砖、砖门垛等工程量计入本项清单工程量中,结算时综合单价按本综合单价执行 7.其他未尽事宜满足设计施工图、招标文件及国家现行施工规范要求 | m3 | 12.12 | 279.70 | 3389.96 | 2515.14
66 | 011702001016 | 垫层 | 1.基础类型:垫层 2.模板制作、安装、拆除、整理堆放及场内外运输 3.清理模板粘物及模内杂物、刷隔离剂等 4.模板材质：无论采用组合钢模、木模、竹胶板、覆模板、覆模竹胶板、复合纤维板还是砖胎膜（包含砌筑、抹灰），本综合单价不做调整 5.其他未尽事宜满足设计施工图、招标文件及国家现行施工规范要求 | m2 | 110.43 | 34.87 | 3850.69 | 1764.67 | 24.29
67 | 011702002007 | 矩形柱 | 1.支模高度：综合 2.模板制作、安装、拆除、整理堆放及场内外运输 3.清理模板粘物及模内杂物、刷隔离剂等 4.柱面凸出线条的模板工程量进入本清单工程量，综合单价执行本综合单价。无论是否有凸出线条，均按本综合单价执行 5.施工工艺：无论采用普通模板还是清水模板，综合单价均不做调整 6.模板材质：无论采用组合钢模、木模、竹胶板、覆模板、覆模竹胶板、复合纤维板，本综合单价不做调整 7.其他未尽事宜满足设计施工图、招标文件及国家现行施工规范要求 | m2 | 2311 | 55.35 | 127913.85 | 62027.24 | 1224.83
68 | 011702002008 | 矩形柱超高 | 1.支模高度：综合 2.模板制作、安装、拆除、整理堆放及场内外运输 3.清理模板粘物及模内杂物、刷隔离剂等 4.柱面凸出线条的模板工程量进入本清单工程量，综合单价执行本综合单价。无论是否有凸出线条，均按本综合单价执行 5.施工工艺：无论采用普通模板还是清水模板，综合单价均不做调整 6.模板材质：无论采用组合钢模、木模、竹胶板、覆模板、覆模竹胶板、复合纤维板，本综合单价不做调整 7.其他未尽事宜满足设计施工图、招标文件及国家现行施工规范要求 | m2 | 789.99 | 4.74 | 3744.55 | 2599.07 | 150.10
69 | 011702004001 | 异形柱 | 1.支模高度：综合 2.模板制作、安装、拆除、整理堆放及场内外运输 3.清理模板粘物及模内杂物、刷隔离剂等 4.柱面凸出线条的模板工程量进入本清单工程量，综合单价执行本综合单价。无论是否有凸出线条，均按本综合单价执行 5.施工工艺：无论采用普通模板还是清水模板，综合单价均不做调整 6.模板材质：无论采用组合钢模、木模、竹胶板、覆模板、覆模竹胶板、复合纤维板，本综合单价不做调整 7.其他未尽事宜满足设计施工图、招标文件及国家现行施工规范要求 | m2 | 645.46 | 71.57 | 46195.57 | 26399.31 | 342.09
70 | 011702004002 | 异形柱超高 | 1.支模高度：综合 2.模板制作、安装、拆除、整理堆放及场内外运输 3.清理模板粘物及模内杂物、刷隔离剂等 4.柱面凸出线条的模板工程量进入本清单工程量，综合单价执行本综合单价。无论是否有凸出线条，均按本综合单价执行 5.施工工艺：无论采用普通模板还是清水模板，综合单价均不做调整 6.模板材质：无论采用组合钢模、木模、竹胶板、覆模板、覆模竹胶板、复合纤维板，本综合单价不做调整 7.其他未尽事宜满足设计施工图、招标文件及国家现行施工规范要求 | m2 | 176.97 | 4.74 | 838.84 | 582.23 | 33.62
71 | 011702011004 | 直形墙 | 1.支模高度：综合 2.模板制作、安装、拆除、整理堆放及场内外运输 3.清理模板粘物及模内杂物、刷隔离剂等 4.柱面凸出线条的模板工程量进入本清单工程量，综合单价执行本综合单价。无论是否有凸出线条，均按本综合单价执行 5.施工工艺：无论采用普通模板还是清水模板，综合单价均不做调整 6.模板材质：无论采用组合钢模、木模、竹胶板、覆模板、覆模竹胶板、复合纤维板，本综合单价不做调整 7.其他未尽事宜满足设计施工图、招标文件及国家现行施工规范要求 | m2 | 40.76 | 54.91 | 2238.13 | 1093.59 | 19.56
72 | 011702003004 | 构造柱 | 1.支模高度：综合 2.模板制作、安装、拆除、整理堆放及场内外运输 3.清理模板粘物及模内杂物、刷隔离剂等 4.柱面凸出线条的模板工程量进入本清单工程量，综合单价执行本综合单价。无论是否有凸出线条，均按本综合单价执行 5.施工工艺：无论采用普通模板还是清水模板，综合单价均不做调整 6.模板材质：无论采用组合钢模、木模、竹胶板、覆模板、覆模竹胶板、复合纤维板，本综合单价不做调整 7.其他未尽事宜满足设计施工图、招标文件及国家现行施工规范要求 | m2 | 1043.11 | 51.51 | 53730.60 | 25472.75 | 552.85
73 | 011702014007 | 有梁板 | 1.基础类型:有梁板 2.模板制作、安装、拆除、整理堆放及场内外运输 3.清理模板粘物及模内杂物、刷隔离剂等 4.模板材质：无论采用组合钢模、木模、竹胶板、覆模板、覆模竹胶板、复合纤维板还是砖胎膜（包含砌筑、抹灰），本综合单价不做调整 5.其他未尽事宜满足设计施工图、招标文件及国家现行施工规范要求 | m2 | 14872.89 | 60.79 | 904122.98 | 473255.36 | 15616.53
74 | 011702014008 | 有梁板超高 | 1.基础类型:有梁板 2.模板制作、安装、拆除、整理堆放及场内外运输 3.清理模板粘物及模内杂物、刷隔离剂等 4.模板材质：无论采用组合钢模、木模、竹胶板、覆模板、覆模竹胶板、复合纤维板还是砖胎膜（包含砌筑、抹灰），本综合单价不做调整 5.其他未尽事宜满足设计施工图、招标文件及国家现行施工规范要求 | m2 | 1406.51 | 5.90 | 8298.41 | 5822.95 | 225.04
75 | 011702014009 | 有梁板 后浇带 | 1.基础类型:有梁板 2.模板制作、安装、拆除、整理堆放及场内外运输 3.清理模板粘物及模内杂物、刷隔离剂等 4.模板材质：无论采用组合钢模、木模、竹胶板、覆模板、覆模竹胶板、复合纤维板还是砖胎膜（包含砌筑、抹灰），本综合单价不做调整 5.其他未尽事宜满足设计施工图、招标文件及国家现行施工规范要求 | m2 | 134.02 | 144.38 | 19349.81 | 9697.69 | 349.79
76 | 011702006001 | 矩形梁 | 1.基础类型:矩形梁 2.模板制作、安装、拆除、整理堆放及场内外运输 3.清理模板粘物及模内杂物、刷隔离剂等 4.模板材质：无论采用组合钢模、木模、竹胶板、覆模板、覆模竹胶板、复合纤维板还是砖胎膜（包含砌筑、抹灰），本综合单价不做调整 5.其他未尽事宜满足设计施工图、招标文件及国家现行施工规范要求 | m2 | 102.07 | 59.46 | 6069.08 | 3374.43 | 103.09
77 | 011702006002 | 矩形梁 每超过1m增加费 | 1.基础类型:矩形梁 2.模板制作、安装、拆除、整理堆放及场内外运输 3.清理模板粘物及模内杂物、刷隔离剂等 4.模板材质：无论采用组合钢模、木模、竹胶板、覆模板、覆模竹胶板、复合纤维板还是砖胎膜（包含砌筑、抹灰），本综合单价不做调整 5.其他未尽事宜满足设计施工图、招标文件及国家现行施工规范要求 | m2 | 91.41 | 5.61 | 512.81 | 367.47 | 4.57
78 | 011702023006 | 雨篷板 | 1.基础类型:雨篷板 2.模板制作、安装、拆除、整理堆放及场内外运输 3.清理模板粘物及模内杂物、刷隔离剂等 4.模板材质：无论采用组合钢模、木模、竹胶板、覆模板、覆模竹胶板、复合纤维板还是砖胎膜（包含砌筑、抹灰），本综合单价不做调整 5.其他未尽事宜满足设计施工图、招标文件及国家现行施工规范要求 | m2 | 6.36 | 82.30 | 523.43 | 276.98 | 3.05
79 | 011702008007 | 圈梁 | 1.基础类型:圈梁 2.模板制作、安装、拆除、整理堆放及场内外运输 3.清理模板粘物及模内杂物、刷隔离剂等 4.模板材质：无论采用组合钢模、木模、竹胶板、覆模板、覆模竹胶板、复合纤维板还是砖胎膜（包含砌筑、抹灰），本综合单价不做调整 5.其他未尽事宜满足设计施工图、招标文件及国家现行施工规范要求 | m2 | 68.58 | 54.24 | 3719.78 | 1954.53 | 35.66
80 | 011702025004 | 细石混凝土翻边（止水带） | 1.构件类型:卫生间翻边、门槛、门（墙）垛、消防水箱、压顶、柱包脚、混凝土反槛及其他零星构件等综合 2.模板制作、安装、拆除、整理堆放及场内外运输 3.清理模板粘物及模内杂物、刷隔离剂等 4.现浇、预制模板按组合钢模、木模、竹胶板、覆模板、覆模竹胶板、复合纤维板等综合考虑 5.无论是采用普通模板还是清水模板均综合考虑，综合单价不做调整 6.其他未尽事宜满足设计施工图、招标文件及国家现行施工规范要求 | m2 | 75.58 | 49.46 | 3738.19 | 2029.32 | 39.30
81 | 011702027001 | 台阶 | 台阶踏步宽 | m2 | 67.5 | 83.59 | 5642.33 | 1902.83 | 5.40
82 | 011702024004 | 楼梯 | 1.模板制作、安装、拆除、整理堆放及场内外运输 2.清理模板粘物及模内杂物、刷隔离剂等 3.现浇、预制模板按组合钢模、木模、竹胶板、覆模板、覆模竹胶板、复合纤维板等综合考虑 4.无论是采用普通模板还是清水模板均综合考虑，综合单价不做调整 5.其他未尽事宜满足设计施工图、招标文件及国家现行施工规范要求 | m2 | 292.96 | 127.29 | 37290.88 | 21749.35 | 210.93
83 | 011702026004 | 排水沟 | 1.构件类型:排水沟 2.模板制作、安装、拆除、整理堆放及场内外运输 3.清理模板粘物及模内杂物、刷隔离剂等 4.现浇、预制模板按组合钢模、木模、竹胶板、覆模板、覆模竹胶板、复合纤维板等综合考虑 5.无论是采用普通模板还是清水模板均综合考虑，综合单价不做调整 6.其他未尽事宜满足设计施工图、招标文件及国家现行施工规范要求 | m2 | 321.12 | 53.50 | 17179.92 | 8638.13 | 221.57
84 | 011702029001 | 散水 | 1.模板制作、安装、拆除、整理堆放及场内外运输 2.清理模板粘物及模内杂物、刷隔离剂等 3.现浇、预制模板按组合钢模、木模、竹胶板、覆模板、覆模竹胶板、复合纤维板等综合考虑 4.无论是采用普通模板还是清水模板均综合考虑，综合单价不做调整 5.其他未尽事宜满足设计施工图、招标文件及国家现行施工规范要求 | m2 | 23.24 | 34.87 | 810.38 | 371.38 | 5.11
|  | 分部小计 |  |  |  |  | 1310704.68 | 682046.16 | 19741.23
垂直运输
85 | 011703001004 | 垂直运输 | 1.建筑物建筑类型及结构形式：详设计 2.建筑物檐口高度：详设计 3.本清单工程量包含不同檐高的裙房的建筑面积，其费用在本项综合单价中综合考虑 | m2 | 9811.53 | 19.23 | 188675.72 | 68386.36 | 93602.00
86 | 011705001001 | 大型机械设备进出场及安拆 履带式挖掘机（斗容量） ＞1m3 | 1.机械设备名称：综合考虑 2.机械设备规格型号：满足所有施工需要 3.本项目所涉及机械类型及台数投标人根据本项目特性及自行编制的施工组织设计综合考虑，包括基础、进出场、安拆、附着等，结算时不作调整 4.其他：满足设计、施工及验收规范要求 | 台次 | 1 | 3793.24 | 3793.24 | 1170.00 | 1918.71
87 | 011705001002 | 大型机械设备进出场及安拆 自升式塔式起重机 | 1.机械设备名称：综合考虑 2.机械设备规格型号：满足所有施工需要 3.本项目所涉及机械类型及台数投标人根据本项目特性及自行编制的施工组织设计综合考虑，包括基础、进出场、安拆、附着等，结算时不作调整 4.其他：满足设计、施工及验收规范要求 | 台次 | 1 | 51382.39 | 51382.39 | 18780.00 | 24581.98
88 | 011705001003 | 自升式塔式起重机现浇基础 | 1.机械设备名称：综合考虑 2.机械设备规格型号：满足所有施工需要 3.本项目所涉及机械类型及台数投标人根据本项目特性及自行编制的施工组织设计综合考虑，包括基础、进出场、安拆、附着等，结算时不作调整 4.其他：满足设计、施工及验收规范要求 | 台次 | 1 | 7908.72 | 7908.72 | 5535.00
|  | 分部小计 |  |  |  |  | 251760.07 | 93871.36 | 120102.69
|  | 分部小计 |  |  |  |  | 1956477.18 | 991512.13 | 152444.37
合 计 | [6 empty] | 3558683.76 | 2137841.73 | 197727.42 | 39.89

## F.4 总价措施项目清单与计价表(表-11)【综合调度中心‖~
总价措施项目清单与计价表
工程名称：遂宁市安居区冷链物流中心及配套设施建设项目\劳务分包\综合调度中心【建筑与装饰工程-综合调度中心】 |  |  |  | 标段：/
序号 | 项目编码 | 项目名称 | 计算基础 | 费率 （%） | 金额 （元） | 调整费率 (%) | 调整后金额 (元) | 备注
定额(人工费+机械费)
1 | 011707001004 | 安全文明施工费 |  |  | 27080.56
1.1 | ② | 安全文明施工费 | 分部分项工程及单价措施项目(定额人工费+定额机械费) | 1.3 | 27080.56
2 | 011707002004 | 夜间施工增加费
3 | 011707003004 | 非夜间施工照明
4 | 011707004004 | 二次搬运费
5 | 011707005004 | 冬雨季施工增加费
6 | 011707006004 | 地上、地下设施、建筑物的临时保护设施
7 | 011707007004 | 已完工程及设备保护费
8 | 011707008004 | 工程定位复测费
合计 |  |  |  |  | 27080.56

## G.1 其他项目清单与计价汇总表(表-12)【综合调度中心‖~
其他项目清单与计价汇总表
工程名称：遂宁市安居区冷链物流中心及配套设施建设项目\劳务分包\综合调度中心【建筑与装饰工程-综合调度中心】 |  | 标段：/
序号 | 项 目 名 称 | 金额(元) | 结算金额（元） | 备注
1 | 暂列金额
2 | 暂估价
2.1 | 材料(工程设备)暂估价/结算价 | -
2.2 | 专业工程暂估价/结算价
3 | 计日工
4 | 总承包服务费
合 计 |  |  | - | -

## G.2 暂列金额明细表(表-12-1)【综合调度中心‖建筑与~
暂列金额明细表
工程名称：遂宁市安居区冷链物流中心及配套设施建设项目\劳务分包\综合调度中心【建筑与装饰工程-综合调度中心】 |  | 标段：/
序号 | 项目名称 | 计量单位 | 暂定金额(元) | 备注
1 | 暂列金额 | 项
合 计 |  |  |  | -

## G.4 专业工程暂估价表(表-12-3)【综合调度中心‖建筑~
专业工程暂估价表
工程名称：遂宁市安居区冷链物流中心及配套设施建设项目\劳务分包\综合调度中心【建筑与装饰工程-综合调度中心】 |  |  | 标段：/
序号 | 工程名称 | 工程内容 | 暂估金额(元) | 结算金额(元) | 差额±（元） | 备注
2.2.1 | 玻璃幕墙
铝单板外墙面
合 计 |  |  |  | - | - | -

## K.2 承包人提供主要材料和工程设备一览表(表-20)【综合~
承包人提供主要材料和工程设备一览表 （适用造价信息差额调整法）
工程名称：遂宁市安居区冷链物流中心及配套设施建设项目\劳务分包\综合调度中心【建筑与装饰工程-综合调度中心】 |  |  |  |  | 标段：/
序号 | 名称、规格、型号 | 单位 | 数量 | 风险系数% | 基准单价(元) | 投标单价(元) | 发承包人确认单价(元) | 备注
1 | HPB300 φ＞10 | t | 1.278
2 | HPB300 φ≤10 | t | 15.243
3 | HPB300 φ6 | t | 9.076
4 | HRB400E ≥φ25 | t | 43.088
5 | HRB400E φ＞16 | t | 3.277
6 | HRB400E φ≤10 | t | 199.302
7 | HRB400E φ12～14 | t | 71.218
8 | HRB400E φ12～16 | t | 10.303
9 | HRB400E φ16 | t | 38.472
10 | HRB400E φ18～22 | t | 91.72
11 | 标准砖 | 千匹 | 56.889
12 | 草袋子 | m2 | 33.2 |  |  | 1.20
13 | 柴油(机械) | L | 6518.749 |  |  | 6.34
14 | 成品踏步式扶梯 | t | 0.9
15 | 成品铸铁篦子 | m2 | 69.156
16 | 电焊丝 | kg | 2.795 |  |  | 4.15
17 | 镀锌铁丝 8# | kg | 70 |  |  | 4.00
18 | 对拉螺栓 | kg | 732.35 |  |  | 4.15
19 | 对拉螺栓塑料管 | m | 4038.621 |  |  | 1.10
20 | 二等锯材 | m3 | 142.13 |  |  | 1860.00
21 | 防水剂 | kg | 2.023 |  |  | 1.20
22 | 复合模板 | m2 | 5442.908 |  |  | 28.67
23 | 钢材 综合 | kg | 5.125
24 | 钢丝网 综合 | m2 | 1032.885 |  |  | 2.90
25 | 焊条 (高强钢筋用) | kg | 1995.407 |  |  | 5.00
26 | 焊条 综合 | kg | 98.409 |  |  | 5.00
27 | 加气混凝土砌块 | m3 | 317.186
28 | 建筑焦油 | kg | 9.289 |  |  | 4.61
29 | 建筑油膏 | kg | 147.075 |  |  | 3.80
30 | 胶粘剂 | kg | 94.984 |  |  | 4.32
31 | 脚手架钢材 | kg | 14996.602 |  |  | 3.68
32 | 锯材 综合 | m3 | 20.896 |  |  | 1860.00
33 | 螺栓 大型机械安装用 | 个 | 64 |  |  | 0.83
34 | 螺栓 综合 | kg | 0.945 |  |  | 4.15
35 | 耐碱玻纤网格布 | m2 | 1711.657 |  |  | 0.80
36 | 其他材料费 | 元 | 65182.28 |  |  | 1.00
37 | 汽油(机械) | L | 46.454 |  |  | 6.67
38 | 杉原木 综合 | m3 | 0.009 |  |  | 1580.00
39 | 商品混凝土 C20 细石 | m3 | 7.638
40 | 商品混凝土 C35 P8 | m3 | 8.05
41 | 商品混凝土 C35 微膨胀 | m3 | 27.611
42 | 商品混凝土 C15 | m3 | 104.138
43 | 商品混凝土 C20 | m3 | 13.039
44 | 商品混凝土 C20细石 | m3 | 948.946
45 | 商品混凝土 C25 | m3 | 123.195
46 | 商品混凝土 C30 | m3 | 2642.978
47 | 商品混凝土 C35 | m3 | 265.099
48 | 商品混凝土 C35 P8 | m3 | 6.945
49 | 商品混凝土 C40 | m3 | 171.46
50 | 商品混凝土 C50 | m3 | 194.458
51 | 烧结空心砖 | m3 | 816.409
52 | 湿拌抹灰砂浆 M15 | m3 | 21.299
53 | 湿拌抹灰砂浆 M20 | m3 | 353.301
54 | 湿拌砌筑砂浆 M5 | t | 0.313
55 | 湿拌砌筑砂浆 M5 | m3 | 175.901
56 | 湿拌砌筑砂浆 M7.5 | m3 | 2.583
57 | 实心砖 200×115×53 | 千匹 | 21.044
58 | 水 | m3 | 2306.824 |  |  | 3.91
59 | 水泥 32.5 | kg | 94.984 |  |  | 0.42
60 | 摊销卡具和支撑钢材 | kg | 11322.285 |  |  | 3.68
61 | 铁件 | kg | 27.036 |  |  | 4.54
62 | 预制过梁 C25 | m3 | 10.161
63 | 枕木 | m3 | 0.086 |  |  | 1580.00
64 | 岩棉板 100mm | m2 | 39.258 |  |  | 44.50
65 | 烧结多孔砖 200×115×95 | 千匹 | 112.235

## E.3 单位工程招标控制价投标报价汇总表(表-04-1)一~1
单位工程招标控制价/投标报价汇总表
（适用于一般计税方法）
工程名称：遂宁市安居区冷链物流中心及配套设施建设项目\劳务分包\1号分拣中心厂房【建筑与装饰工程-1号分拣中心厂房】 |  | 标段：/
序号 | 汇总内容 | 金 额（元） | 其中:暂估价(元)
1 | 分部分项及单价措施项目 | 2813827.48 | 35.49
1.1 | 土石方工程 | 45767.50
1.2 | 砌筑工程 | 243953.01
1.3 | 混凝土及钢筋混凝土工程 | 779394.76 | 35.49
1.4 | 金属结构工程 | 3698.25
1.5 | 墙、柱面装饰与隔断、幕墙工程 | 223752.46
1.6 | 单价措施项目 | 1517261.50
2 | 总价措施项目 | 21765.43 | -
2.1 | 其中：安全文明施工费 | 21765.43 | -
3 | 其他项目 |  | -
3.1 | 其中：暂列金额 |  | -
3.2 | 其中：专业工程暂估价 |  | -
3.3 | 其中：计日工 |  | -
3.4 | 其中：总承包服务费 |  | -
4 | 规费 | 81690.16 | -
5 | 创优质工程奖补偿奖励费 |  | -
6 | 税前不含税工程造价 | 2917283.07 | -
6.1 | 其中：除税甲供材料（设备）费 |  | -
7 | 销项增值税额 | 87518.49 | -
8 | 附加税 |  | -
招标控制价/投标报价总价合计=税前不含税工程造价+销项增值税额+附加税 |  | 3004801.56 | 35.49

## F.1 分部分项工程和单价措施项目清单与计价表(表-08)~2
分部分项工程和单价措施项目清单与计价表
工程名称：遂宁市安居区冷链物流中心及配套设施建设项目\劳务分包\1号分拣中心厂房【建筑与装饰工程-1号分拣中心厂房】 |  |  |  |  | 标段：/
序号 | 项目编码 | 项目名称 | 项目特征描述 | 计量 单位 | 工程量 | 金额（元）
[6 empty] | 综合单价 | 合价 | 其中
[8 empty] | 定额人工费 | 定额机械费 | 暂估价
0101 土石方工程
1 | 010101003001 | 挖坑槽土石方 | 1.土方类别：各种类别的土方综合考虑，包含软弱土、淤泥、流砂、杂填土、腐植土、膨胀土、地表土及耕作土、砂、砂夹石、砂砾石、极软岩、软岩、较软岩、较硬岩、坚硬岩、垃圾、建渣、树兜树根等 2.开挖深度：综合 3.开挖方式：综合考虑 4.场地内运输距离：综合考虑 5.其他：满足相关标准、规范及招标文件要求 | m3 | 1976.56 | 16.82 | 33245.74 | 19508.65 | 8716.63
2 | 010103001001 | 回填方 | 1.土质、密实度、填方粒径要求：符合设计及规范要求。 2.回填方式：人机综合。 3.填筑的部位详设计。 4.填方材料品种：由投标人根据设计要求验方后方可填入，并符合相关工程的质量要求。 5.填方来源、运距：投标人踏勘现场自行综合考虑取土位置、场内外运距,其费用包含在综合单价中。 6.其它：具体做法详设计，满足设计及施工规范要求。 | m3 | 1641.57 | 6.98 | 11458.16 | 2725.01 | 7255.74
3 | 010103002001 | 余方弃置 土石方 | 1.废弃料品种：综合考虑 2.外运土方运距：由投标人自行考虑 3.堆土场及堆土所交费用：由投标人自行考虑 4.不因弃土场管理费用、环保等引起的相关费用而做调整 | m3 | 334.99 | 3.17 | 1061.92 | 291.44 | 636.48
4 | 010103002002 | 余方弃置 每增运1km 土石方 | 1.废弃料品种：综合考虑 2.外运土方运距：每增运1KM 3.堆土场及堆土所交费用：由投标人自行考虑 4.不因弃土场管理费用、环保等引起的相关费用而做调整 | m3 | 1 | 1.68 | 1.68 | 0.37 | 1.10
|  | 分部小计 |  |  |  |  | 45767.50 | 22525.47 | 16609.95
0104 砌筑工程
5 | 010401004001 | M5预拌砂浆 砌筑页岩多孔砖墙 高度≤3.6m | 1.墙体类型:页岩多孔砖墙 2.墙体厚度:综合 3.砖品种、规格、强度等级:页岩多孔砖，强度、规格综合 4.砂浆强度等级、配合比:M5砌筑砂浆 5.按图集及规范要求墙脚、墙顶、洞口侧等部位需配砌的页岩实心砖（配砖规格综合）等费用综合考虑进入本项综合单价之中 6.其他未尽事宜满足设计施工图、招标文件及国家现行施工规范要求 | m3 | 300.64 | 264.98 | 79663.59 | 61703.35
6 | 010401004002 | M5预拌砂浆 砌筑页岩多孔砖墙 高度＞3.6m | 1.墙体类型:页岩多孔砖墙 2.墙体厚度:综合 3.砖品种、规格、强度等级:页岩多孔砖，强度、规格综合 4.砂浆强度等级、配合比:M5砌筑砂浆 5.按图集及规范要求墙脚、墙顶、洞口侧等部位需配砌的页岩实心砖（配砖规格综合）等费用综合考虑进入本项综合单价之中 6.其他未尽事宜满足设计施工图、招标文件及国家现行施工规范要求 | m3 | 463.01 | 329.81 | 152705.33 | 123535.70
7 | 010401004003 | M5预拌砂浆 砌筑页岩多孔砖墙 高度≤3.6m弧形 | 1.墙体类型:页岩多孔砖墙 2.墙体厚度:综合 3.砖品种、规格、强度等级:页岩多孔砖，强度、规格综合 4.砂浆强度等级、配合比:M5砌筑砂浆 5.按图集及规范要求墙脚、墙顶、洞口侧等部位需配砌的页岩实心砖（配砖规格综合）等费用综合考虑进入本项综合单价之中 6.其他未尽事宜满足设计施工图、招标文件及国家现行施工规范要求 | m3 | 16.33 | 286.59 | 4680.01 | 3686.82
8 | 010401004004 | M5预拌砂浆 砌筑页岩多孔砖墙 高度＞3.6m弧形 | 1.墙体类型:页岩多孔砖墙 2.墙体厚度:综合 3.砖品种、规格、强度等级:页岩多孔砖，强度、规格综合 4.砂浆强度等级、配合比:M5砌筑砂浆 5.按图集及规范要求墙脚、墙顶、洞口侧等部位需配砌的页岩实心砖（配砖规格综合）等费用综合考虑进入本项综合单价之中 6.其他未尽事宜满足设计施工图、招标文件及国家现行施工规范要求 | m3 | 19.29 | 357.91 | 6904.08 | 5661.42
|  | 分部小计 |  |  |  |  | 243953.01 | 194587.29
0105 混凝土及钢筋混凝土工程
9 | 010501001001 | 垫层 C20 | 1.混凝土种类 ：商品混凝土 2.混凝土强度等级：C20 3.综合单价含所有外加剂（抗渗、膨胀剂、抗裂纤维、补偿收缩）费用，不得因外加剂（抗渗、膨胀剂、抗裂纤维、补偿收缩）掺入量的变化而调整单价价 4.综合单价含砼泵送费用（电费、地泵、天泵），中标后不得因运输泵送方式的变化而调整单价 5.具体工作内容及要求应按设计图纸、招标文件相关规定、施工规范及技术要求等综合考虑 | m3 | 29.02 | 55.30 | 1604.81 | 1073.16 | 7.26
10 | 010501001002 | 垫层 C15 | 1.混凝土种类 ：商品混凝土 2.混凝土强度等级：C15 3.综合单价含所有外加剂（抗渗、膨胀剂、抗裂纤维、补偿收缩）费用，不得因外加剂（抗渗、膨胀剂、抗裂纤维、补偿收缩）掺入量的变化而调整单价价 4.综合单价含砼泵送费用（电费、地泵、天泵），中标后不得因运输泵送方式的变化而调整单价 5.具体工作内容及要求应按设计图纸、招标文件相关规定、施工规范及技术要求等综合考虑 | m3 | 58.04 | 59.63 | 3460.93 | 2384.86 | 14.51
11 | 010503001001 | 基础梁 C35 | 1.混凝土种类 ：商品混凝土 2.混凝土强度等级：C35 3.综合单价含所有外加剂（抗渗、膨胀剂、抗裂纤维、补偿收缩）费用，不得因外加剂（抗渗、膨胀剂、抗裂纤维、补偿收缩）掺入量的变化而调整单价价 4.综合单价含砼泵送费用（电费、地泵、天泵），中标后不得因运输泵送方式的变化而调整单价 5.具体工作内容及要求应按设计图纸、招标文件相关规定、施工规范及技术要求等综合考虑 | m3 | 185.59 | 47.52 | 8819.24 | 5996.41 | 74.24
12 | 010505002001 | 电梯基坑 C35 P8 | 1.混凝土种类：商品混凝土 2.混凝土强度等级：C35 P8 3.综合单价含所有外加剂（抗渗、膨胀剂、抗裂纤维、补偿收缩）费用，不得因外加剂（抗渗、膨胀剂、抗裂纤维、补偿收缩）掺入量的变化而调整单价价 4.综合单价含砼泵送费用（电费、地泵、天泵），中标后不得因运输泵送方式的变化而调整单价 5.具体工作内容及要求应按设计图纸、招标文件相关规定、施工规范及技术要求等综合考虑 | m3 | 18.4 | 46.58 | 857.07 | 588.06 | 6.26
13 | 010501003001 | 独立基础 C35 | 1.混凝土种类 ：商品混凝土 2.混凝土强度等级：C35 3.综合单价含所有外加剂（抗渗、膨胀剂、抗裂纤维、补偿收缩）费用，不得因外加剂（抗渗、膨胀剂、抗裂纤维、补偿收缩）掺入量的变化而调整单价价 4.综合单价含砼泵送费用（电费、地泵、天泵），中标后不得因运输泵送方式的变化而调整单价 5.具体工作内容及要求应按设计图纸、招标文件相关规定、施工规范及技术要求等综合考虑 | m3 | 100.35 | 45.06 | 4521.77 | 3119.88 | 25.09
14 | 010502001001 | 矩形柱 C40 | 1.混凝土种类 ：商品混凝土 2.混凝土强度等级：C40 3.综合单价含所有外加剂（抗渗、膨胀剂、抗裂纤维、补偿收缩）费用，不得因外加剂（抗渗、膨胀剂、抗裂纤维、补偿收缩）掺入量的变化而调整单价价 4.综合单价含砼泵送费用（电费、地泵、天泵），中标后不得因运输泵送方式的变化而调整单价 5.具体工作内容及要求应按设计图纸、招标文件相关规定、施工规范及技术要求等综合考虑 | m3 | 211.37 | 62.21 | 13149.33 | 9099.48 | 84.55
15 | 010502001002 | 矩形柱 C35 | 1.混凝土种类 ：商品混凝土 2.混凝土强度等级：C35 3.综合单价含所有外加剂（抗渗、膨胀剂、抗裂纤维、补偿收缩）费用，不得因外加剂（抗渗、膨胀剂、抗裂纤维、补偿收缩）掺入量的变化而调整单价价 4.综合单价含砼泵送费用（电费、地泵、天泵），中标后不得因运输泵送方式的变化而调整单价 5.具体工作内容及要求应按设计图纸、招标文件相关规定、施工规范及技术要求等综合考虑 | m3 | 202.57 | 62.21 | 12601.88 | 8720.64 | 81.03
16 | 010502002001 | 构造柱 C25 | 1.混凝土种类 ：商品混凝土 2.混凝土强度等级：C25 3.综合单价含所有外加剂（抗渗、膨胀剂、抗裂纤维、补偿收缩）费用，不得因外加剂（抗渗、膨胀剂、抗裂纤维、补偿收缩）掺入量的变化而调整单价价 4.综合单价含砼泵送费用（电费、地泵、天泵），中标后不得因运输泵送方式的变化而调整单价 5.具体工作内容及要求应按设计图纸、招标文件相关规定、施工规范及技术要求等综合考虑 | m3 | 42.52 | 88.72 | 3772.37 | 2635.81 | 17.01
17 | 010503004001 | 圈梁 C25 | 1.混凝土种类：商品混凝土 2.混凝土强度等级：C25 3.综合单价含所有外加剂（抗渗、膨胀剂、抗裂纤维、补偿收缩）费用，不得因外加剂（抗渗、膨胀剂、抗裂纤维、补偿收缩）掺入量的变化而调整单价价 4.综合单价含砼泵送费用（电费、地泵、天泵），中标后不得因运输泵送方式的变化而调整单价 5.具体工作内容及要求应按设计图纸、招标文件相关规定、施工规范及技术要求等综合考虑 | m3 | 0.83 | 81.70 | 67.81 | 46.97 | 0.33
18 | 010503005001 | 预制过梁 C25 | 1.混凝土种类：预制过梁 2.混凝土强度等级：C25 3.综合单价含所有外加剂（抗渗、膨胀剂、抗裂纤维、补偿收缩）费用，不得因外加剂（抗渗、膨胀剂、抗裂纤维、补偿收缩）掺入量的变化而调整单价价 4.综合单价含砼泵送费用（电费、地泵、天泵），中标后不得因运输泵送方式的变化而调整单价 5.具体工作内容及要求应按设计图纸、招标文件相关规定、施工规范及技术要求等综合考虑 | m3 | 1.75 | 123.65 | 216.39 | 85.73 | 55.67
19 | 010504001001 | 女儿墙C25 | 1.混凝土种类：商品混凝土 2.混凝土强度等级：C25 3.综合单价含所有外加剂（抗渗、膨胀剂、抗裂纤维、补偿收缩）费用，不得因外加剂（抗渗、膨胀剂、抗裂纤维、补偿收缩）掺入量的变化而调整单价价 4.综合单价含砼泵送费用（电费、地泵、天泵），中标后不得因运输泵送方式的变化而调整单价 5.具体工作内容及要求应按设计图纸、招标文件相关规定、施工规范及技术要求等综合考虑 | m3 | 238.6 | 66.61 | 15893.15 | 11035.25 | 95.44
20 | 010505001001 | 有梁板 C35 | 1.混凝土种类：商品混凝土 2.混凝土强度等级：C35 3.综合单价含所有外加剂（抗渗、膨胀剂、抗裂纤维、补偿收缩）费用，不得因外加剂（抗渗、膨胀剂、抗裂纤维、补偿收缩）掺入量的变化而调整单价价 4.综合单价含砼泵送费用（电费、地泵、天泵），中标后不得因运输泵送方式的变化而调整单价 5.具体工作内容及要求应按设计图纸、招标文件相关规定、施工规范及技术要求等综合考虑 | m3 | 1546.51 | 50.62 | 78284.34 | 52040.06 | 618.60
21 | 010505007001 | 悬挑板C35 | 1.混凝土种类：商品混凝土 2.混凝土强度等级：C35 3.综合单价含所有外加剂（抗渗、膨胀剂、抗裂纤维、补偿收缩）费用，不得因外加剂（抗渗、膨胀剂、抗裂纤维、补偿收缩）掺入量的变化而调整单价价 4.综合单价含砼泵送费用（电费、地泵、天泵），中标后不得因运输泵送方式的变化而调整单价 5.具体工作内容及要求应按设计图纸、招标文件相关规定、施工规范及技术要求等综合考虑 | m3 | 86.47 | 77.64 | 6713.53 | 4489.52 | 55.34
22 | 010505008001 | 雨篷 C30 | 1.混凝土种类 ：商品混凝土 2.混凝土强度等级：C30 3.综合单价含所有外加剂（抗渗、膨胀剂、抗裂纤维、补偿收缩）费用，不得因外加剂（抗渗、膨胀剂、抗裂纤维、补偿收缩）掺入量的变化而调整单价价 4.综合单价含砼泵送费用（电费、地泵、天泵），中标后不得因运输泵送方式的变化而调整单价 5.具体工作内容及要求应按设计图纸、招标文件相关规定、施工规范及技术要求等综合考虑 | m3 | 7.81 | 95.49 | 745.78 | 506.17 | 5.00
23 | 010506001001 | 直形楼梯 C35 | 1.混凝土种类 ：商品混凝土 2.混凝土强度等级：C35 3.综合单价含所有外加剂（抗渗、膨胀剂、抗裂纤维、补偿收缩）费用，不得因外加剂（抗渗、膨胀剂、抗裂纤维、补偿收缩）掺入量的变化而调整单价价 4.综合单价含砼泵送费用（电费、地泵、天泵），中标后不得因运输泵送方式的变化而调整单价 5.具体工作内容及要求应按设计图纸、招标文件相关规定、施工规范及技术要求等综合考虑 | m2 | 355 | 43.17 | 15325.35 | 10532.85 | 42.60
24 | 010507001001 | 散水 | 1.垫层材料种类、厚度 ：150mm厚粒径5-32卵石灌M2.5混合砂浆垫层；60厚C20混凝土提浆抹面；20厚1:2砂浆粉面 2.变形缝填塞材料种类：15宽油膏嵌缝（在其他清单中另计） 3.其他：素土夯实 4.其他未尽事宜满足设计施工图、招标文件及国家现行施工规范要求 | m2 | 185.24 | 20.02 | 3708.50 | 2850.84 | 57.42
25 | 010904004001 | 散水嵌缝 | 1.变形缝填塞材料种类：15宽油膏嵌缝 2.其他未尽事宜满足设计施工图、招标文件及国家现行施工规范要求 | m | 222 | 14.52 | 3223.44 | 1340.88
26 | 010507001002 | 室外坡道 | 1.素土夯实 2.100mm厚碎砖（石、卵、石）黏土夯实垫层 3.80mm厚C20混凝土基层 4.40mm厚1:2水泥砂浆抹面，作逆齿防滑 5.其他：满足设计、施工及验收规范要求 | m2 | 55.66 | 31.87 | 1773.88 | 1217.28 | 13.36 | 35.49
27 | 010507003001 | 室外排水沟 | 1.沟截面尺寸:详设计 2.素土夯实 3.垫层：100厚C15混凝土垫层 4.水沟材料品种、规格、强度等级:C20商品混凝土 5.沟内壁、底抹灰：20mm厚1:2水泥砂浆，加5%防水剂 4.盖板：C20细石混凝土钢筋混凝土盖板 5.其他未尽事宜满足设计施工图、招标文件及国家现行施工规范要求 | m | 220.8 | 134.82 | 29768.26 | 4332.10 | 33.12
28 | 010401012001 | 室外台阶 | 1.素土夯实 2.100mm厚碎砖（石、卵、石）黏土夯实垫层 3.80mm厚C20混凝土基层 4.40mm厚1:2水泥砂浆抹面，作逆齿防滑 5.其他：满足设计、施工及验收规范要求 | m2 | 7.74 | 82.80 | 640.87 | 493.89 | 0.46
29 | 010507007001 | C20细石混凝土翻边 | 1.构件的类型：混凝土翻边 2.构件规格 ：综合 3.部位 ：详设计 4.混凝土种类：商品混凝土 5.混凝土强度等级：C20 细石 6.综合单价含所有外加剂（抗渗、膨胀剂、抗裂纤维、补偿收缩）费用，不得因外加剂（抗渗、膨胀剂、抗裂纤维、补偿收缩）掺入量的变化而调整单价价 7.综合单价含砼泵送费用（电费、地泵、天泵），中标后不得因运输泵送方式的变化而调整单价 8.具体工作内容及要求应按设计图纸、招标文件相关规定、施工规范及技术要求等综合考虑 | m3 | 2.61 | 71.22 | 185.88 | 125.51 | 1.67
30 | 011101001001 | 零星构架商品砼 C25 | 1.20厚M20水泥砂浆面层铁板赶光 2.水泥浆水灰比0.4~0.5结合层一道 3.100厚C25混凝土垫层 4.素土夯实（压实系数λ≥0.93） 5.其他未尽事宜满足设计施工图、招标文件及国家现行施工规范要求 6.其他：满足设计及规范要求 | m2 | 15.31 | 171.50 | 2625.67 | 1840.87
31 | 010507003002 | 屋面排水沟 | 1.沟截面尺寸:详设计 2.素土夯实 3.垫层：100厚C15混凝土垫层 4.水沟材料品种、规格、强度等级:C20商品混凝土 5.沟内壁、底抹灰：20mm厚1:2水泥砂浆，加5%防水剂 4.盖板：C20细石混凝土钢筋混凝土盖板 5.其他未尽事宜满足设计施工图、招标文件及国家现行施工规范要求 | m | 108.91 | 39.35 | 4285.61 | 3242.25 | 4.36
32 | 010508001001 | 后浇带 梁 C40 | 1.混凝土种类：商品混凝土 2.混凝土强度等级：C40 3.综合单价含所有外加剂（抗渗、膨胀剂、抗裂纤维、补偿收缩）费用，不得因外加剂（抗渗、膨胀剂、抗裂纤维、补偿收缩）掺入量的变化而调整单价价 4.综合单价含砼泵送费用（电费、地泵、天泵），中标后不得因运输泵送方式的变化而调整单价 5.具体工作内容及要求应按设计图纸、招标文件相关规定、施工规范及技术要求等综合考虑 | m3 | 7.44 | 80.60 | 599.66 | 414.41 | 2.98
33 | 010508001002 | 后浇带 板 C40 | 1.混凝土种类：商品混凝土 2.混凝土强度等级：C40 3.综合单价含所有外加剂（抗渗、膨胀剂、抗裂纤维、补偿收缩）费用，不得因外加剂（抗渗、膨胀剂、抗裂纤维、补偿收缩）掺入量的变化而调整单价价 4.综合单价含砼泵送费用（电费、地泵、天泵），中标后不得因运输泵送方式的变化而调整单价 5.具体工作内容及要求应按设计图纸、招标文件相关规定、施工规范及技术要求等综合考虑 | m3 | 8.18 | 82.22 | 672.56 | 455.63 | 3.27
34 | 010515001001 | 砌体加固筋 | 1.钢筋种类、规格:HPB300圆钢 直径φ6 2.综合考虑钢筋埋设的方式，无论采用预留、植筋或其他方式施工，其所有费用均包括在所报综合单价中不再另行计取 3.弧形构件钢筋增加费用在综合单价内综合考虑，结算时不做调整 4.钢筋的调直、绑扎、焊接或机械连接等费用在综合单价内综合考虑，结算时不做调整 5.其他：满足设计、施工及验收规范要求 | t | 4.606 | 1396.04 | 6430.16 | 4532.44 | 116.49
35 | 010515001002 | 现浇构件钢筋 HPB300 φ≤10 | 1.钢筋种类、规格:HPB300 φ≤10 2.综合考虑钢筋埋设的方式，无论采用预留、植筋或其他方式施工，其所有费用均包括在所报综合单价中不再另行计取 3.弧形构件钢筋增加费用在综合单价内综合考虑，结算时不做调整 4.钢筋的调直、绑扎、焊接或机械连接等费用在综合单价内综合考虑，结算时不做调整 5.其他：满足设计、施工及验收规范要求 | t | 4.902 | 1396.04 | 6843.39 | 4823.72 | 123.97
36 | 010515001003 | 现浇构件钢筋 HRB400E φ≤10 | 1.钢筋种类、规格: HRB400E φ≤10 2.综合考虑钢筋埋设的方式，无论采用预留、植筋或其他方式施工，其所有费用均包括在所报综合单价中不再另行计取 3.弧形构件钢筋增加费用在综合单价内综合考虑，结算时不做调整 4.钢筋的调直、绑扎、焊接或机械连接等费用在综合单价内综合考虑，结算时不做调整 5.其他：满足设计、施工及验收规范要求 | t | 152.286 | 1525.46 | 232306.20 | 164249.59 | 4043.19
37 | 010515001004 | 现浇构件钢筋 HRB400E φ12～14 | 1.钢筋种类、规格: HRB400E φ12～14 2.综合考虑钢筋埋设的方式，无论采用预留、植筋或其他方式施工，其所有费用均包括在所报综合单价中不再另行计取 3.弧形构件钢筋增加费用在综合单价内综合考虑，结算时不做调整 4.钢筋的调直、绑扎、焊接或机械连接等费用在综合单价内综合考虑，结算时不做调整 5.其他：满足设计、施工及验收规范要求 | t | 17.022 | 1579.15 | 26880.29 | 17435.46 | 1918.04
38 | 010515001005 | 现浇构件钢筋 HRB400E φ16 | 1.钢筋种类、规格: HRB400E φ16 2.综合考虑钢筋埋设的方式，无论采用预留、植筋或其他方式施工，其所有费用均包括在所报综合单价中不再另行计取 3.弧形构件钢筋增加费用在综合单价内综合考虑，结算时不做调整 4.钢筋的调直、绑扎、焊接或机械连接等费用在综合单价内综合考虑，结算时不做调整 5.其他：满足设计、施工及验收规范要求 | t | 12.972 | 1579.15 | 20484.73 | 13287.09 | 1461.68
39 | 010515001006 | 现浇构件钢筋 HRB400E φ18~22 | 1.钢筋种类、规格: HRB400E φ18～22 2.综合考虑钢筋埋设的方式，无论采用预留、植筋或其他方式施工，其所有费用均包括在所报综合单价中不再另行计取 3.弧形构件钢筋增加费用在综合单价内综合考虑，结算时不做调整 4.钢筋的调直、绑扎、焊接或机械连接等费用在综合单价内综合考虑，结算时不做调整 5.其他：满足设计、施工及验收规范要求 | t | 13.254 | 1579.15 | 20930.05 | 13575.94 | 1493.46
40 | 010515001007 | 现浇构件钢筋 HRB500E φ≤10 | 1.钢筋种类、规格: HRB500E φ≤10 2.综合考虑钢筋埋设的方式，无论采用预留、植筋或其他方式施工，其所有费用均包括在所报综合单价中不再另行计取 3.弧形构件钢筋增加费用在综合单价内综合考虑，结算时不做调整 4.钢筋的调直、绑扎、焊接或机械连接等费用在综合单价内综合考虑，结算时不做调整 5.其他：满足设计、施工及验收规范要求 | t | 3.722 | 1579.15 | 5877.60 | 3812.41 | 419.39
41 | 010515001008 | 现浇构件钢筋 HRB500E φ12～14 | 1.钢筋种类、规格: HRB500E φ12～14 2.综合考虑钢筋埋设的方式，无论采用预留、植筋或其他方式施工，其所有费用均包括在所报综合单价中不再另行计取 3.弧形构件钢筋增加费用在综合单价内综合考虑，结算时不做调整 4.钢筋的调直、绑扎、焊接或机械连接等费用在综合单价内综合考虑，结算时不做调整 5.其他：满足设计、施工及验收规范要求 | t | 19.915 | 1579.15 | 31448.77 | 20398.74 | 2244.02
42 | 010515001009 | 现浇构件钢筋 HRB500E φ16 | 1.钢筋种类、规格: HRB500E φ16 2.综合考虑钢筋埋设的方式，无论采用预留、植筋或其他方式施工，其所有费用均包括在所报综合单价中不再另行计取 3.弧形构件钢筋增加费用在综合单价内综合考虑，结算时不做调整 4.钢筋的调直、绑扎、焊接或机械连接等费用在综合单价内综合考虑，结算时不做调整 5.其他：满足设计、施工及验收规范要求 | t | 22.205 | 1579.15 | 35065.03 | 22744.36 | 2502.06
43 | 010515001010 | 现浇构件钢筋 HRB500E φ18~22 | 1.钢筋种类、规格: HRB500E φ18~22 2.综合考虑钢筋埋设的方式，无论采用预留、植筋或其他方式施工，其所有费用均包括在所报综合单价中不再另行计取 3.弧形构件钢筋增加费用在综合单价内综合考虑，结算时不做调整 4.钢筋的调直、绑扎、焊接或机械连接等费用在综合单价内综合考虑，结算时不做调整 5.其他：满足设计、施工及验收规范要求 | t | 48.936 | 1660.60 | 81263.12 | 50670.78 | 8122.89
44 | 010515001011 | 现浇构件钢筋 HRB500E φ25 | 1.钢筋种类、规格: HRB500E φ25 2.综合考虑钢筋埋设的方式，无论采用预留、植筋或其他方式施工，其所有费用均包括在所报综合单价中不再另行计取 3.弧形构件钢筋增加费用在综合单价内综合考虑，结算时不做调整 4.钢筋的调直、绑扎、焊接或机械连接等费用在综合单价内综合考虑，结算时不做调整 5.其他：满足设计、施工及验收规范要求 | t | 52.951 | 1660.60 | 87930.43 | 54828.11 | 8789.34
45 | 010515001012 | 现浇构件钢筋 HRB400E φ25 | 1.钢筋种类、规格：热轧带肋钢筋 HRB400E φ25 2.综合考虑钢筋埋设的方式，无论采用预留、植筋或其他方式施工，其所有费用均包括在所报综合单价中不再另行计取 3.弧形构件钢筋增加费用在综合单价内综合考虑，结算时不做调整 4.钢筋的调直、绑扎、焊接或机械连接等费用在综合单价内综合考虑，结算时不做调整 5.其他：满足设计、施工及验收规范要求 | t | 2.438 | 1660.60 | 4048.54 | 2524.43 | 404.68
46 | 010515009001 | 支撑钢筋（铁马） | 1.钢筋种类:固定钢筋位置的支撑钢筋、双层钢筋用的“铁马”、垫筋、衬铁、板中无负筋处线管埋设加强大样钢筋、分层水平施工缝等措施钢筋 2.钢筋规格:由投标单位自行综合考虑 3.其他未尽事宜满足设计施工图、招标文件及国家现行施工规范要求 | t | 4.613 | 903.95 | 4169.92 | 2241.78 | 715.71
47 | 010516002001 | 预埋铁件 | 1.部位:栏杆、电梯吊钩、电缆沟、排水沟、管道井后浇封板及其他部位预埋铁件等综合，清单项目已包含的除外 2.钢材种类:钢板、钢筋、扁钢、角钢、槽钢及其他钢材等综合 3.规格、尺寸:综合 4.油漆品种、刷漆遍数：预埋件外露部分的防腐、涂刷油漆综合考虑，颜色、质感满足建设单位及设计单位的要求，费用不作调整 5.其他未尽事宜满足设计施工图、招标文件及国家现行施工规范要求 | t | 0.8 | 2748.06 | 2198.45 | 1324.56 | 235.90
|  | 分部小计 |  |  |  |  | 779394.76 | 505117.92 | 33890.39 | 35.49
0106 金属结构工程
48 | 010606008001 | 成品钢爬梯制安 | 1.钢材品种、规格:钢管、钢筋、型钢等综合 2.钢梯形式:详设计施工图 3.油漆种类、刷漆遍数:除锈、防锈漆、面漆等所有费用均包含在本综合单价中 4.钢构件的运输、吊装等费用均包含在本综合单价中 5.预埋铁件另列清单项目 6.其他未尽事宜满足设计施工图、招标文件及国家现行施工规范要求 | t | 0.04 | 1740.82 | 69.63 | 34.88 | 16.88
49 | 010607005001 | 钢丝网加固 | 1.部位：不同墙体材料交接处、楼梯间及人流量填充墙、电梯前室、入户大堂 2.材料品种、规格：镀锌钢丝网或钢丝网综合，丝径、网孔等综合 3.宽度：综合 4.加固方式：综合 5.其他未尽事宜满足设计施工图、招标文件及国家现行施工规范要求 | m2 | 302.89 | 11.98 | 3628.62 | 1941.52
|  | 分部小计 |  |  |  |  | 3698.25 | 1976.40 | 16.88
0112 墙、柱面装饰与隔断、幕墙工程
50 | 011201001001 | 内墙1 水泥砂浆墙面 | 1.20厚M20水泥砂浆找平层,分两次压实抹平 2.内墙基层处理 3.其它：满足设计及相关规范要求 | m2 | 5074.03 | 19.34 | 98131.74 | 82402.25
51 | 011201001003 | 内墙2 水泥砂浆墙面 | 1.20厚M20水泥砂浆找平层,分两次压实抹平 2.内墙基层处理 3.其它：满足设计及相关规范要求 | m2 | 958.58 | 10.71 | 10266.39 | 8617.63
52 | 011201001004 | 外墙面一般抹灰 外1 | 1.找平层砂浆厚度、配合比：18厚 M15砂浆打底，两次成活,扫毛(内掺掺5%防水剂） 2.其他：满足相关标准、规范及招标文件要求 | m2 | 4154.93 | 26.83 | 111476.77 | 93735.22
53 | 011201001005 | 女儿墙内侧抹灰 | 1.20厚M15水泥砂浆找平层(内掺5%CH-B防水剂） 2.其它：满足设计及相关规范要求 | m2 | 362.05 | 10.71 | 3877.56 | 3254.83
|  | 分部小计 |  |  |  |  | 223752.46 | 188009.93
单价措施项目清单
脚手架工程
54 | 011701001001 | 综合脚手架 | 1.搭设方式:投标人综合考虑 2.搭设高度:≤24m,见设计 3.脚手架材质:钢管、竹、木支架、爬升设备等综合 4.本项目投标人应根据设计图、施工组织设计、现场实际情况综合报价，不论采用何种搭设方式该综合单价结算不作调整 5.其它：满足设计、技术规范、现行施工验收规范以及招标要求的规定 | m2 | 5777.76 | 25.59 | 147852.88 | 84701.96 | 5199.98
55 | 011701002001 | 外脚手架 檐口高度≤24m | 1.搭设方式:投标人综合考虑 2.搭设高度:≤24m,见设计 3.脚手架材质:钢管、竹、木支架、爬升设备等综合 4.本项目投标人应根据设计图、施工组织设计、现场实际情况综合报价，不论采用何种搭设方式该综合单价结算不作调整 5.其它：满足设计、技术规范、现行施工验收规范以及招标要求的规定 | m2 | 4489.8 | 9.50 | 42653.10 | 22987.78 | 1436.74
|  | 分部小计 |  |  |  |  | 190505.98 | 107689.74 | 6636.72
混凝土模板及支架（撑 ）
56 | 011702001001 | 垫层 | 1.基础类型:垫层 2.模板制作、安装、拆除、整理堆放及场内外运输 3.清理模板粘物及模内杂物、刷隔离剂等 4.模板材质：无论采用组合钢模、木模、竹胶板、覆模板、覆模竹胶板、复合纤维板还是砖胎膜（包含砌筑、抹灰），本综合单价不做调整 5.其他未尽事宜满足设计施工图、招标文件及国家现行施工规范要求 | m2 | 77.27 | 34.87 | 2694.40 | 1234.77 | 17.00
57 | 011702001002 | 独立基础 | 1.基础类型:独立基础 2.模板制作、安装、拆除、整理堆放及场内外运输 3.清理模板粘物及模内杂物、刷隔离剂等 4.模板材质：无论采用组合钢模、木模、竹胶板、覆模板、覆模竹胶板、复合纤维板还是砖胎膜（包含砌筑、抹灰），本综合单价不做调整 5.其他未尽事宜满足设计施工图、招标文件及国家现行施工规范要求 | m2 | 224.4 | 56.14 | 12597.82 | 5282.38 | 83.03
58 | 011702002001 | 矩形柱 | 1.支模高度：综合 2.模板制作、安装、拆除、整理堆放及场内外运输 3.清理模板粘物及模内杂物、刷隔离剂等 4.柱面凸出线条的模板工程量进入本清单工程量，综合单价执行本综合单价。无论是否有凸出线条，均按本综合单价执行 5.施工工艺：无论采用普通模板还是清水模板，综合单价均不做调整 6.模板材质：无论采用组合钢模、木模、竹胶板、覆模板、覆模竹胶板、复合纤维板，本综合单价不做调整 7.其他未尽事宜满足设计施工图、招标文件及国家现行施工规范要求 | m2 | 2548.84 | 55.35 | 141078.29 | 68410.87 | 1350.89
59 | 011702002002 | 矩形柱超高 | 1.支模高度：综合 2.模板制作、安装、拆除、整理堆放及场内外运输 3.清理模板粘物及模内杂物、刷隔离剂等 4.柱面凸出线条的模板工程量进入本清单工程量，综合单价执行本综合单价。无论是否有凸出线条，均按本综合单价执行 5.施工工艺：无论采用普通模板还是清水模板，综合单价均不做调整 6.模板材质：无论采用组合钢模、木模、竹胶板、覆模板、覆模竹胶板、复合纤维板，本综合单价不做调整 7.其他未尽事宜满足设计施工图、招标文件及国家现行施工规范要求 | m2 | 2548.84 | 4.74 | 12081.50 | 8385.68 | 484.28
60 | 011702011001 | 直形墙 | 1.支模高度：综合 2.模板制作、安装、拆除、整理堆放及场内外运输 3.清理模板粘物及模内杂物、刷隔离剂等 4.柱面凸出线条的模板工程量进入本清单工程量，综合单价执行本综合单价。无论是否有凸出线条，均按本综合单价执行 5.施工工艺：无论采用普通模板还是清水模板，综合单价均不做调整 6.模板材质：无论采用组合钢模、木模、竹胶板、覆模板、覆模竹胶板、复合纤维板，本综合单价不做调整 7.其他未尽事宜满足设计施工图、招标文件及国家现行施工规范要求 | m2 | 2417.59 | 54.91 | 132749.87 | 64863.94 | 1160.44
61 | 011702001003 | 基础砖胎膜 | 1.部位:详设计 2.砖品种、规格、强度等级:页岩多孔砖 规格、强度综合 3.墙体类型:综合 4.墙体形式：直行 5.砂浆强度等级、配合比:M7.5预拌砌筑砂浆 6.按现行国家规范要求配置的页岩配砖、门洞周边的页岩实心砖、砖门垛等工程量计入本项清单工程量中,结算时综合单价按本综合单价执行 7.其他未尽事宜满足设计施工图、招标文件及国家现行施工规范要求 | m3 | 6.39 | 279.70 | 1787.28 | 1326.05
62 | 011702001004 | 基础砖胎膜 抹灰 | 1.部位:详设计 2.砖品种、规格、强度等级:页岩多孔砖 规格、强度综合 3.墙体类型:综合 4.墙体形式：直行 5.砂浆强度等级、配合比:M7.5预拌砌筑砂浆 6.按现行国家规范要求配置的页岩配砖、门洞周边的页岩实心砖、砖门垛等工程量计入本项清单工程量中,结算时综合单价按本综合单价执行 7.其他未尽事宜满足设计施工图、招标文件及国家现行施工规范要求 | m2 | 16.86 | 26.24 | 442.41 | 371.43
63 | 011702003001 | 构造柱 | 1.支模高度：综合 2.模板制作、安装、拆除、整理堆放及场内外运输 3.清理模板粘物及模内杂物、刷隔离剂等 4.柱面凸出线条的模板工程量进入本清单工程量，综合单价执行本综合单价。无论是否有凸出线条，均按本综合单价执行 5.施工工艺：无论采用普通模板还是清水模板，综合单价均不做调整 6.模板材质：无论采用组合钢模、木模、竹胶板、覆模板、覆模竹胶板、复合纤维板，本综合单价不做调整 7.其他未尽事宜满足设计施工图、招标文件及国家现行施工规范要求 | m2 | 366.05 | 51.51 | 18855.24 | 8938.94 | 194.01
64 | 011702005001 | 基础梁 | 1.基础类型:基础梁 2.模板制作、安装、拆除、整理堆放及场内外运输 3.清理模板粘物及模内杂物、刷隔离剂等 4.模板材质：无论采用组合钢模、木模、竹胶板、覆模板、覆模竹胶板、复合纤维板还是砖胎膜（包含砌筑、抹灰），本综合单价不做调整 5.其他未尽事宜满足设计施工图、招标文件及国家现行施工规范要求 | m2 | 1223.28 | 52.80 | 64589.18 | 32832.84 | 648.34
65 | 011702008001 | 圈梁 | 1.基础类型:圈梁 2.模板制作、安装、拆除、整理堆放及场内外运输 3.清理模板粘物及模内杂物、刷隔离剂等 4.模板材质：无论采用组合钢模、木模、竹胶板、覆模板、覆模竹胶板、复合纤维板还是砖胎膜（包含砌筑、抹灰），本综合单价不做调整 5.其他未尽事宜满足设计施工图、招标文件及国家现行施工规范要求 | m2 | 17.44 | 54.24 | 945.95 | 497.04 | 9.07
66 | 011702008002 | 细石混凝土翻边 | 1.构件类型:卫生间翻边、门槛、门（墙）垛、消防水箱、压顶、柱包脚、混凝土反槛及其他零星构件等综合 2.模板制作、安装、拆除、整理堆放及场内外运输 3.清理模板粘物及模内杂物、刷隔离剂等 4.现浇、预制模板按组合钢模、木模、竹胶板、覆模板、覆模竹胶板、复合纤维板等综合考虑 5.无论是采用普通模板还是清水模板均综合考虑，综合单价不做调整 6.其他未尽事宜满足设计施工图、招标文件及国家现行施工规范要求 | m2 | 23.85 | 54.24 | 1293.62 | 679.73 | 12.40
67 | 011702009001 | 过梁 | 1.支模高度：综合 2.模板制作、安装、拆除、整理堆放及场内外运输 3.清理模板粘物及模内杂物、刷隔离剂等 4.梁面凸出线条的模板工程量进入本清单工程量，综合单价执行本综合单价。无论是否有凸出线条，均按本综合单价执行 5.施工工艺：无论采用普通模板还是清水模板，综合单价均不做调整 6.模板材质：无论采用组合钢模、木模、竹胶板、覆模板、覆模竹胶板、复合纤维板，本综合单价不做调整 7.其他未尽事宜满足设计施工图、招标文件及国家现行施工规范要求 | m2 | 19.31 | 62.76 | 1211.90 | 658.86 | 8.11
68 | 011702014001 | 有梁板（清水模板） | 1.基础类型:有梁板 2.模板制作、安装、拆除、整理堆放及场内外运输 3.清理模板粘物及模内杂物、刷隔离剂等 4.模板材质：无论采用组合钢模、木模、竹胶板、覆模板、覆模竹胶板、复合纤维板还是砖胎膜（包含砌筑、抹灰），本综合单价不做调整 5.其他未尽事宜满足设计施工图、招标文件及国家现行施工规范要求 | m2 | 10372.35 | 60.79 | 630535.16 | 330048.18 | 10890.97
69 | 011702014002 | 有梁板超高 | 1.基础类型:有梁板 2.模板制作、安装、拆除、整理堆放及场内外运输 3.清理模板粘物及模内杂物、刷隔离剂等 4.模板材质：无论采用组合钢模、木模、竹胶板、覆模板、覆模竹胶板、复合纤维板还是砖胎膜（包含砌筑、抹灰），本综合单价不做调整 5.其他未尽事宜满足设计施工图、招标文件及国家现行施工规范要求 | m2 | 10372.35 | 5.90 | 61196.87 | 42941.53 | 1659.58
70 | 011702023001 | 雨篷板 | 1.基础类型:雨篷板 2.模板制作、安装、拆除、整理堆放及场内外运输 3.清理模板粘物及模内杂物、刷隔离剂等 4.模板材质：无论采用组合钢模、木模、竹胶板、覆模板、覆模竹胶板、复合纤维板还是砖胎膜（包含砌筑、抹灰），本综合单价不做调整 5.其他未尽事宜满足设计施工图、招标文件及国家现行施工规范要求 | m2 | 59.32 | 82.30 | 4882.04 | 2583.39 | 28.47
71 | 011702024001 | 楼梯 | 1.模板制作、安装、拆除、整理堆放及场内外运输 2.清理模板粘物及模内杂物、刷隔离剂等 3.现浇、预制模板按组合钢模、木模、竹胶板、覆模板、覆模竹胶板、复合纤维板等综合考虑 4.无论是采用普通模板还是清水模板均综合考虑，综合单价不做调整 5.其他未尽事宜满足设计施工图、招标文件及国家现行施工规范要求 | m2 | 355 | 127.29 | 45187.95 | 26355.20 | 255.60
72 | 011702025001 | 其它现浇构件 | 1.支模高度：综合 2.模板制作、安装、拆除、整理堆放及场内外运输 3.清理模板粘物及模内杂物、刷隔离剂等 4.梁面凸出线条的模板工程量进入本清单工程量，综合单价执行本综合单价。无论是否有凸出线条，均按本综合单价执行 5.施工工艺：无论采用普通模板还是清水模板，综合单价均不做调整 6.模板材质：无论采用组合钢模、木模、竹胶板、覆模板、覆模竹胶板、复合纤维板，本综合单价不做调整 7.其他未尽事宜满足设计施工图、招标文件及国家现行施工规范要求 | m2 | 1029.43 | 74.16 | 76342.53 | 40271.30 | 607.36
73 | 011702030001 | 后浇带 有梁板 | 后浇带部位 | m2 | 119.25 | 55.73 | 6645.80 | 3222.14 | 125.21
74 | 011702026001 | 排水沟 | 1.构件类型:排水沟 2.模板制作、安装、拆除、整理堆放及场内外运输 3.清理模板粘物及模内杂物、刷隔离剂等 4.现浇、预制模板按组合钢模、木模、竹胶板、覆模板、覆模竹胶板、复合纤维板等综合考虑 5.无论是采用普通模板还是清水模板均综合考虑，综合单价不做调整 6.其他未尽事宜满足设计施工图、招标文件及国家现行施工规范要求 | m2 | 308 | 53.50 | 16478.00 | 8285.20 | 212.52
|  | 分部小计 |  |  |  |  | 1231595.81 | 647189.47 | 17747.28
垂直运输
75 | 011703001001 | 垂直运输 | 1.建筑物建筑类型及结构形式：详设计 2.建筑物檐口高度：详设计 3.本清单工程量包含不同檐高的裙房的建筑面积，其费用在本项综合单价中综合考虑 | m2 | 5777.76 | 16.47 | 95159.71 | 34782.12 | 46857.63
|  | 分部小计 |  |  |  |  | 95159.71 | 34782.12 | 46857.63
|  | 分部小计 |  |  |  |  | 1517261.50 | 789661.33 | 71241.63
合 计 | [6 empty] | 2813827.48 | 1701878.34 | 121758.85 | 35.49

## F.4 总价措施项目清单与计价表(表-11)【1号分拣中心厂~
总价措施项目清单与计价表
工程名称：遂宁市安居区冷链物流中心及配套设施建设项目\劳务分包\1号分拣中心厂房【建筑与装饰工程-1号分拣中心厂房】 |  |  |  | 标段：/
序号 | 项目编码 | 项目名称 | 计算基础 | 费率 （%） | 金额 （元） | 调整费率 (%) | 调整后金额 (元) | 备注
定额(人工费+机械费)
1 | 011707001001 | 安全文明施工费 |  |  | 21765.43
1.1 | ① | 环境保护费 | 分部分项工程及单价措施项目(定额人工费+定额机械费) | 0
1.2 | ② | 安全文明施工费 | 分部分项工程及单价措施项目(定额人工费+定额机械费) | 4.6 | 21765.43
1.3 | ③ | 安全施工费 | 分部分项工程及单价措施项目(定额人工费+定额机械费) | 0
1.4 | ④ | 临时设施费 | 分部分项工程及单价措施项目(定额人工费+定额机械费) | 0
2 | 011707002001 | 夜间施工增加费
3 | 011707003001 | 非夜间施工照明
4 | 011707004001 | 二次搬运费
5 | 011707005001 | 冬雨季施工增加费
6 | 011707006001 | 地上、地下设施、建筑物的临时保护设施
7 | 011707007001 | 已完工程及设备保护费
8 | 011707008001 | 工程定位复测费
合计 |  |  |  |  | 21765.43

## G.1 其他项目清单与计价汇总表(表-12)【1号分拣中心厂~
其他项目清单与计价汇总表
工程名称：遂宁市安居区冷链物流中心及配套设施建设项目\劳务分包\1号分拣中心厂房【建筑与装饰工程-1号分拣中心厂房】 |  | 标段：/
序号 | 项 目 名 称 | 金额(元) | 结算金额（元） | 备注
1 | 暂列金额 |  |  | 明细详见表-12-1
2 | 暂估价
2.1 | 材料(工程设备)暂估价/结算价 | - |  | 明细详见表-12-2
2.2 | 专业工程暂估价/结算价 |  |  | 明细详见表-12-3
3 | 计日工 |  |  | 明细详见表-12-4
4 | 总承包服务费 |  |  | 明细详见表-12-5
合 计 |  |  | - | -

## G.2 暂列金额明细表(表-12-1)【1号分拣中心厂房‖建~
暂列金额明细表
工程名称：遂宁市安居区冷链物流中心及配套设施建设项目\劳务分包\1号分拣中心厂房【建筑与装饰工程-1号分拣中心厂房】 |  | 标段：/
序号 | 项目名称 | 计量单位 | 暂定金额(元) | 备注
1 | 暂列金额 | 项
合 计 |  |  |  | -

## G.4 专业工程暂估价表(表-12-3)【1号分拣中心厂房‖~
专业工程暂估价表
工程名称：遂宁市安居区冷链物流中心及配套设施建设项目\劳务分包\1号分拣中心厂房【建筑与装饰工程-1号分拣中心厂房】 |  |  | 标段：/
序号 | 工程名称 | 工程内容 | 暂估金额(元) | 结算金额(元) | 差额±（元） | 备注
2.2.1
合 计 |  |  |  | - | - | -

## K.2 承包人提供主要材料和工程设备一览表(表-20)【1号~
承包人提供主要材料和工程设备一览表 （适用造价信息差额调整法）
工程名称：遂宁市安居区冷链物流中心及配套设施建设项目\劳务分包\1号分拣中心厂房【建筑与装饰工程-1号分拣中心厂房】 |  |  |  |  | 标段：/
序号 | 名称、规格、型号 | 单位 | 数量 | 风险系数% | 基准单价(元) | 投标单价(元) | 发承包人确认单价(元) | 备注
1 | HPB300 φ≤10 | t | 5.245
2 | HRB400E φ≤10 | t | 166.91
3 | HRB400E φ25 | t | 2.56
4 | 白水泥 | kg | 1.155 |  |  | 0.605
5 | 彩釉地砖 300×300 | m2 | 12.401
6 | 柴油(机械) | L | 4266.976 |  |  | 6.34
7 | 对拉螺栓 | kg | 1142.643 |  |  | 4.15
8 | 对拉螺栓塑料管 | m | 6791.993 |  |  | 1.10
9 | 二等锯材 | m3 | 131.842 |  |  | 1860.00
10 | 复合模板 | m2 | 4901.011 |  |  | 28.67
11 | 焊条 (高强钢筋用) | kg | 1671.106 |  |  | 5.00
12 | 焊条 综合 | kg | 63.989 |  |  | 5.00
13 | 建筑油膏 | kg | 337.44 |  |  | 3.80
14 | 脚手架钢材 | kg | 6441.332 |  |  | 3.68
15 | 锯材 综合 | m3 | 8.87 |  |  | 1860.00
16 | 其他材料费 | 元 | 41471.478 |  |  | 1.00
17 | 汽油(机械) | L | 69.041 |  |  | 6.67
18 | 商品混凝土 C15 | m3 | 75.478
19 | 商品混凝土 C20 | m3 | 79.91
20 | 商品混凝土 C20细石 | m3 | 2.623
21 | 商品混凝土 C25 | m3 | 283.427
22 | 商品混凝土 C35 | m3 | 2216.091
23 | 商品混凝土 C40 | m3 | 228.36
24 | 湿拌地面砂浆 M15 | m3 | 0.161
25 | 湿拌地面砂浆 M20 | m3 | 13.262
26 | 湿拌抹灰砂浆 M20 | m3 | 21.051
27 | 湿拌砌筑砂浆 M5 | m3 | 147.197
28 | 水 | m3 | 1612.697 |  |  | 3.91
29 | 水泥 32.5 | kg | 84.497 |  |  | 0.42
30 | 摊销卡具和支撑钢材 | kg | 9705.355 |  |  | 3.68
31 | 铁件 | kg | 110.131 |  |  | 4.54
32 | 细砂 | m3 | 1.203
33 | 预制沟盖板、井盖板 | m3 | 4.794
34 | 烧结多孔砖 200×115×95 | 千匹 | 281.657
35 | 实心砖 200×115×53 | 千匹 | 52.811
36 | 商品混凝土 C25 | m3 | 15.387
37 | 商品混凝土 C30 | m3 | 7.849
38 | 湿拌抹灰砂浆 | m3 | 0.365
39 | 湿拌砌筑砂浆 | m3 | 1.362
40 | 标准砖 | 千匹 | 3.527
41 | 干混砌筑砂浆 M5 | t | 0.501
42 | 商品混凝土 C35 P8 | m3 | 18.492
43 | 预制过梁 C25 | m3 | 1.759
44 | 湿拌地面砂浆 M2.5 | m3 | 7.881
45 | 卵石 5~32mm | m3 | 30.902
46 | 建筑焦油 | kg | 21.312 |  |  | 4.61
47 | 碎砖 | m3 | 7.352 |  |  | 29.10
48 | HPB300 φ6 | t | 4.781
49 | HRB400E φ12～14 | t | 18.128
50 | HRB400E φ16 | t | 13.815
51 | HRB400E φ18～22 | t | 14.116
52 | HRB500E φ12～14 | t | 21.209
53 | HRB500E φ16 | t | 23.648
54 | HRB500E φ18~22 | t | 51.383
55 | HRB500E φ25 | t | 55.599
56 | HRB400E φ12～16 | t | 4.844
57 | 钢材 综合 | kg | 820
58 | 成品钢爬梯 | t | 0.04
59 | 杉原木 综合 | m3 | 0.0004 |  |  | 1580.00
60 | 电焊丝 | kg | 0.124 |  |  | 4.15
61 | 螺栓 综合 | kg | 0.007 |  |  | 4.15
62 | 钢丝网 综合 | m2 | 318.045 |  |  | 2.90
63 | 湿拌抹灰砂浆 M5 | m3 | 119.138
64 | 湿拌抹灰砂浆 M15 | m3 | 100.565
65 | 铸铁通风箅 | m2 | 108.9
66 | 商品混凝土 C20细石 | m3 | 0.248

## E.3 单位工程招标控制价投标报价汇总表(表-04-1)一~3
单位工程招标控制价/投标报价汇总表
（适用于一般计税方法）
工程名称：遂宁市安居区冷链物流中心及配套设施建设项目\劳务分包\2号分拣中心厂房【建筑与装饰工程-2号分拣中心厂房】 |  | 标段：/
序号 | 汇总内容 | 金 额（元） | 其中:暂估价(元)
1 | 分部分项及单价措施项目 | 4762439.29 | 52.63
1.1 | 土石方工程 | 34338.08
1.2 | 砌筑工程 | 248004.76
1.3 | 混凝土及钢筋混凝土工程 | 1331492.41 | 52.63
1.4 | 金属结构工程 | 16380.88
1.5 | 墙、柱面装饰与隔断、幕墙工程 | 285683.01
1.6 | 单价措施项目 | 2846540.15
2 | 总价措施项目 | 35842.48 | -
2.1 | 其中：安全文明施工费 | 35842.48 | -
3 | 其他项目 |  | -
3.1 | 其中：暂列金额 |  | -
3.2 | 其中：专业工程暂估价 |  | -
3.3 | 其中：计日工 |  | -
3.4 | 其中：总承包服务费 |  | -
4 | 规费 | 135777.29 | -
5 | 创优质工程奖补偿奖励费 |  | -
6 | 税前不含税工程造价 | 4934059.06 | -
6.1 | 其中：除税甲供材料（设备）费 |  | -
7 | 销项增值税额 | 148021.77 | -
8 | 附加税 |  | -
招标控制价/投标报价总价合计=税前不含税工程造价+销项增值税额+附加税 |  | 5082080.83 | 52.63

## F.1 分部分项工程和单价措施项目清单与计价表(表-08)~4
分部分项工程和单价措施项目清单与计价表
工程名称：遂宁市安居区冷链物流中心及配套设施建设项目\劳务分包\2号分拣中心厂房【建筑与装饰工程-2号分拣中心厂房】 |  |  |  |  | 标段：/
序号 | 项目编码 | 项目名称 | 项目特征描述 | 计量 单位 | 工程量 | 金额（元）
[6 empty] | 综合单价 | 合价 | 其中
[8 empty] | 定额人工费 | 定额机械费 | 暂估价
0101 土石方工程
1 | 010101003002 | 挖坑槽土石方 | 1.土方类别：各种类别的土方综合考虑，包含软弱土、淤泥、流砂、杂填土、腐植土、膨胀土、地表土及耕作土、砂、砂夹石、砂砾石、极软岩、软岩、较软岩、较硬岩、坚硬岩、垃圾、建渣、树兜树根等 2.开挖深度：综合 3.开挖方式：综合考虑 4.场地内运输距离：综合考虑 5.其他：满足相关标准、规范及招标文件要求 | m3 | 1519.89 | 16.82 | 25564.55 | 15001.31 | 6702.71
2 | 010103001002 | 回填方 | 1.土质、密实度、填方粒径要求：符合设计及规范要求。 2.回填方式：人机综合。 3.填筑的部位详设计。 4.填方材料品种：由投标人根据设计要求验方后方可填入，并符合相关工程的质量要求。 5.填方来源、运距：投标人踏勘现场自行综合考虑取土位置、场内外运距,其费用包含在综合单价中。 6.其它：具体做法详设计，满足设计及施工规范要求。 | m3 | 1037.74 | 6.98 | 7243.43 | 1722.65 | 4586.81
3 | 010103002003 | 余方弃置 土石方 | 1.废弃料品种：综合考虑 2.外运土方运距：由投标人自行考虑 3.堆土场及堆土所交费用：由投标人自行考虑 4.不因弃土场管理费用、环保等引起的相关费用而做调整 | m3 | 482.15 | 3.17 | 1528.42 | 419.47 | 916.09
4 | 010103002004 | 余方弃置 每增运1km 土石方 | 1.废弃料品种：综合考虑 2.外运土方运距：每增运1KM 3.堆土场及堆土所交费用：由投标人自行考虑 4.不因弃土场管理费用、环保等引起的相关费用而做调整 | m3 | 1 | 1.68 | 1.68 | 0.37 | 1.10
|  | 分部小计 |  |  |  |  | 34338.08 | 17143.80 | 12206.71
0104 砌筑工程
5 | 010401008001 | M5预拌砂浆 加气混凝土砌块墙 高度≤3.6m | 1.部位:详设计 2.砖品种、规格、强度等级:加气混凝土砌块 3.墙体类型:综合 4.墙体形式：综合 5.砂浆强度等级、配合比:M5预拌砌筑砂浆 6.按现行国家规范要求配置的页岩配砖、门洞周边的页岩实心砖、砖门垛等工程量计入本项清单工程量中,结算时综合单价按本综合单价执行 7.其他未尽事宜满足设计施工图、招标文件及国家现行施工规范要求 | m3 | 418.78 | 219.86 | 92072.97 | 71334.99
6 | 010401008002 | M5预拌砂浆 加气混凝土砌块墙 高度＞3.6m | 1.部位:详设计 2.砖品种、规格、强度等级:加气混凝土砌块 3.墙体类型:综合 4.墙体形式：综合 5.砂浆强度等级、配合比:M5预拌砌筑砂浆 6.按现行国家规范要求配置的页岩配砖、门洞周边的页岩实心砖、砖门垛等工程量计入本项清单工程量中,结算时综合单价按本综合单价执行 7.其他未尽事宜满足设计施工图、招标文件及国家现行施工规范要求 | m3 | 545.72 | 273.66 | 149341.74 | 120844.24
7 | 010401004005 | M5预拌砂浆 砌筑页岩多孔砖墙 高度≤3.6m | 1.墙体类型:页岩多孔砖墙 2.墙体厚度:综合 3.砖品种、规格、强度等级:页岩多孔砖，强度、规格综合 4.砂浆强度等级、配合比:M5砌筑砂浆 5.按图集及规范要求墙脚、墙顶、洞口侧等部位需配砌的页岩实心砖（配砖规格综合）等费用综合考虑进入本项综合单价之中 6.其他未尽事宜满足设计施工图、招标文件及国家现行施工规范要求 | m3 | 24.87 | 264.98 | 6590.05 | 5104.32
|  | 分部小计 |  |  |  |  | 248004.76 | 197283.55
0105 混凝土及钢筋混凝土工程
8 | 010501004001 | 电梯基坑 C35 P8 | 1.混凝土种类：商品混凝土 2.混凝土强度等级：C35 P8 3.综合单价含所有外加剂（抗渗、膨胀剂、抗裂纤维、补偿收缩）费用，不得因外加剂（抗渗、膨胀剂、抗裂纤维、补偿收缩）掺入量的变化而调整单价价 4.综合单价含砼泵送费用（电费、地泵、天泵），中标后不得因运输泵送方式的变化而调整单价 5.具体工作内容及要求应按设计图纸、招标文件相关规定、施工规范及技术要求等综合考虑 | m3 | 17.36 | 46.58 | 808.63 | 554.83 | 5.90
9 | 010503001002 | 基础梁 C35 | 1.混凝土种类 ：商品混凝土 2.混凝土强度等级：C35 3.综合单价含所有外加剂（抗渗、膨胀剂、抗裂纤维、补偿收缩）费用，不得因外加剂（抗渗、膨胀剂、抗裂纤维、补偿收缩）掺入量的变化而调整单价价 4.综合单价含砼泵送费用（电费、地泵、天泵），中标后不得因运输泵送方式的变化而调整单价 5.具体工作内容及要求应按设计图纸、招标文件相关规定、施工规范及技术要求等综合考虑 | m3 | 303.94 | 47.52 | 14443.23 | 9820.30 | 121.58
10 | 010501001003 | 垫层 C15 | 1.混凝土种类 ：商品混凝土 2.混凝土强度等级：C15 3.综合单价含所有外加剂（抗渗、膨胀剂、抗裂纤维、补偿收缩）费用，不得因外加剂（抗渗、膨胀剂、抗裂纤维、补偿收缩）掺入量的变化而调整单价价 4.综合单价含砼泵送费用（电费、地泵、天泵），中标后不得因运输泵送方式的变化而调整单价 5.具体工作内容及要求应按设计图纸、招标文件相关规定、施工规范及技术要求等综合考虑 | m3 | 85.74 | 59.63 | 5112.68 | 3523.06 | 21.44
11 | 010501001004 | 垫层 C20 | 1.混凝土种类 ：商品混凝土 2.混凝土强度等级：C20 3.综合单价含所有外加剂（抗渗、膨胀剂、抗裂纤维、补偿收缩）费用，不得因外加剂（抗渗、膨胀剂、抗裂纤维、补偿收缩）掺入量的变化而调整单价价 4.综合单价含砼泵送费用（电费、地泵、天泵），中标后不得因运输泵送方式的变化而调整单价 5.具体工作内容及要求应按设计图纸、招标文件相关规定、施工规范及技术要求等综合考虑 | m3 | 30.52 | 55.30 | 1687.76 | 1128.63 | 7.63
12 | 010501003002 | 独立基础 C35 | 1.混凝土种类 ：商品混凝土 2.混凝土强度等级：C35 3.综合单价含所有外加剂（抗渗、膨胀剂、抗裂纤维、补偿收缩）费用，不得因外加剂（抗渗、膨胀剂、抗裂纤维、补偿收缩）掺入量的变化而调整单价价 4.综合单价含砼泵送费用（电费、地泵、天泵），中标后不得因运输泵送方式的变化而调整单价 5.具体工作内容及要求应按设计图纸、招标文件相关规定、施工规范及技术要求等综合考虑 | m3 | 169.06 | 45.06 | 7617.84 | 5256.08 | 42.27
13 | 010502001003 | 矩形柱 C35 | 1.混凝土种类 ：商品混凝土 2.混凝土强度等级：C35 3.综合单价含所有外加剂（抗渗、膨胀剂、抗裂纤维、补偿收缩）费用，不得因外加剂（抗渗、膨胀剂、抗裂纤维、补偿收缩）掺入量的变化而调整单价价 4.综合单价含砼泵送费用（电费、地泵、天泵），中标后不得因运输泵送方式的变化而调整单价 5.具体工作内容及要求应按设计图纸、招标文件相关规定、施工规范及技术要求等综合考虑 | m3 | 295.28 | 62.21 | 18369.37 | 12711.80 | 118.11
14 | 010502001004 | 矩形柱 C40 | 1.混凝土种类 ：商品混凝土 2.混凝土强度等级：C40 3.综合单价含所有外加剂（抗渗、膨胀剂、抗裂纤维、补偿收缩）费用，不得因外加剂（抗渗、膨胀剂、抗裂纤维、补偿收缩）掺入量的变化而调整单价价 4.综合单价含砼泵送费用（电费、地泵、天泵），中标后不得因运输泵送方式的变化而调整单价 5.具体工作内容及要求应按设计图纸、招标文件相关规定、施工规范及技术要求等综合考虑 | m3 | 296.63 | 62.21 | 18453.35 | 12769.92 | 118.65
15 | 010502002002 | 构造柱 C25 | 1.混凝土种类 ：商品混凝土 2.混凝土强度等级：C25 3.综合单价含所有外加剂（抗渗、膨胀剂、抗裂纤维、补偿收缩）费用，不得因外加剂（抗渗、膨胀剂、抗裂纤维、补偿收缩）掺入量的变化而调整单价价 4.综合单价含砼泵送费用（电费、地泵、天泵），中标后不得因运输泵送方式的变化而调整单价 5.具体工作内容及要求应按设计图纸、招标文件相关规定、施工规范及技术要求等综合考虑 | m3 | 61.99 | 88.72 | 5499.75 | 3842.76 | 24.80
16 | 010503004002 | 圈梁 C25 | 1.混凝土种类：商品混凝土 2.混凝土强度等级：C25 3.综合单价含所有外加剂（抗渗、膨胀剂、抗裂纤维、补偿收缩）费用，不得因外加剂（抗渗、膨胀剂、抗裂纤维、补偿收缩）掺入量的变化而调整单价价 4.综合单价含砼泵送费用（电费、地泵、天泵），中标后不得因运输泵送方式的变化而调整单价 5.具体工作内容及要求应按设计图纸、招标文件相关规定、施工规范及技术要求等综合考虑 | m3 | 10.67 | 81.70 | 871.74 | 603.82 | 4.27
17 | 010507007002 | C20细石混凝土翻边 | 1.构件的类型：混凝土翻边 2.构件规格 ：综合 3.部位 ：详设计 4.混凝土种类：商品混凝土 5.混凝土强度等级：C20 细石 6.综合单价含所有外加剂（抗渗、膨胀剂、抗裂纤维、补偿收缩）费用，不得因外加剂（抗渗、膨胀剂、抗裂纤维、补偿收缩）掺入量的变化而调整单价价 7.综合单价含砼泵送费用（电费、地泵、天泵），中标后不得因运输泵送方式的变化而调整单价 8.具体工作内容及要求应按设计图纸、招标文件相关规定、施工规范及技术要求等综合考虑 | m3 | 1.11 | 71.22 | 79.05 | 53.38 | 0.71
18 | 010503005002 | 预制过梁 C25 | 1.混凝土种类：预制过梁 2.混凝土强度等级：C25 3.综合单价含所有外加剂（抗渗、膨胀剂、抗裂纤维、补偿收缩）费用，不得因外加剂（抗渗、膨胀剂、抗裂纤维、补偿收缩）掺入量的变化而调整单价价 4.综合单价含砼泵送费用（电费、地泵、天泵），中标后不得因运输泵送方式的变化而调整单价 5.具体工作内容及要求应按设计图纸、招标文件相关规定、施工规范及技术要求等综合考虑 | m3 | 1.87 | 123.65 | 231.23 | 91.61 | 59.48
19 | 010505001002 | 有梁板 C35 | 1.混凝土种类：商品混凝土 2.混凝土强度等级：C35 3.综合单价含所有外加剂（抗渗、膨胀剂、抗裂纤维、补偿收缩）费用，不得因外加剂（抗渗、膨胀剂、抗裂纤维、补偿收缩）掺入量的变化而调整单价价 4.综合单价含砼泵送费用（电费、地泵、天泵），中标后不得因运输泵送方式的变化而调整单价 5.具体工作内容及要求应按设计图纸、招标文件相关规定、施工规范及技术要求等综合考虑 | m3 | 2918.89 | 50.62 | 147754.21 | 98220.65 | 1167.56
20 | 010505008002 | 悬挑板 C35 | 1.混凝土种类：商品混凝土 2.混凝土强度等级：C35 3.综合单价含所有外加剂（抗渗、膨胀剂、抗裂纤维、补偿收缩）费用，不得因外加剂（抗渗、膨胀剂、抗裂纤维、补偿收缩）掺入量的变化而调整单价价 4.综合单价含砼泵送费用（电费、地泵、天泵），中标后不得因运输泵送方式的变化而调整单价 5.具体工作内容及要求应按设计图纸、招标文件相关规定、施工规范及技术要求等综合考虑 | m3 | 245.64 | 77.64 | 19071.49 | 12753.63 | 157.21
21 | 010505008003 | 雨篷 C30 | 1.混凝土种类 ：商品混凝土 2.混凝土强度等级：C30 3.综合单价含所有外加剂（抗渗、膨胀剂、抗裂纤维、补偿收缩）费用，不得因外加剂（抗渗、膨胀剂、抗裂纤维、补偿收缩）掺入量的变化而调整单价价 4.综合单价含砼泵送费用（电费、地泵、天泵），中标后不得因运输泵送方式的变化而调整单价 5.具体工作内容及要求应按设计图纸、招标文件相关规定、施工规范及技术要求等综合考虑 | m3 | 1.47 | 95.49 | 140.37 | 95.27 | 0.94
22 | 010506001002 | 直形楼梯 C35 | 1.混凝土种类 ：商品混凝土 2.混凝土强度等级：C35 3.综合单价含所有外加剂（抗渗、膨胀剂、抗裂纤维、补偿收缩）费用，不得因外加剂（抗渗、膨胀剂、抗裂纤维、补偿收缩）掺入量的变化而调整单价价 4.综合单价含砼泵送费用（电费、地泵、天泵），中标后不得因运输泵送方式的变化而调整单价 5.具体工作内容及要求应按设计图纸、招标文件相关规定、施工规范及技术要求等综合考虑 | m2 | 193.29 | 43.17 | 8344.33 | 5734.91 | 23.19
23 | 010508001003 | 后浇带 梁 C40 | 1.混凝土种类：商品混凝土 2.混凝土强度等级：C40 3.综合单价含所有外加剂（抗渗、膨胀剂、抗裂纤维、补偿收缩）费用，不得因外加剂（抗渗、膨胀剂、抗裂纤维、补偿收缩）掺入量的变化而调整单价价 4.综合单价含砼泵送费用（电费、地泵、天泵），中标后不得因运输泵送方式的变化而调整单价 5.具体工作内容及要求应按设计图纸、招标文件相关规定、施工规范及技术要求等综合考虑 | m3 | 25.54 | 80.60 | 2058.52 | 1422.58 | 10.22
24 | 010508001004 | 后浇带 板 C40 | 1.混凝土种类：商品混凝土 2.混凝土强度等级：C40 3.综合单价含所有外加剂（抗渗、膨胀剂、抗裂纤维、补偿收缩）费用，不得因外加剂（抗渗、膨胀剂、抗裂纤维、补偿收缩）掺入量的变化而调整单价价 4.综合单价含砼泵送费用（电费、地泵、天泵），中标后不得因运输泵送方式的变化而调整单价 5.具体工作内容及要求应按设计图纸、招标文件相关规定、施工规范及技术要求等综合考虑 | m3 | 30.02 | 82.22 | 2468.24 | 1672.11 | 12.01
25 | 010507007003 | 女儿墙 C25 | 1.混凝土种类：商品混凝土 2.混凝土强度等级：C25 3.综合单价含所有外加剂（抗渗、膨胀剂、抗裂纤维、补偿收缩）费用，不得因外加剂（抗渗、膨胀剂、抗裂纤维、补偿收缩）掺入量的变化而调整单价价 4.综合单价含砼泵送费用（电费、地泵、天泵），中标后不得因运输泵送方式的变化而调整单价 5.具体工作内容及要求应按设计图纸、招标文件相关规定、施工规范及技术要求等综合考虑 | m3 | 165.54 | 66.61 | 11026.62 | 7656.23 | 66.22
26 | 010507007004 | 零星构件商品砼 C25 | 1.混凝土种类 ：商品混凝土 2.混凝土强度等级：C25 3.综合单价含所有外加剂（抗渗、膨胀剂、抗裂纤维、补偿收缩）费用，不得因外加剂（抗渗、膨胀剂、抗裂纤维、补偿收缩）掺入量的变化而调整单价价 4.综合单价含砼泵送费用（电费、地泵、天泵），中标后不得因运输泵送方式的变化而调整单价 5.具体工作内容及要求应按设计图纸、招标文件相关规定、施工规范及技术要求等综合考虑 | m3 | 110.69 | 171.50 | 18983.34 | 13309.37
27 | 010507003003 | 室外排水沟 | 1.沟截面尺寸:详设计 2.素土夯实 3.垫层：100厚C15混凝土垫层 4.水沟材料品种、规格、强度等级:C20商品混凝土 5.沟内壁、底抹灰：20mm厚1:2水泥砂浆，加5%防水剂 4.盖板：C20细石混凝土钢筋混凝土盖板 5.其他未尽事宜满足设计施工图、招标文件及国家现行施工规范要求 | m | 251.3 | 134.82 | 33880.27 | 4930.51 | 37.70
28 | 010507003004 | 屋面排水沟 | 1.沟截面尺寸:详设计 2.素土夯实 3.垫层：100厚C15混凝土垫层 4.水沟材料品种、规格、强度等级:C20商品混凝土 5.沟内壁、底抹灰：20mm厚1:2水泥砂浆，加5%防水剂 4.盖板：C20细石混凝土钢筋混凝土盖板 5.其他未尽事宜满足设计施工图、招标文件及国家现行施工规范要求 | m | 143.45 | 39.35 | 5644.76 | 4270.51 | 5.74
29 | 010507001003 | 散水 | 1.垫层材料种类、厚度 ：150mm厚粒径5-32卵石灌M2.5混合砂浆垫层；60厚C20混凝土提浆抹面；20厚1:2砂浆粉面 2.变形缝填塞材料种类：15宽油膏嵌缝（在其他清单中另计） 3.其他：素土夯实 4.其他未尽事宜满足设计施工图、招标文件及国家现行施工规范要求 | m2 | 205.86 | 20.02 | 4121.32 | 3168.19 | 63.82
30 | 010904004002 | 散水嵌缝 | 1.变形缝填塞材料种类：15宽油膏嵌缝 2.其他未尽事宜满足设计施工图、招标文件及国家现行施工规范要求 | m | 441.6 | 14.52 | 6412.03 | 2667.26
31 | 010507001004 | 室外坡道 | 1.素土夯实 2.100mm厚碎砖（石、卵、石）黏土夯实垫层 3.80mm厚C20混凝土基层 4.40mm厚1:2水泥砂浆抹面，作逆齿防滑 5.其他：满足设计、施工及验收规范要求 | m2 | 82.64 | 31.87 | 2633.74 | 1807.34 | 19.83 | 52.63
32 | 010507001005 | 室外台阶 | 1.素土夯实 2.100mm厚碎砖（石、卵、石）黏土夯实垫层 3.80mm厚C20混凝土基层 4.40mm厚1:2水泥砂浆抹面，作逆齿防滑 5.其他：满足设计、施工及验收规范要求 | m2 | 7.74 | 82.80 | 640.87 | 493.89 | 0.46
33 | 010515001014 | 砌体加固筋 | 1.钢筋种类、规格:HPB300圆钢 直径φ6 2.综合考虑钢筋埋设的方式，无论采用预留、植筋或其他方式施工，其所有费用均包括在所报综合单价中不再另行计取 3.弧形构件钢筋增加费用在综合单价内综合考虑，结算时不做调整 4.钢筋的调直、绑扎、焊接或机械连接等费用在综合单价内综合考虑，结算时不做调整 5.其他：满足设计、施工及验收规范要求 | t | 5.168 | 1396.04 | 7214.73 | 5085.47 | 130.70
34 | 010515001015 | 现浇构件钢筋 HPB300 φ≤10 | 1.钢筋种类、规格:HPB300 φ≤10 2.综合考虑钢筋埋设的方式，无论采用预留、植筋或其他方式施工，其所有费用均包括在所报综合单价中不再另行计取 3.弧形构件钢筋增加费用在综合单价内综合考虑，结算时不做调整 4.钢筋的调直、绑扎、焊接或机械连接等费用在综合单价内综合考虑，结算时不做调整 5.其他：满足设计、施工及验收规范要求 | t | 10.447 | 1396.04 | 14584.43 | 10280.16 | 264.20
35 | 010515001016 | 现浇构件钢筋 HRB400E φ≤10 | 1.钢筋种类、规格: HRB400E φ≤10 2.综合考虑钢筋埋设的方式，无论采用预留、植筋或其他方式施工，其所有费用均包括在所报综合单价中不再另行计取 3.弧形构件钢筋增加费用在综合单价内综合考虑，结算时不做调整 4.钢筋的调直、绑扎、焊接或机械连接等费用在综合单价内综合考虑，结算时不做调整 5.其他：满足设计、施工及验收规范要求 | t | 258.269 | 1525.46 | 393979.03 | 278558.61 | 6857.04
36 | 010515001017 | 现浇构件钢筋 HRB400E φ12～14 | 1.钢筋种类、规格: HRB400E φ12～14 2.综合考虑钢筋埋设的方式，无论采用预留、植筋或其他方式施工，其所有费用均包括在所报综合单价中不再另行计取 3.弧形构件钢筋增加费用在综合单价内综合考虑，结算时不做调整 4.钢筋的调直、绑扎、焊接或机械连接等费用在综合单价内综合考虑，结算时不做调整 5.其他：满足设计、施工及验收规范要求 | t | 23.129 | 1579.15 | 36524.16 | 23690.80 | 2606.18
37 | 010515001018 | 现浇构件钢筋 HRB400E φ18~22 | 1.钢筋种类、规格: HRB400E φ18～22 2.综合考虑钢筋埋设的方式，无论采用预留、植筋或其他方式施工，其所有费用均包括在所报综合单价中不再另行计取 3.弧形构件钢筋增加费用在综合单价内综合考虑，结算时不做调整 4.钢筋的调直、绑扎、焊接或机械连接等费用在综合单价内综合考虑，结算时不做调整 5.其他：满足设计、施工及验收规范要求 | t | 3.069 | 1579.15 | 4846.41 | 3143.55 | 345.81
38 | 010515001019 | 现浇构件钢筋 HRB400E φ25 | 1.钢筋种类、规格：热轧带肋钢筋 HRB400E φ25 2.综合考虑钢筋埋设的方式，无论采用预留、植筋（除设计注明外）或其他方式施工，其所有费用均包括在所报综合单价中不再另行计取 3.弧形构件钢筋增加费用在综合单价内综合考虑，结算时不做调整 4.钢筋的调直、绑扎、焊接或机械连接等费用在综合单价内综合考虑，结算时不做调整 5.其他：满足设计、施工及验收规范要求 | t | 0.028 | 1660.60 | 46.50 | 28.99 | 4.65
39 | 010515001020 | 现浇构件钢筋 HRB500E φ≤10 | 1.钢筋种类、规格: HRB500E φ≤10 2.综合考虑钢筋埋设的方式，无论采用预留、植筋或其他方式施工，其所有费用均包括在所报综合单价中不再另行计取 3.弧形构件钢筋增加费用在综合单价内综合考虑，结算时不做调整 4.钢筋的调直、绑扎、焊接或机械连接等费用在综合单价内综合考虑，结算时不做调整 5.其他：满足设计、施工及验收规范要求 | t | 6.568 | 1579.15 | 10371.86 | 6727.54 | 740.08
40 | 010515001021 | 现浇构件钢筋 HRB500E φ12～14 | 1.钢筋种类、规格: HRB500E φ12～14 2.综合考虑钢筋埋设的方式，无论采用预留、植筋或其他方式施工，其所有费用均包括在所报综合单价中不再另行计取 3.弧形构件钢筋增加费用在综合单价内综合考虑，结算时不做调整 4.钢筋的调直、绑扎、焊接或机械连接等费用在综合单价内综合考虑，结算时不做调整 5.其他：满足设计、施工及验收规范要求 | t | 45.466 | 1579.15 | 71797.63 | 46570.37 | 5123.11
41 | 010515001022 | 现浇构件钢筋 HRB500E φ16 | 1.钢筋种类、规格: HRB500E φ16 2.综合考虑钢筋埋设的方式，无论采用预留、植筋或其他方式施工，其所有费用均包括在所报综合单价中不再另行计取 3.弧形构件钢筋增加费用在综合单价内综合考虑，结算时不做调整 4.钢筋的调直、绑扎、焊接或机械连接等费用在综合单价内综合考虑，结算时不做调整 5.其他：满足设计、施工及验收规范要求 | t | 48.653 | 1579.15 | 76830.38 | 49834.78 | 5482.22
42 | 010515001023 | 现浇构件钢筋 HRB500E φ18~22 | 1.钢筋种类、规格: HRB500E φ18~22 2.综合考虑钢筋埋设的方式，无论采用预留、植筋或其他方式施工，其所有费用均包括在所报综合单价中不再另行计取 3.弧形构件钢筋增加费用在综合单价内综合考虑，结算时不做调整 4.钢筋的调直、绑扎、焊接或机械连接等费用在综合单价内综合考虑，结算时不做调整 5.其他：满足设计、施工及验收规范要求 | t | 115.487 | 1660.60 | 191777.71 | 119581.01 | 19169.69
43 | 010515001024 | 现浇构件钢筋 HRB500E φ25 | 1.钢筋种类、规格: HRB500E φ25 2.综合考虑钢筋埋设的方式，无论采用预留、植筋或其他方式施工，其所有费用均包括在所报综合单价中不再另行计取 3.弧形构件钢筋增加费用在综合单价内综合考虑，结算时不做调整 4.钢筋的调直、绑扎、焊接或机械连接等费用在综合单价内综合考虑，结算时不做调整 5.其他：满足设计、施工及验收规范要求 | t | 109.179 | 1660.60 | 181302.65 | 113049.40 | 18122.62
44 | 010515009002 | 支撑钢筋（铁马） | 1.钢筋种类:固定钢筋位置的支撑钢筋、双层钢筋用的“铁马”、垫筋、衬铁、板中无负筋处线管埋设加强大样钢筋、分层水平施工缝等措施钢筋 2.钢筋规格:由投标单位自行综合考虑 3.其他未尽事宜满足设计施工图、招标文件及国家现行施工规范要求 | t | 3.141 | 903.95 | 2839.31 | 1526.43 | 487.33
45 | 010516002002 | 预埋铁件 | 1.部位:栏杆、电梯吊钩、电缆沟、排水沟、管道井后浇封板及其他部位预埋铁件等综合，清单项目已包含的除外 2.钢材种类:钢板、钢筋、扁钢、角钢、槽钢及其他钢材等综合 3.规格、尺寸:综合 4.油漆品种、刷漆遍数：预埋件外露部分的防腐、涂刷油漆综合考虑，颜色、质感满足建设单位及设计单位的要求，费用不作调整 5.其他未尽事宜满足设计施工图、招标文件及国家现行施工规范要求 | t | 1.1 | 2748.06 | 3022.87 | 1821.27 | 324.37
|  | 分部小计 |  |  |  |  | 1331492.41 | 868457.02 | 61747.74 | 52.63
0106 金属结构工程
46 | 010607005002 | 钢丝网加固 | 1.部位：不同墙体材料交接处、楼梯间及人流量填充墙、电梯前室、入户大堂 2.材料品种、规格：镀锌钢丝网或钢丝网综合，丝径、网孔等综合 3.宽度：综合 4.加固方式：综合 5.其他未尽事宜满足设计施工图、招标文件及国家现行施工规范要求 | m2 | 1188.62 | 11.98 | 14239.67 | 7619.05
47 | 010606008002 | 成品钢爬梯制安 | 1.钢材品种、规格:钢管、钢筋、型钢等综合 2.钢梯形式:详设计施工图 3.油漆种类、刷漆遍数:除锈、防锈漆、面漆等所有费用均包含在本综合单价中 4.钢构件的运输、吊装等费用均包含在本综合单价中 5.预埋铁件另列清单项目 6.其他未尽事宜满足设计施工图、招标文件及国家现行施工规范要求 | t | 1.23 | 1740.82 | 2141.21 | 1072.57 | 518.97
|  | 分部小计 |  |  |  |  | 16380.88 | 8691.62 | 518.97
0112 墙、柱面装饰与隔断、幕墙工程
48 | 011201001006 | 内墙1 水泥砂浆墙面 | 1.20厚M20水泥砂浆找平层,分两次压实抹平 2.内墙基层处理 3.其它：满足设计及相关规范要求 | m2 | 7665.21 | 19.34 | 148245.16 | 124483.01
49 | 011201001007 | 女儿墙内侧抹灰 | 1.20厚M15水泥砂浆找平层(内掺5%CH-B防水剂） 2.其它：满足设计及相关规范要求 | m2 | 1301.37 | 10.71 | 13937.67 | 11699.32
50 | 011201001008 | 内墙2 水泥砂浆墙面 | 1.20厚M20水泥砂浆找平层,分两次压实抹平 2.内墙基层处理 3.其它：满足设计及相关规范要求 | m2 | 694.18 | 10.71 | 7434.67 | 6240.68
51 | 011201004001 | 外墙1 18厚 M15抹灰砂浆（掺5%防水剂） | 1.找平层砂浆厚度、配合比：18厚 M15砂浆打底，两次成活,扫毛(内掺掺5%防水剂） 2.其他：满足相关标准、规范及招标文件要求 | m2 | 4325.96 | 26.83 | 116065.51 | 97593.66
|  | 分部小计 |  |  |  |  | 285683.01 | 240016.67
单价措施项目清单
脚手架工程
52 | 011701001002 | 综合脚手架 | 1.搭设方式:投标人综合考虑 2.搭设高度:≤24m,见设计 3.脚手架材质:钢管、竹、木支架、爬升设备等综合 4.本项目投标人应根据设计图、施工组织设计、现场实际情况综合报价，不论采用何种搭设方式该综合单价结算不作调整 5.其它：满足设计、技术规范、现行施工验收规范以及招标要求的规定 | m2 | 10954.3 | 25.59 | 280320.54 | 160590.04 | 9858.87
53 | 011701002002 | 外脚手架 檐口高度≤24m | 1.搭设方式:投标人综合考虑 2.搭设高度:≤24m,见设计 3.脚手架材质:钢管、竹、木支架、爬升设备等综合 4.本项目投标人应根据设计图、施工组织设计、现场实际情况综合报价，不论采用何种搭设方式该综合单价结算不作调整 5.其它：满足设计、技术规范、现行施工验收规范以及招标要求的规定 | m2 | 6191.6 | 9.50 | 58820.20 | 31700.99 | 1981.31
|  | 分部小计 |  |  |  |  | 339140.74 | 192291.03 | 11840.18
混凝土模板及支架（撑 ）
54 | 011702001005 | 垫层 | 1.基础类型:垫层 2.模板制作、安装、拆除、整理堆放及场内外运输 3.清理模板粘物及模内杂物、刷隔离剂等 4.模板材质：无论采用组合钢模、木模、竹胶板、覆模板、覆模竹胶板、复合纤维板还是砖胎膜（包含砌筑、抹灰），本综合单价不做调整 5.其他未尽事宜满足设计施工图、招标文件及国家现行施工规范要求 | m2 | 80.02 | 34.87 | 2790.30 | 1278.72 | 17.60
55 | 011702001006 | 满堂基础 | 1.基础类型:满堂基础 2.模板制作、安装、拆除、整理堆放及场内外运输 3.清理模板粘物及模内杂物、刷隔离剂等 4.模板材质：无论采用组合钢模、木模、竹胶板、覆模板、覆模竹胶板、复合纤维板还是砖胎膜（包含砌筑、抹灰），本综合单价不做调整 5.其他未尽事宜满足设计施工图、招标文件及国家现行施工规范要求 | m2 | 62.06 | 41.88 | 2599.07 | 1125.15 | 22.96
56 | 011702001007 | 独立基础 | 1.基础类型:独立基础 2.模板制作、安装、拆除、整理堆放及场内外运输 3.清理模板粘物及模内杂物、刷隔离剂等 4.模板材质：无论采用组合钢模、木模、竹胶板、覆模板、覆模竹胶板、复合纤维板还是砖胎膜（包含砌筑、抹灰），本综合单价不做调整 5.其他未尽事宜满足设计施工图、招标文件及国家现行施工规范要求 | m2 | 364.02 | 56.14 | 20436.08 | 8569.03 | 134.69
57 | 011702001008 | 基础砖胎膜 | 1.部位:详设计 2.砖品种、规格、强度等级:页岩多孔砖 规格、强度综合 3.墙体类型:综合 4.墙体形式：直行 5.砂浆强度等级、配合比:M7.5预拌砌筑砂浆 6.按现行国家规范要求配置的页岩配砖、门洞周边的页岩实心砖、砖门垛等工程量计入本项清单工程量中,结算时综合单价按本综合单价执行 7.其他未尽事宜满足设计施工图、招标文件及国家现行施工规范要求 | m3 | 10.2 | 279.70 | 2852.94 | 2116.70
58 | 011203001001 | 基础砖胎膜抹灰 | 1.基层类型、部位 2.底层厚度、砂浆配合比 3.面层厚度、砂浆配合比 4.装饰面材料种类 5.分格缝宽度、材料种类 | m2 | 45.63 | 26.24 | 1197.33 | 1005.23
59 | 011702011002 | 直形墙 | 1.支模高度：综合 2.模板制作、安装、拆除、整理堆放及场内外运输 3.清理模板粘物及模内杂物、刷隔离剂等 4.柱面凸出线条的模板工程量进入本清单工程量，综合单价执行本综合单价。无论是否有凸出线条，均按本综合单价执行 5.施工工艺：无论采用普通模板还是清水模板，综合单价均不做调整 6.模板材质：无论采用组合钢模、木模、竹胶板、覆模板、覆模竹胶板、复合纤维板，本综合单价不做调整 7.其他未尽事宜满足设计施工图、招标文件及国家现行施工规范要求 | m2 | 2417.59 | 54.91 | 132749.87 | 64863.94 | 1160.44
60 | 011702002003 | 矩形柱 | 1.支模高度：综合 2.模板制作、安装、拆除、整理堆放及场内外运输 3.清理模板粘物及模内杂物、刷隔离剂等 4.柱面凸出线条的模板工程量进入本清单工程量，综合单价执行本综合单价。无论是否有凸出线条，均按本综合单价执行 5.施工工艺：无论采用普通模板还是清水模板，综合单价均不做调整 6.模板材质：无论采用组合钢模、木模、竹胶板、覆模板、覆模竹胶板、复合纤维板，本综合单价不做调整 7.其他未尽事宜满足设计施工图、招标文件及国家现行施工规范要求 | m2 | 3628.29 | 55.35 | 200825.85 | 97383.30 | 1922.99
61 | 011702002004 | 矩形柱超高 | 1.支模高度：综合 2.模板制作、安装、拆除、整理堆放及场内外运输 3.清理模板粘物及模内杂物、刷隔离剂等 4.柱面凸出线条的模板工程量进入本清单工程量，综合单价执行本综合单价。无论是否有凸出线条，均按本综合单价执行 5.施工工艺：无论采用普通模板还是清水模板，综合单价均不做调整 6.模板材质：无论采用组合钢模、木模、竹胶板、覆模板、覆模竹胶板、复合纤维板，本综合单价不做调整 7.其他未尽事宜满足设计施工图、招标文件及国家现行施工规范要求 | m2 | 16787.6 | 4.74 | 79573.22 | 55231.20 | 3189.64
62 | 011702003002 | 构造柱 | 1.支模高度：综合 2.模板制作、安装、拆除、整理堆放及场内外运输 3.清理模板粘物及模内杂物、刷隔离剂等 4.柱面凸出线条的模板工程量进入本清单工程量，综合单价执行本综合单价。无论是否有凸出线条，均按本综合单价执行 5.施工工艺：无论采用普通模板还是清水模板，综合单价均不做调整 6.模板材质：无论采用组合钢模、木模、竹胶板、覆模板、覆模竹胶板、复合纤维板，本综合单价不做调整 7.其他未尽事宜满足设计施工图、招标文件及国家现行施工规范要求 | m2 | 581.66 | 51.51 | 29961.31 | 14204.14 | 308.28
63 | 011702005002 | 基础梁 | 1.基础类型:基础梁 2.模板制作、安装、拆除、整理堆放及场内外运输 3.清理模板粘物及模内杂物、刷隔离剂等 4.模板材质：无论采用组合钢模、木模、竹胶板、覆模板、覆模竹胶板、复合纤维板还是砖胎膜（包含砌筑、抹灰），本综合单价不做调整 5.其他未尽事宜满足设计施工图、招标文件及国家现行施工规范要求 | m2 | 1937.53 | 52.80 | 102301.58 | 52003.31 | 1026.89
64 | 011702008003 | 圈梁 | 1.基础类型:圈梁 2.模板制作、安装、拆除、整理堆放及场内外运输 3.清理模板粘物及模内杂物、刷隔离剂等 4.模板材质：无论采用组合钢模、木模、竹胶板、覆模板、覆模竹胶板、复合纤维板还是砖胎膜（包含砌筑、抹灰），本综合单价不做调整 5.其他未尽事宜满足设计施工图、招标文件及国家现行施工规范要求 | m2 | 135.59 | 54.24 | 7354.40 | 3864.32 | 70.51
65 | 011702008004 | 细石混凝土翻边 | 1.构件类型:卫生间翻边、门槛、门（墙）垛、消防水箱、压顶、柱包脚、混凝土反槛及其他零星构件等综合 2.模板制作、安装、拆除、整理堆放及场内外运输 3.清理模板粘物及模内杂物、刷隔离剂等 4.现浇、预制模板按组合钢模、木模、竹胶板、覆模板、覆模竹胶板、复合纤维板等综合考虑 5.无论是采用普通模板还是清水模板均综合考虑，综合单价不做调整 6.其他未尽事宜满足设计施工图、招标文件及国家现行施工规范要求 | m2 | 12.8 | 54.24 | 694.27 | 364.80 | 6.66
66 | 011702009002 | 过梁 | 1.支模高度：综合 2.模板制作、安装、拆除、整理堆放及场内外运输 3.清理模板粘物及模内杂物、刷隔离剂等 4.梁面凸出线条的模板工程量进入本清单工程量，综合单价执行本综合单价。无论是否有凸出线条，均按本综合单价执行 5.施工工艺：无论采用普通模板还是清水模板，综合单价均不做调整 6.模板材质：无论采用组合钢模、木模、竹胶板、覆模板、覆模竹胶板、复合纤维板，本综合单价不做调整 7.其他未尽事宜满足设计施工图、招标文件及国家现行施工规范要求 | m2 | 28.15 | 62.76 | 1766.69 | 960.48 | 11.82
67 | 011702014003 | 有梁板（清水模板） | 1.基础类型:有梁板 2.模板制作、安装、拆除、整理堆放及场内外运输 3.清理模板粘物及模内杂物、刷隔离剂等 4.模板材质：无论采用组合钢模、木模、竹胶板、覆模板、覆模竹胶板、复合纤维板还是砖胎膜（包含砌筑、抹灰），本综合单价不做调整 5.其他未尽事宜满足设计施工图、招标文件及国家现行施工规范要求 | m2 | 20164.03 | 60.79 | 1225771.38 | 641619.43 | 21172.23
68 | 011702014004 | 有梁板超高 | 1.基础类型:有梁板 2.模板制作、安装、拆除、整理堆放及场内外运输 3.清理模板粘物及模内杂物、刷隔离剂等 4.模板材质：无论采用组合钢模、木模、竹胶板、覆模板、覆模竹胶板、复合纤维板还是砖胎膜（包含砌筑、抹灰），本综合单价不做调整 5.其他未尽事宜满足设计施工图、招标文件及国家现行施工规范要求 | m2 | 19862.97 | 5.90 | 117191.52 | 82232.70 | 3178.08
69 | 011702030002 | 后浇带 有梁板 | 后浇带部位 | m2 | 411.25 | 55.73 | 22918.96 | 11111.98 | 431.81
70 | 011702023002 | 悬挑板 | 1.基础类型:悬挑板 2.模板制作、安装、拆除、整理堆放及场内外运输 3.清理模板粘物及模内杂物、刷隔离剂等 4.模板材质：无论采用组合钢模、木模、竹胶板、覆模板、覆模竹胶板、复合纤维板还是砖胎膜（包含砌筑、抹灰），本综合单价不做调整 5.其他未尽事宜满足设计施工图、招标文件及国家现行施工规范要求 | m2 | 1454.02 | 68.08 | 98989.68 | 55180.06 | 697.93
71 | 011702023003 | 雨篷板 | 1.基础类型:雨篷板 2.模板制作、安装、拆除、整理堆放及场内外运输 3.清理模板粘物及模内杂物、刷隔离剂等 4.模板材质：无论采用组合钢模、木模、竹胶板、覆模板、覆模竹胶板、复合纤维板还是砖胎膜（包含砌筑、抹灰），本综合单价不做调整 5.其他未尽事宜满足设计施工图、招标文件及国家现行施工规范要求 | m2 | 14.04 | 82.30 | 1155.49 | 611.44 | 6.74
72 | 011702024002 | 楼梯 | 1.模板制作、安装、拆除、整理堆放及场内外运输 2.清理模板粘物及模内杂物、刷隔离剂等 3.现浇、预制模板按组合钢模、木模、竹胶板、覆模板、覆模竹胶板、复合纤维板等综合考虑 4.无论是采用普通模板还是清水模板均综合考虑，综合单价不做调整 5.其他未尽事宜满足设计施工图、招标文件及国家现行施工规范要求 | m2 | 193.29 | 127.29 | 24603.88 | 14349.85 | 139.17
73 | 011702025002 | 其它现浇构件 | 1.支模高度：综合 2.模板制作、安装、拆除、整理堆放及场内外运输 3.清理模板粘物及模内杂物、刷隔离剂等 4.梁面凸出线条的模板工程量进入本清单工程量，综合单价执行本综合单价。无论是否有凸出线条，均按本综合单价执行 5.施工工艺：无论采用普通模板还是清水模板，综合单价均不做调整 6.模板材质：无论采用组合钢模、木模、竹胶板、覆模板、覆模竹胶板、复合纤维板，本综合单价不做调整 7.其他未尽事宜满足设计施工图、招标文件及国家现行施工规范要求 | m2 | 2434.74 | 74.16 | 180560.32 | 95247.03 | 1436.50
74 | 011702026002 | 排水沟 | 1.构件类型:排水沟 2.模板制作、安装、拆除、整理堆放及场内外运输 3.清理模板粘物及模内杂物、刷隔离剂等 4.现浇、预制模板按组合钢模、木模、竹胶板、覆模板、覆模竹胶板、复合纤维板等综合考虑 5.无论是采用普通模板还是清水模板均综合考虑，综合单价不做调整 6.其他未尽事宜满足设计施工图、招标文件及国家现行施工规范要求 | m2 | 1321.27 | 53.50 | 70687.95 | 35542.16 | 911.68
|  | 分部小计 |  |  |  |  | 2326982.09 | 1238864.97 | 35846.62
垂直运输
75 | 011703001002 | 垂直运输 | 1.建筑物建筑类型及结构形式：详设计 2.建筑物檐口高度：详设计 3.本清单工程量包含不同檐高的裙房的建筑面积，其费用在本项综合单价中综合考虑 | m2 | 10954.3 | 16.47 | 180417.32 | 65944.89 | 88839.37
|  | 分部小计 |  |  |  |  | 180417.32 | 65944.89 | 88839.37
|  | 分部小计 |  |  |  |  | 2846540.15 | 1497100.89 | 136526.17
合 计 | [6 empty] | 4762439.29 | 2828693.55 | 210999.59 | 52.63

## F.4 总价措施项目清单与计价表(表-11)【2号分拣中心厂~
总价措施项目清单与计价表
工程名称：遂宁市安居区冷链物流中心及配套设施建设项目\劳务分包\2号分拣中心厂房【建筑与装饰工程-2号分拣中心厂房】 |  |  |  | 标段：/
序号 | 项目编码 | 项目名称 | 计算基础 | 费率 （%） | 金额 （元） | 调整费率 (%) | 调整后金额 (元) | 备注
定额(人工费+机械费)
1 | 011707001002 | 安全文明施工费 |  |  | 35842.48
1.1 | ① | 环境保护费 | 分部分项工程及单价措施项目(定额人工费+定额机械费) | 0
1.2 | ② | 安全文明施工费 | 分部分项工程及单价措施项目(定额人工费+定额机械费) | 4.6 | 35842.48
1.3 | ③ | 安全施工费 | 分部分项工程及单价措施项目(定额人工费+定额机械费) | 0
1.4 | ④ | 临时设施费 | 分部分项工程及单价措施项目(定额人工费+定额机械费) | 0
2 | 011707002002 | 夜间施工增加费
3 | 011707003002 | 非夜间施工照明
4 | 011707004002 | 二次搬运费
5 | 011707005002 | 冬雨季施工增加费
6 | 011707006002 | 地上、地下设施、建筑物的临时保护设施
7 | 011707007002 | 已完工程及设备保护费
8 | 011707008002 | 工程定位复测费
合计 |  |  |  |  | 35842.48

## G.1 其他项目清单与计价汇总表(表-12)【2号分拣中心厂~
其他项目清单与计价汇总表
工程名称：遂宁市安居区冷链物流中心及配套设施建设项目\劳务分包\2号分拣中心厂房【建筑与装饰工程-2号分拣中心厂房】 |  | 标段：/
序号 | 项 目 名 称 | 金额(元) | 结算金额（元） | 备注
1 | 暂列金额 |  |  | 明细详见表-12-1
2 | 暂估价
2.1 | 材料(工程设备)暂估价/结算价 | - |  | 明细详见表-12-2
2.2 | 专业工程暂估价/结算价 |  |  | 明细详见表-12-3
3 | 计日工 |  |  | 明细详见表-12-4
4 | 总承包服务费 |  |  | 明细详见表-12-5
合 计 |  |  | - | -

## G.2 暂列金额明细表(表-12-1)【2号分拣中心厂房‖建~
暂列金额明细表
工程名称：遂宁市安居区冷链物流中心及配套设施建设项目\劳务分包\2号分拣中心厂房【建筑与装饰工程-2号分拣中心厂房】 |  | 标段：/
序号 | 项目名称 | 计量单位 | 暂定金额(元) | 备注
1 | 暂列金额 | 项
合 计 |  |  |  | -

## G.4 专业工程暂估价表(表-12-3)【2号分拣中心厂房‖~
专业工程暂估价表
工程名称：遂宁市安居区冷链物流中心及配套设施建设项目\劳务分包\2号分拣中心厂房【建筑与装饰工程-2号分拣中心厂房】 |  |  | 标段：/
序号 | 工程名称 | 工程内容 | 暂估金额(元) | 结算金额(元) | 差额±（元） | 备注
合 计 |  |  |  | - | - | -

## K.2 承包人提供主要材料和工程设备一览表(表-20)【2号~
承包人提供主要材料和工程设备一览表 （适用造价信息差额调整法）
工程名称：遂宁市安居区冷链物流中心及配套设施建设项目\劳务分包\2号分拣中心厂房【建筑与装饰工程-2号分拣中心厂房】 |  |  |  |  | 标段：/
序号 | 名称、规格、型号 | 单位 | 数量 | 风险系数% | 基准单价(元) | 投标单价(元) | 发承包人确认单价(元) | 备注
1 | HPB300 φ≤10 | t | 11.178
2 | HPB300 φ6 | t | 5.364
3 | HRB400E φ≤10 | t | 283.343
4 | HRB400E φ12～14 | t | 24.632
5 | HRB400E φ12～16 | t | 3.298
6 | HRB400E φ18～22 | t | 3.268
7 | HRB400E φ25 | t | 0.029
8 | HRB500E φ12～14 | t | 48.421
9 | HRB500E φ16 | t | 51.815
10 | HRB500E φ18~22 | t | 121.261
11 | HRB500E φ25 | t | 114.638
12 | 白水泥 | kg | 1.155 |  |  | 0.605
13 | 彩釉地砖 300×300 | m2 | 12.401
14 | 柴油(机械) | L | 6457.963 |  |  | 6.34
15 | 成品钢爬梯 | t | 1.23
16 | 电焊丝 | kg | 3.82 |  |  | 4.15
17 | 对拉螺栓 | kg | 1453.591 |  |  | 4.15
18 | 对拉螺栓塑料管 | m | 8441.303 |  |  | 1.10
19 | 二等锯材 | m3 | 244.521 |  |  | 1860.00
20 | 复合模板 | m2 | 9008.326 |  |  | 28.67
21 | 钢材 综合 | kg | 1127.5
22 | 钢丝网 综合 | m2 | 1248.03 |  |  | 2.90
23 | 焊条 (高强钢筋用) | kg | 3037.644 |  |  | 5.00
24 | 焊条 综合 | kg | 64.231 |  |  | 5.00
25 | 加气混凝土砌块 | m3 | 954.855
26 | 建筑焦油 | kg | 42.394 |  |  | 4.61
27 | 建筑油膏 | kg | 671.232 |  |  | 3.80
28 | 脚手架钢材 | kg | 11396.243 |  |  | 3.68
29 | 锯材 综合 | m3 | 15.517 |  |  | 1860.00
30 | 螺栓 综合 | kg | 0.209 |  |  | 4.15
31 | 其他材料费 | 元 | 75259.505 |  |  | 1.00
32 | 汽油(机械) | L | 43.957 |  |  | 6.67
33 | 杉原木 综合 | m3 | 0.012 |  |  | 1580.00
34 | 商品混凝土 C15 | m3 | 105.606
35 | 商品混凝土 C20 | m3 | 90.757
36 | 商品混凝土 C20细石 | m3 | 1.116
37 | 商品混凝土 C25 | m3 | 350.705
38 | 商品混凝土 C30 | m3 | 1.477
39 | 商品混凝土 C35 | m3 | 3998.205
40 | 商品混凝土 C35 P8 | m3 | 17.447
41 | 商品混凝土 C40 | m3 | 354.784
42 | 湿拌地面砂浆 M15 | m3 | 0.161
43 | 湿拌地面砂浆 M20 | m3 | 16.202
44 | 湿拌抹灰砂浆 M15 | m3 | 125.991
45 | 湿拌抹灰砂浆 M20 | m3 | 15.245
46 | 湿拌抹灰砂浆 M5 | m3 | 179.979
47 | 湿拌砌筑砂浆 M5 | m3 | 82.025
48 | 水 | m3 | 2708.322 |  |  | 3.91
49 | 水泥 32.5 | kg | 125.304 |  |  | 0.42
50 | 碎砖 | m3 | 10.903 |  |  | 29.10
51 | 摊销卡具和支撑钢材 | kg | 18410.664 |  |  | 3.68
52 | 铁件 | kg | 190.891 |  |  | 4.54
53 | 细砂 | m3 | 1.784
54 | 湿拌砌筑砂浆 M7.5 | m3 | 2.174
55 | 烧结多孔砖 200×115×95 | 千匹 | 8.754
56 | 实心砖 200×115×53 | 千匹 | 1.641
57 | 标准砖 | 千匹 | 5.63
58 | 预制沟盖板、井盖板 | m3 | 5.457
59 | 干混砌筑砂浆 M5 | t | 0.57
60 | 湿拌地面砂浆 M2.5 | m3 | 8.758
61 | 卵石 5~32mm | m3 | 34.339
62 | 预制过梁 C25 | m3 | 1.879
63 | 铸铁通风箅 | m2 | 143.5
64 | 商品混凝土 C20细石 | m3 | 0.282

## E.3 单位工程招标控制价投标报价汇总表(表-04-1)一~5
单位工程招标控制价/投标报价汇总表
（适用于一般计税方法）
工程名称：遂宁市安居区冷链物流中心及配套设施建设项目\劳务分包\3号分拣中心厂房【建筑与装饰工程-3号分拣中心厂房】 |  | 标段：/
序号 | 汇总内容 | 金 额（元） | 其中:暂估价(元)
1 | 分部分项及单价措施项目 | 6071428.60 | 39.31
1.1 | 土石方工程 | 31702.29
1.2 | 砌筑工程 | 410872.47
1.3 | 混凝土及钢筋混凝土工程 | 1728104.81 | 39.31
1.4 | 金属结构工程 | 27741.99
1.5 | 墙、柱面装饰与隔断、幕墙工程 | 395106.17
1.6 | 单价措施项目 | 3477900.87
2 | 总价措施项目 | 46352.96 | -
2.1 | 其中：安全文明施工费 | 46352.96 | -
3 | 其他项目 |  | -
3.1 | 其中：暂列金额 |  | -
3.2 | 其中：专业工程暂估价 |  | -
3.3 | 其中：计日工 |  | -
3.4 | 其中：总承包服务费 |  | -
4 | 规费 | 175008.67 | -
5 | 创优质工程奖补偿奖励费 |  | -
6 | 税前不含税工程造价 | 6292790.23 | -
6.1 | 其中：除税甲供材料（设备）费 |  | -
7 | 销项增值税额 | 188783.71 | -
8 | 附加税 |  | -
招标控制价/投标报价总价合计=税前不含税工程造价+销项增值税额+附加税 |  | 6481573.94 | 39.31

## F.1 分部分项工程和单价措施项目清单与计价表(表-08)~6
分部分项工程和单价措施项目清单与计价表
工程名称：遂宁市安居区冷链物流中心及配套设施建设项目\劳务分包\3号分拣中心厂房【建筑与装饰工程-3号分拣中心厂房】 |  |  |  |  | 标段：/
序号 | 项目编码 | 项目名称 | 项目特征描述 | 计量 单位 | 工程量 | 金额（元）
[6 empty] | 综合单价 | 合价 | 其中
[8 empty] | 定额人工费 | 定额机械费 | 暂估价
0101 土石方工程
1 | 010101003003 | 挖坑槽土石方 | 1.土方类别：各种类别的土方综合考虑，包含软弱土、淤泥、流砂、杂填土、腐植土、膨胀土、地表土及耕作土、砂、砂夹石、砂砾石、极软岩、软岩、较软岩、较硬岩、坚硬岩、垃圾、建渣、树兜树根等 2.开挖深度：综合 3.开挖方式：综合考虑 4.场地内运输距离：综合考虑 5.其他：满足相关标准、规范及招标文件要求 | m3 | 1419.59 | 16.82 | 23877.50 | 14011.35 | 6260.39
2 | 010103001003 | 回填方 | 1.土质、密实度、填方粒径要求：符合设计及规范要求。 2.回填方式：人机综合。 3.填筑的部位详设计。 4.填方材料品种：由投标人根据设计要求验方后方可填入，并符合相关工程的质量要求。 5.填方来源、运距：投标人踏勘现场自行综合考虑取土位置、场内外运距,其费用包含在综合单价中。 6.其它：具体做法详设计，满足设计及施工规范要求。 | m3 | 872.18 | 6.98 | 6087.82 | 1447.82 | 3855.04
3 | 010103002005 | 余方弃置 土石方 | 1.废弃料品种：综合考虑 2.外运土方运距：由投标人自行考虑 3.堆土场及堆土所交费用：由投标人自行考虑 4.不因弃土场管理费用、环保等引起的相关费用而做调整 | m3 | 547.41 | 3.17 | 1735.29 | 476.25 | 1040.08
4 | 010103002006 | 余方弃置 每增运1km 土石方 | 1.废弃料品种：综合考虑 2.外运土方运距：每增运1KM 3.堆土场及堆土所交费用：由投标人自行考虑 4.不因弃土场管理费用、环保等引起的相关费用而做调整 | m3 | 1 | 1.68 | 1.68 | 0.37 | 1.10
|  | 分部小计 |  |  |  |  | 31702.29 | 15935.79 | 11156.61
0104 砌筑工程
5 | 010401004006 | M5湿拌砂浆 砌筑页岩多孔砖墙 高度≤3.6m | 1.墙体类型:页岩多孔砖墙 2.墙体厚度:综合 3.砖品种、规格、强度等级:页岩多孔砖，强度、规格综合 4.砂浆强度等级、配合比:M5砌筑砂浆 5.按图集及规范要求墙脚、墙顶、洞口侧等部位需配砌的页岩实心砖（配砖规格综合）等费用综合考虑进入本项综合单价之中 6.其他未尽事宜满足设计施工图、招标文件及国家现行施工规范要求 | m3 | 566.6 | 264.98 | 150137.67 | 116288.98
6 | 010401004007 | M5湿拌砂浆 砌筑页岩多孔砖墙 高度＞3.6m | 1.墙体类型:页岩多孔砖墙 2.墙体厚度:综合 3.砖品种、规格、强度等级:页岩多孔砖，强度、规格综合 4.砂浆强度等级、配合比:M5砌筑砂浆 5.按图集及规范要求墙脚、墙顶、洞口侧等部位需配砌的页岩实心砖（配砖规格综合）等费用综合考虑进入本项综合单价之中 6.其他未尽事宜满足设计施工图、招标文件及国家现行施工规范要求 | m3 | 779.69 | 329.81 | 257149.56 | 208029.09
7 | 010401004008 | M5预拌砂浆 砌筑页岩多孔砖墙 高度≤3.6m弧形 | 1.墙体类型:页岩多孔砖墙 2.墙体厚度:综合 3.砖品种、规格、强度等级:页岩多孔砖，强度、规格综合 4.砂浆强度等级、配合比:M5砌筑砂浆 5.按图集及规范要求墙脚、墙顶、洞口侧等部位需配砌的页岩实心砖（配砖规格综合）等费用综合考虑进入本项综合单价之中 6.其他未尽事宜满足设计施工图、招标文件及国家现行施工规范要求 | m3 | 12.51 | 286.59 | 3585.24 | 2824.38
|  | 分部小计 |  |  |  |  | 410872.47 | 327142.45
0105 混凝土及钢筋混凝土工程
8 | 010501004002 | 电梯基坑 C35 P8 | 1.混凝土种类：商品混凝土 2.混凝土强度等级：C35 P8 3.综合单价含所有外加剂（抗渗、膨胀剂、抗裂纤维、补偿收缩）费用，不得因外加剂（抗渗、膨胀剂、抗裂纤维、补偿收缩）掺入量的变化而调整单价价 4.综合单价含砼泵送费用（电费、地泵、天泵），中标后不得因运输泵送方式的变化而调整单价 5.具体工作内容及要求应按设计图纸、招标文件相关规定、施工规范及技术要求等综合考虑 | m3 | 33.68 | 46.58 | 1568.81 | 1076.41 | 11.45
9 | 010503001003 | 基础梁 C35 | 1.混凝土种类 ：商品混凝土 2.混凝土强度等级：C35 3.综合单价含所有外加剂（抗渗、膨胀剂、抗裂纤维、补偿收缩）费用，不得因外加剂（抗渗、膨胀剂、抗裂纤维、补偿收缩）掺入量的变化而调整单价价 4.综合单价含砼泵送费用（电费、地泵、天泵），中标后不得因运输泵送方式的变化而调整单价 5.具体工作内容及要求应按设计图纸、招标文件相关规定、施工规范及技术要求等综合考虑 | m3 | 375.43 | 47.52 | 17840.43 | 12130.14 | 150.17
10 | 010501001005 | 垫层 C15 | 1.混凝土种类 ：商品混凝土 2.混凝土强度等级：C15 3.综合单价含所有外加剂（抗渗、膨胀剂、抗裂纤维、补偿收缩）费用，不得因外加剂（抗渗、膨胀剂、抗裂纤维、补偿收缩）掺入量的变化而调整单价价 4.综合单价含砼泵送费用（电费、地泵、天泵），中标后不得因运输泵送方式的变化而调整单价 5.具体工作内容及要求应按设计图纸、招标文件相关规定、施工规范及技术要求等综合考虑 | m3 | 96.72 | 59.63 | 5767.41 | 3974.22 | 24.18
11 | 010501001006 | 垫层 C20 | 1.混凝土种类 ：商品混凝土 2.混凝土强度等级：C20 3.综合单价含所有外加剂（抗渗、膨胀剂、抗裂纤维、补偿收缩）费用，不得因外加剂（抗渗、膨胀剂、抗裂纤维、补偿收缩）掺入量的变化而调整单价价 4.综合单价含砼泵送费用（电费、地泵、天泵），中标后不得因运输泵送方式的变化而调整单价 5.具体工作内容及要求应按设计图纸、招标文件相关规定、施工规范及技术要求等综合考虑 | m3 | 46.89 | 55.30 | 2593.02 | 1733.99 | 11.72
12 | 010501003003 | 独立基础 C35 | 1.混凝土种类 ：商品混凝土 2.混凝土强度等级：C35 3.综合单价含所有外加剂（抗渗、膨胀剂、抗裂纤维、补偿收缩）费用，不得因外加剂（抗渗、膨胀剂、抗裂纤维、补偿收缩）掺入量的变化而调整单价价 4.综合单价含砼泵送费用（电费、地泵、天泵），中标后不得因运输泵送方式的变化而调整单价 5.具体工作内容及要求应按设计图纸、招标文件相关规定、施工规范及技术要求等综合考虑 | m3 | 48.3 | 45.06 | 2176.40 | 1501.65 | 12.08
13 | 010501005001 | 桩承台基础 C35 | 1.混凝土种类 ：商品混凝土 2.混凝土强度等级：C35 3.综合单价含所有外加剂（抗渗、膨胀剂、抗裂纤维、补偿收缩）费用，不得因外加剂（抗渗、膨胀剂、抗裂纤维、补偿收缩）掺入量的变化而调整单价价 4.综合单价含砼泵送费用（电费、地泵、天泵），中标后不得因运输泵送方式的变化而调整单价 5.具体工作内容及要求应按设计图纸、招标文件相关规定、施工规范及技术要求等综合考虑 | m3 | 114.9 | 44.22 | 5080.88 | 3501.00 | 28.73
14 | 010502001005 | 矩形柱 C35 | 1.混凝土种类 ：商品混凝土 2.混凝土强度等级：C35 3.综合单价含所有外加剂（抗渗、膨胀剂、抗裂纤维、补偿收缩）费用，不得因外加剂（抗渗、膨胀剂、抗裂纤维、补偿收缩）掺入量的变化而调整单价价 4.综合单价含砼泵送费用（电费、地泵、天泵），中标后不得因运输泵送方式的变化而调整单价 5.具体工作内容及要求应按设计图纸、招标文件相关规定、施工规范及技术要求等综合考虑 | m3 | 395.44 | 62.21 | 24600.32 | 17023.69 | 158.18
15 | 010502001006 | 矩形柱 C40 | 1.混凝土种类 ：商品混凝土 2.混凝土强度等级：C40 3.综合单价含所有外加剂（抗渗、膨胀剂、抗裂纤维、补偿收缩）费用，不得因外加剂（抗渗、膨胀剂、抗裂纤维、补偿收缩）掺入量的变化而调整单价价 4.综合单价含砼泵送费用（电费、地泵、天泵），中标后不得因运输泵送方式的变化而调整单价 5.具体工作内容及要求应按设计图纸、招标文件相关规定、施工规范及技术要求等综合考虑 | m3 | 357.12 | 62.21 | 22216.44 | 15374.02 | 142.85
16 | 010502002003 | 构造柱 C25 | 1.混凝土种类 ：商品混凝土 2.混凝土强度等级：C25 3.综合单价含所有外加剂（抗渗、膨胀剂、抗裂纤维、补偿收缩）费用，不得因外加剂（抗渗、膨胀剂、抗裂纤维、补偿收缩）掺入量的变化而调整单价价 4.综合单价含砼泵送费用（电费、地泵、天泵），中标后不得因运输泵送方式的变化而调整单价 5.具体工作内容及要求应按设计图纸、招标文件相关规定、施工规范及技术要求等综合考虑 | m3 | 76.55 | 88.72 | 6791.52 | 4745.33 | 30.62
17 | 010503004003 | 圈梁 C25 | 1.混凝土种类：商品混凝土 2.混凝土强度等级：C25 3.综合单价含所有外加剂（抗渗、膨胀剂、抗裂纤维、补偿收缩）费用，不得因外加剂（抗渗、膨胀剂、抗裂纤维、补偿收缩）掺入量的变化而调整单价价 4.综合单价含砼泵送费用（电费、地泵、天泵），中标后不得因运输泵送方式的变化而调整单价 5.具体工作内容及要求应按设计图纸、招标文件相关规定、施工规范及技术要求等综合考虑 | m3 | 13.51 | 81.70 | 1103.77 | 764.53 | 5.40
18 | 010507007005 | C20细石混凝土翻边 | 1.构件的类型：混凝土翻边 2.构件规格 ：综合 3.部位 ：详设计 4.混凝土种类：商品混凝土 5.混凝土强度等级：C20 细石 6.综合单价含所有外加剂（抗渗、膨胀剂、抗裂纤维、补偿收缩）费用，不得因外加剂（抗渗、膨胀剂、抗裂纤维、补偿收缩）掺入量的变化而调整单价价 7.综合单价含砼泵送费用（电费、地泵、天泵），中标后不得因运输泵送方式的变化而调整单价 8.具体工作内容及要求应按设计图纸、招标文件相关规定、施工规范及技术要求等综合考虑 | m3 | 2.54 | 71.22 | 180.90 | 122.15 | 1.63
19 | 010503005003 | 预制过梁 C25 | 1.混凝土种类：预制过梁 2.混凝土强度等级：C25 3.综合单价含所有外加剂（抗渗、膨胀剂、抗裂纤维、补偿收缩）费用，不得因外加剂（抗渗、膨胀剂、抗裂纤维、补偿收缩）掺入量的变化而调整单价价 4.综合单价含砼泵送费用（电费、地泵、天泵），中标后不得因运输泵送方式的变化而调整单价 5.具体工作内容及要求应按设计图纸、招标文件相关规定、施工规范及技术要求等综合考虑 | m3 | 2.59 | 123.65 | 320.25 | 126.88 | 82.39
20 | 010505001003 | 有梁板 C35 | 1.混凝土种类：商品混凝土 2.混凝土强度等级：C35 3.综合单价含所有外加剂（抗渗、膨胀剂、抗裂纤维、补偿收缩）费用，不得因外加剂（抗渗、膨胀剂、抗裂纤维、补偿收缩）掺入量的变化而调整单价价 4.综合单价含砼泵送费用（电费、地泵、天泵），中标后不得因运输泵送方式的变化而调整单价 5.具体工作内容及要求应按设计图纸、招标文件相关规定、施工规范及技术要求等综合考虑 | m3 | 3725.06 | 50.62 | 188562.54 | 125348.27 | 1490.02
21 | 010505008004 | 悬挑板 C35 | 1.混凝土种类：商品混凝土 2.混凝土强度等级：C35 3.综合单价含所有外加剂（抗渗、膨胀剂、抗裂纤维、补偿收缩）费用，不得因外加剂（抗渗、膨胀剂、抗裂纤维、补偿收缩）掺入量的变化而调整单价价 4.综合单价含砼泵送费用（电费、地泵、天泵），中标后不得因运输泵送方式的变化而调整单价 5.具体工作内容及要求应按设计图纸、招标文件相关规定、施工规范及技术要求等综合考虑 | m3 | 296.13 | 77.64 | 22991.53 | 15375.07 | 189.52
22 | 010505008005 | 雨篷 C30 | 1.混凝土种类 ：商品混凝土 2.混凝土强度等级：C30 3.综合单价含所有外加剂（抗渗、膨胀剂、抗裂纤维、补偿收缩）费用，不得因外加剂（抗渗、膨胀剂、抗裂纤维、补偿收缩）掺入量的变化而调整单价价 4.综合单价含砼泵送费用（电费、地泵、天泵），中标后不得因运输泵送方式的变化而调整单价 5.具体工作内容及要求应按设计图纸、招标文件相关规定、施工规范及技术要求等综合考虑 | m3 | 2.27 | 95.49 | 216.76 | 147.12 | 1.45
23 | 010506001003 | 直形楼梯 C35 | 1.混凝土种类 ：商品混凝土 2.混凝土强度等级：C35 3.综合单价含所有外加剂（抗渗、膨胀剂、抗裂纤维、补偿收缩）费用，不得因外加剂（抗渗、膨胀剂、抗裂纤维、补偿收缩）掺入量的变化而调整单价价 4.综合单价含砼泵送费用（电费、地泵、天泵），中标后不得因运输泵送方式的变化而调整单价 5.具体工作内容及要求应按设计图纸、招标文件相关规定、施工规范及技术要求等综合考虑 | m2 | 386.52 | 43.17 | 16686.07 | 11468.05 | 46.38
24 | 010508001005 | 后浇带 梁 C40 | 1.混凝土种类：商品混凝土 2.混凝土强度等级：C40 3.综合单价含所有外加剂（抗渗、膨胀剂、抗裂纤维、补偿收缩）费用，不得因外加剂（抗渗、膨胀剂、抗裂纤维、补偿收缩）掺入量的变化而调整单价价 4.综合单价含砼泵送费用（电费、地泵、天泵），中标后不得因运输泵送方式的变化而调整单价 5.具体工作内容及要求应按设计图纸、招标文件相关规定、施工规范及技术要求等综合考虑 | m3 | 38.09 | 80.60 | 3070.05 | 2121.61 | 15.24
25 | 010508001006 | 后浇带 板 C40 | 1.混凝土种类：商品混凝土 2.混凝土强度等级：C40 3.综合单价含所有外加剂（抗渗、膨胀剂、抗裂纤维、补偿收缩）费用，不得因外加剂（抗渗、膨胀剂、抗裂纤维、补偿收缩）掺入量的变化而调整单价价 4.综合单价含砼泵送费用（电费、地泵、天泵），中标后不得因运输泵送方式的变化而调整单价 5.具体工作内容及要求应按设计图纸、招标文件相关规定、施工规范及技术要求等综合考虑 | m3 | 45.78 | 82.22 | 3764.03 | 2549.95 | 18.31
26 | 010507007006 | 女儿墙 C25 | 1.混凝土种类：商品混凝土 2.混凝土强度等级：C25 3.综合单价含所有外加剂（抗渗、膨胀剂、抗裂纤维、补偿收缩）费用，不得因外加剂（抗渗、膨胀剂、抗裂纤维、补偿收缩）掺入量的变化而调整单价价 4.综合单价含砼泵送费用（电费、地泵、天泵），中标后不得因运输泵送方式的变化而调整单价 5.具体工作内容及要求应按设计图纸、招标文件相关规定、施工规范及技术要求等综合考虑 | m3 | 169.57 | 66.61 | 11295.06 | 7842.61 | 67.83
27 | 010507007007 | 零星构件商品砼 C25 | 1.混凝土种类 ：商品混凝土 2.混凝土强度等级：C25 3.综合单价含所有外加剂（抗渗、膨胀剂、抗裂纤维、补偿收缩）费用，不得因外加剂（抗渗、膨胀剂、抗裂纤维、补偿收缩）掺入量的变化而调整单价价 4.综合单价含砼泵送费用（电费、地泵、天泵），中标后不得因运输泵送方式的变化而调整单价 5.具体工作内容及要求应按设计图纸、招标文件相关规定、施工规范及技术要求等综合考虑 | m3 | 141.22 | 171.50 | 24219.23 | 16980.29
28 | 010507003005 | 室外排水沟 | 1.沟截面尺寸:详设计 2.素土夯实 3.垫层：100厚C15混凝土垫层 4.水沟材料品种、规格、强度等级:C20商品混凝土 5.沟内壁、底抹灰：20mm厚1:2水泥砂浆，加5%防水剂 4.盖板：C20细石混凝土钢筋混凝土盖板 5.其他未尽事宜满足设计施工图、招标文件及国家现行施工规范要求 | m | 365.2 | 134.82 | 49236.26 | 7165.22 | 54.78
29 | 010507003006 | 屋面排水沟 | 1.沟截面尺寸:详设计 2.素土夯实 3.垫层：100厚C15混凝土垫层 4.水沟材料品种、规格、强度等级:C20商品混凝土 5.沟内壁、底抹灰：20mm厚1:2水泥砂浆，加5%防水剂 4.盖板：C20细石混凝土钢筋混凝土盖板 5.其他未尽事宜满足设计施工图、招标文件及国家现行施工规范要求 | m | 178.8 | 39.35 | 7035.78 | 5322.88 | 7.15
30 | 010507001006 | 室外台阶 | 1.素土夯实 2.100mm厚碎砖（石、卵、石）黏土夯实垫层 3.80mm厚C20混凝土基层 4.40mm厚1:2水泥砂浆抹面，作逆齿防滑 5.其他：满足设计、施工及验收规范要求 | m2 | 8.28 | 82.80 | 685.58 | 528.35 | 0.50
31 | 010507001007 | 散水 | 1.垫层材料种类、厚度 ：150mm厚粒径5-32卵石灌M2.5混合砂浆垫层；60厚C20混凝土提浆抹面；20厚1:2砂浆粉面 2.变形缝填塞材料种类：15宽油膏嵌缝（在其他清单中另计） 3.其他：素土夯实 4.其他未尽事宜满足设计施工图、招标文件及国家现行施工规范要求 | m2 | 298.43 | 20.02 | 5974.57 | 4592.84 | 92.51
32 | 010904004003 | 散水嵌缝 | 1.变形缝填塞材料种类：15宽油膏嵌缝 2.其他未尽事宜满足设计施工图、招标文件及国家现行施工规范要求 | m | 734.4 | 14.52 | 10663.49 | 4435.78
33 | 010507001008 | 室外坡道 | 1.素土夯实 2.100mm厚碎砖（石、卵、石）黏土夯实垫层 3.80mm厚C20混凝土基层 4.40mm厚1:2水泥砂浆抹面，作逆齿防滑 5.其他：满足设计、施工及验收规范要求 | m2 | 61.74 | 31.87 | 1967.65 | 1350.25 | 14.82 | 39.31
34 | 010515001028 | 砌体加固筋 | 1.钢筋种类、规格:HPB300圆钢 直径φ6 2.综合考虑钢筋埋设的方式，无论采用预留、植筋或其他方式施工，其所有费用均包括在所报综合单价中不再另行计取 3.弧形构件钢筋增加费用在综合单价内综合考虑，结算时不做调整 4.钢筋的调直、绑扎、焊接或机械连接等费用在综合单价内综合考虑，结算时不做调整 5.其他：满足设计、施工及验收规范要求 | t | 7.175 | 1396.04 | 10016.59 | 7060.42 | 181.46
35 | 010515001029 | 现浇构件钢筋 HPB300 φ≤10 | 1.钢筋种类、规格:HPB300 φ≤10 2.综合考虑钢筋埋设的方式，无论采用预留、植筋或其他方式施工，其所有费用均包括在所报综合单价中不再另行计取 3.弧形构件钢筋增加费用在综合单价内综合考虑，结算时不做调整 4.钢筋的调直、绑扎、焊接或机械连接等费用在综合单价内综合考虑，结算时不做调整 5.其他：满足设计、施工及验收规范要求 | t | 14.369 | 1396.04 | 20059.70 | 14139.53 | 363.39
36 | 010515001030 | 现浇构件钢筋 HRB400E φ≤10 | 1.钢筋种类、规格: HRB400E φ≤10 2.综合考虑钢筋埋设的方式，无论采用预留、植筋或其他方式施工，其所有费用均包括在所报综合单价中不再另行计取 3.弧形构件钢筋增加费用在综合单价内综合考虑，结算时不做调整 4.钢筋的调直、绑扎、焊接或机械连接等费用在综合单价内综合考虑，结算时不做调整 5.其他：满足设计、施工及验收规范要求 | t | 335.437 | 1525.46 | 511695.73 | 361788.93 | 8905.85
37 | 010515001031 | 现浇构件钢筋 HRB400E φ12～14 | 1.钢筋种类、规格: HRB400E φ12～14 2.综合考虑钢筋埋设的方式，无论采用预留、植筋或其他方式施工，其所有费用均包括在所报综合单价中不再另行计取 3.弧形构件钢筋增加费用在综合单价内综合考虑，结算时不做调整 4.钢筋的调直、绑扎、焊接或机械连接等费用在综合单价内综合考虑，结算时不做调整 5.其他：满足设计、施工及验收规范要求 | t | 27.801 | 1579.15 | 43901.95 | 28476.29 | 3132.62
38 | 010515001032 | 现浇构件钢筋 HRB400E φ16 | 1.钢筋种类、规格: HRB400E φ16 2.综合考虑钢筋埋设的方式，无论采用预留、植筋或其他方式施工，其所有费用均包括在所报综合单价中不再另行计取 3.弧形构件钢筋增加费用在综合单价内综合考虑，结算时不做调整 4.钢筋的调直、绑扎、焊接或机械连接等费用在综合单价内综合考虑，结算时不做调整 5.其他：满足设计、施工及验收规范要求 | t | 0.603 | 1579.15 | 952.23 | 617.65 | 67.95
39 | 010515001033 | 现浇构件钢筋 HRB400E φ18~22 | 1.钢筋种类、规格: HRB400E φ18～22 2.综合考虑钢筋埋设的方式，无论采用预留、植筋或其他方式施工，其所有费用均包括在所报综合单价中不再另行计取 3.弧形构件钢筋增加费用在综合单价内综合考虑，结算时不做调整 4.钢筋的调直、绑扎、焊接或机械连接等费用在综合单价内综合考虑，结算时不做调整 5.其他：满足设计、施工及验收规范要求 | t | 3.612 | 1579.15 | 5703.89 | 3699.74 | 407.00
40 | 010515001034 | 现浇构件钢筋 HRB500E φ≤10 | 1.钢筋种类、规格: HRB500E φ≤10 2.综合考虑钢筋埋设的方式，无论采用预留、植筋或其他方式施工，其所有费用均包括在所报综合单价中不再另行计取 3.弧形构件钢筋增加费用在综合单价内综合考虑，结算时不做调整 4.钢筋的调直、绑扎、焊接或机械连接等费用在综合单价内综合考虑，结算时不做调整 5.其他：满足设计、施工及验收规范要求 | t | 17.345 | 1579.15 | 27390.36 | 17766.31 | 1954.43
41 | 010515001035 | 现浇构件钢筋 HRB500E φ12～14 | 1.钢筋种类、规格: HRB500E φ12～14 2.综合考虑钢筋埋设的方式，无论采用预留、植筋或其他方式施工，其所有费用均包括在所报综合单价中不再另行计取 3.弧形构件钢筋增加费用在综合单价内综合考虑，结算时不做调整 4.钢筋的调直、绑扎、焊接或机械连接等费用在综合单价内综合考虑，结算时不做调整 5.其他：满足设计、施工及验收规范要求 | t | 39.249 | 1579.15 | 61980.06 | 40202.36 | 4422.58
42 | 010515001036 | 现浇构件钢筋 HRB500E φ16 | 1.钢筋种类、规格: HRB500E φ16 2.综合考虑钢筋埋设的方式，无论采用预留、植筋或其他方式施工，其所有费用均包括在所报综合单价中不再另行计取 3.弧形构件钢筋增加费用在综合单价内综合考虑，结算时不做调整 4.钢筋的调直、绑扎、焊接或机械连接等费用在综合单价内综合考虑，结算时不做调整 5.其他：满足设计、施工及验收规范要求 | t | 80.663 | 1579.15 | 127378.98 | 82622.30 | 9089.11
43 | 010515001037 | 现浇构件钢筋 HRB500E φ18~22 | 1.钢筋种类、规格: HRB500E φ18~22 2.综合考虑钢筋埋设的方式，无论采用预留、植筋或其他方式施工，其所有费用均包括在所报综合单价中不再另行计取 3.弧形构件钢筋增加费用在综合单价内综合考虑，结算时不做调整 4.钢筋的调直、绑扎、焊接或机械连接等费用在综合单价内综合考虑，结算时不做调整 5.其他：满足设计、施工及验收规范要求 | t | 131.011 | 1660.60 | 217556.87 | 135655.34 | 21746.52
44 | 010515001038 | 现浇构件钢筋 HRB500E φ25 | 1.钢筋种类、规格: HRB500E φ25 2.综合考虑钢筋埋设的方式，无论采用预留、植筋或其他方式施工，其所有费用均包括在所报综合单价中不再另行计取 3.弧形构件钢筋增加费用在综合单价内综合考虑，结算时不做调整 4.钢筋的调直、绑扎、焊接或机械连接等费用在综合单价内综合考虑，结算时不做调整 5.其他：满足设计、施工及验收规范要求 | t | 155.049 | 1660.60 | 257474.37 | 160545.49 | 25736.58
45 | 010515009003 | 支撑钢筋（铁马） | 1.钢筋种类:固定钢筋位置的支撑钢筋、双层钢筋用的“铁马”、垫筋、衬铁、板中无负筋处线管埋设加强大样钢筋、分层水平施工缝等措施钢筋 2.钢筋规格:由投标单位自行综合考虑 3.其他未尽事宜满足设计施工图、招标文件及国家现行施工规范要求 | t | 4.826 | 903.95 | 4362.46 | 2345.29 | 748.75
46 | 010516002004 | 预埋铁件 | 1.部位:栏杆、电梯吊钩、电缆沟、排水沟、管道井后浇封板及其他部位预埋铁件等综合，清单项目已包含的除外 2.钢材种类:钢板、钢筋、扁钢、角钢、槽钢及其他钢材等综合 3.规格、尺寸:综合 4.油漆品种、刷漆遍数：预埋件外露部分的防腐、涂刷油漆综合考虑，颜色、质感满足建设单位及设计单位的要求，费用不作调整 5.其他未尽事宜满足设计施工图、招标文件及国家现行施工规范要求 | t | 1.1 | 2748.06 | 3022.87 | 1821.27 | 324.37
|  | 分部小计 |  |  |  |  | 1728104.81 | 1124043.22 | 79738.52 | 39.31
0106 金属结构工程
47 | 010607005003 | 钢丝网加固 | 1.部位：不同墙体材料交接处、楼梯间及人流量填充墙、电梯前室、入户大堂 2.材料品种、规格：镀锌钢丝网或钢丝网综合，丝径、网孔等综合 3.宽度：综合 4.加固方式：综合 5.其他未尽事宜满足设计施工图、招标文件及国家现行施工规范要求 | m2 | 2136.96 | 11.98 | 25600.78 | 13697.91
48 | 010606008003 | 成品钢爬梯制安 | 1.钢材品种、规格:钢管、钢筋、型钢等综合 2.钢梯形式:详设计施工图 3.油漆种类、刷漆遍数:除锈、防锈漆、面漆等所有费用均包含在本综合单价中 4.钢构件的运输、吊装等费用均包含在本综合单价中 5.预埋铁件另列清单项目 6.其他未尽事宜满足设计施工图、招标文件及国家现行施工规范要求 | t | 1.23 | 1740.82 | 2141.21 | 1072.57 | 518.97
|  | 分部小计 |  |  |  |  | 27741.99 | 14770.48 | 518.97
0112 墙、柱面装饰与隔断、幕墙工程
49 | 011201001009 | 女儿墙内侧抹灰 | 1.20厚M15水泥砂浆找平层(内掺5%CH-B防水剂） 2.其它：满足设计及相关规范要求 | m2 | 1496.1 | 10.71 | 16023.23 | 13449.94
50 | 011201001010 | 内墙2 水泥砂浆墙面 | 1.20厚M20水泥砂浆找平层,分两次压实抹平 2.内墙基层处理 3.其它：满足设计及相关规范要求 | m2 | 542.33 | 10.71 | 5808.35 | 4875.55
51 | 011201004002 | 外墙1 18厚 M15抹灰砂浆（掺5%防水剂） | 1.找平层砂浆厚度、配合比：18厚 M15砂浆打底，两次成活,扫毛(内掺掺5%防水剂） 2.其他：满足相关标准、规范及招标文件要求 | m2 | 5979.78 | 26.83 | 160437.50 | 134903.84
52 | 011407001004 | 内墙1 水泥砂浆墙面 | 1.20厚M20水泥砂浆找平层,分两次压实抹平 2.内墙基层处理 3.其它：满足设计及相关规范要求 | m2 | 11005.02 | 19.34 | 212837.09 | 178721.52
|  | 分部小计 |  |  |  |  | 395106.17 | 331950.85
单价措施项目清单
脚手架工程
53 | 011701001003 | 综合脚手架 | 1.搭设方式:投标人综合考虑 2.搭设高度:≤24m,见设计 3.脚手架材质:钢管、竹、木支架、爬升设备等综合 4.本项目投标人应根据设计图、施工组织设计、现场实际情况综合报价，不论采用何种搭设方式该综合单价结算不作调整 5.其它：满足设计、技术规范、现行施工验收规范以及招标要求的规定 | m2 | 14632.56 | 25.59 | 374447.21 | 214513.33 | 13169.30
54 | 011701002003 | 外脚手架 檐口高度≤24m | 1.搭设方式:投标人综合考虑 2.搭设高度:≤24m,见设计 3.脚手架材质:钢管、竹、木支架、爬升设备等综合 4.本项目投标人应根据设计图、施工组织设计、现场实际情况综合报价，不论采用何种搭设方式该综合单价结算不作调整 5.其它：满足设计、技术规范、现行施工验收规范以及招标要求的规定 | m2 | 7539.84 | 9.50 | 71628.48 | 38603.98 | 2412.75
|  | 分部小计 |  |  |  |  | 446075.69 | 253117.31 | 15582.05
混凝土模板及支架（撑 ）
55 | 011702001009 | 垫层 | 1.基础类型:垫层 2.模板制作、安装、拆除、整理堆放及场内外运输 3.清理模板粘物及模内杂物、刷隔离剂等 4.模板材质：无论采用组合钢模、木模、竹胶板、覆模板、覆模竹胶板、复合纤维板还是砖胎膜（包含砌筑、抹灰），本综合单价不做调整 5.其他未尽事宜满足设计施工图、招标文件及国家现行施工规范要求 | m2 | 79.92 | 34.87 | 2786.81 | 1277.12 | 17.58
56 | 011702001010 | 满堂基础 | 1.基础类型:满堂基础 2.模板制作、安装、拆除、整理堆放及场内外运输 3.清理模板粘物及模内杂物、刷隔离剂等 4.模板材质：无论采用组合钢模、木模、竹胶板、覆模板、覆模竹胶板、复合纤维板还是砖胎膜（包含砌筑、抹灰），本综合单价不做调整 5.其他未尽事宜满足设计施工图、招标文件及国家现行施工规范要求 | m2 | 79.36 | 41.88 | 3323.60 | 1438.80 | 29.36
57 | 011702001011 | 独立基础 | 1.基础类型:独立基础 2.模板制作、安装、拆除、整理堆放及场内外运输 3.清理模板粘物及模内杂物、刷隔离剂等 4.模板材质：无论采用组合钢模、木模、竹胶板、覆模板、覆模竹胶板、复合纤维板还是砖胎膜（包含砌筑、抹灰），本综合单价不做调整 5.其他未尽事宜满足设计施工图、招标文件及国家现行施工规范要求 | m2 | 100.08 | 56.14 | 5618.49 | 2355.88 | 37.03
58 | 011702001012 | 桩承台 | 1.基础类型:桩承台 2.模板制作、安装、拆除、整理堆放及场内外运输 3.清理模板粘物及模内杂物、刷隔离剂等 4.模板材质：无论采用组合钢模、木模、竹胶板、覆模板、覆模竹胶板、复合纤维板还是砖胎膜（包含砌筑、抹灰），本综合单价不做调整 5.其他未尽事宜满足设计施工图、招标文件及国家现行施工规范要求 | m2 | 377.34 | 60.13 | 22689.45 | 10105.17 | 139.62
59 | 011702001013 | 基础砖胎膜 | 1.部位:详设计 2.砖品种、规格、强度等级:页岩多孔砖 规格、强度综合 3.墙体类型:综合 4.墙体形式：直行 5.砂浆强度等级、配合比:M7.5预拌砌筑砂浆 6.按现行国家规范要求配置的页岩配砖、门洞周边的页岩实心砖、砖门垛等工程量计入本项清单工程量中,结算时综合单价按本综合单价执行 7.其他未尽事宜满足设计施工图、招标文件及国家现行施工规范要求 | m3 | 19.76 | 279.70 | 5526.87 | 4100.60
60 | 011203001002 | 基础砖胎膜抹灰 | 1.基层类型、部位 2.底层厚度、砂浆配合比 3.面层厚度、砂浆配合比 4.装饰面材料种类 5.分格缝宽度、材料种类 | m2 | 164.67 | 26.24 | 4320.94 | 3627.68
61 | 011702011003 | 直形墙 | 1.支模高度：综合 2.模板制作、安装、拆除、整理堆放及场内外运输 3.清理模板粘物及模内杂物、刷隔离剂等 4.柱面凸出线条的模板工程量进入本清单工程量，综合单价执行本综合单价。无论是否有凸出线条，均按本综合单价执行 5.施工工艺：无论采用普通模板还是清水模板，综合单价均不做调整 6.模板材质：无论采用组合钢模、木模、竹胶板、覆模板、覆模竹胶板、复合纤维板，本综合单价不做调整 7.其他未尽事宜满足设计施工图、招标文件及国家现行施工规范要求 | m2 | 2417.59 | 54.91 | 132749.87 | 64863.94 | 1160.44
62 | 011702002005 | 矩形柱 | 1.支模高度：综合 2.模板制作、安装、拆除、整理堆放及场内外运输 3.清理模板粘物及模内杂物、刷隔离剂等 4.柱面凸出线条的模板工程量进入本清单工程量，综合单价执行本综合单价。无论是否有凸出线条，均按本综合单价执行 5.施工工艺：无论采用普通模板还是清水模板，综合单价均不做调整 6.模板材质：无论采用组合钢模、木模、竹胶板、覆模板、覆模竹胶板、复合纤维板，本综合单价不做调整 7.其他未尽事宜满足设计施工图、招标文件及国家现行施工规范要求 | m2 | 5067.02 | 55.35 | 280459.56 | 135998.82 | 2685.52
63 | 011702002006 | 矩形柱超高 | 1.支模高度：综合 2.模板制作、安装、拆除、整理堆放及场内外运输 3.清理模板粘物及模内杂物、刷隔离剂等 4.柱面凸出线条的模板工程量进入本清单工程量，综合单价执行本综合单价。无论是否有凸出线条，均按本综合单价执行 5.施工工艺：无论采用普通模板还是清水模板，综合单价均不做调整 6.模板材质：无论采用组合钢模、木模、竹胶板、覆模板、覆模竹胶板、复合纤维板，本综合单价不做调整 7.其他未尽事宜满足设计施工图、招标文件及国家现行施工规范要求 | m2 | 22072.75 | 4.74 | 104624.84 | 72619.35 | 4193.82
64 | 011702003003 | 构造柱 | 1.支模高度：综合 2.模板制作、安装、拆除、整理堆放及场内外运输 3.清理模板粘物及模内杂物、刷隔离剂等 4.柱面凸出线条的模板工程量进入本清单工程量，综合单价执行本综合单价。无论是否有凸出线条，均按本综合单价执行 5.施工工艺：无论采用普通模板还是清水模板，综合单价均不做调整 6.模板材质：无论采用组合钢模、木模、竹胶板、覆模板、覆模竹胶板、复合纤维板，本综合单价不做调整 7.其他未尽事宜满足设计施工图、招标文件及国家现行施工规范要求 | m2 | 755.39 | 51.51 | 38910.14 | 18446.62 | 400.36
65 | 011702005003 | 基础梁 | 1.基础类型:基础梁 2.模板制作、安装、拆除、整理堆放及场内外运输 3.清理模板粘物及模内杂物、刷隔离剂等 4.模板材质：无论采用组合钢模、木模、竹胶板、覆模板、覆模竹胶板、复合纤维板还是砖胎膜（包含砌筑、抹灰），本综合单价不做调整 5.其他未尽事宜满足设计施工图、招标文件及国家现行施工规范要求 | m2 | 2557.51 | 52.80 | 135036.53 | 68643.57 | 1355.48
66 | 011702008005 | 圈梁 | 1.基础类型:圈梁 2.模板制作、安装、拆除、整理堆放及场内外运输 3.清理模板粘物及模内杂物、刷隔离剂等 4.模板材质：无论采用组合钢模、木模、竹胶板、覆模板、覆模竹胶板、复合纤维板还是砖胎膜（包含砌筑、抹灰），本综合单价不做调整 5.其他未尽事宜满足设计施工图、招标文件及国家现行施工规范要求 | m2 | 173.55 | 54.24 | 9413.35 | 4946.18 | 90.25
67 | 011702008006 | 细石混凝土翻边 | 1.构件类型:卫生间翻边、门槛、门（墙）垛、消防水箱、压顶、柱包脚、混凝土反槛及其他零星构件等综合 2.模板制作、安装、拆除、整理堆放及场内外运输 3.清理模板粘物及模内杂物、刷隔离剂等 4.现浇、预制模板按组合钢模、木模、竹胶板、覆模板、覆模竹胶板、复合纤维板等综合考虑 5.无论是采用普通模板还是清水模板均综合考虑，综合单价不做调整 6.其他未尽事宜满足设计施工图、招标文件及国家现行施工规范要求 | m2 | 28.18 | 54.24 | 1528.48 | 803.13 | 14.65
68 | 011702009003 | 过梁 | 1.支模高度：综合 2.模板制作、安装、拆除、整理堆放及场内外运输 3.清理模板粘物及模内杂物、刷隔离剂等 4.梁面凸出线条的模板工程量进入本清单工程量，综合单价执行本综合单价。无论是否有凸出线条，均按本综合单价执行 5.施工工艺：无论采用普通模板还是清水模板，综合单价均不做调整 6.模板材质：无论采用组合钢模、木模、竹胶板、覆模板、覆模竹胶板、复合纤维板，本综合单价不做调整 7.其他未尽事宜满足设计施工图、招标文件及国家现行施工规范要求 | m2 | 41.67 | 62.76 | 2615.21 | 1421.78 | 17.50
69 | 011702014005 | 有梁板（清水模板） | 1.基础类型:有梁板 2.模板制作、安装、拆除、整理堆放及场内外运输 3.清理模板粘物及模内杂物、刷隔离剂等 4.模板材质：无论采用组合钢模、木模、竹胶板、覆模板、覆模竹胶板、复合纤维板还是砖胎膜（包含砌筑、抹灰），本综合单价不做调整 5.其他未尽事宜满足设计施工图、招标文件及国家现行施工规范要求 | m2 | 25987.32 | 60.79 | 1579769.18 | 826916.52 | 27286.69
70 | 011702014006 | 有梁板超高 | 1.基础类型:有梁板 2.模板制作、安装、拆除、整理堆放及场内外运输 3.清理模板粘物及模内杂物、刷隔离剂等 4.模板材质：无论采用组合钢模、木模、竹胶板、覆模板、覆模竹胶板、复合纤维板还是砖胎膜（包含砌筑、抹灰），本综合单价不做调整 5.其他未尽事宜满足设计施工图、招标文件及国家现行施工规范要求 | m2 | 25697.11 | 5.90 | 151612.95 | 106386.04 | 4111.54
71 | 011702030003 | 后浇带 有梁板 | 后浇带部位 | m2 | 622.4 | 55.73 | 34686.35 | 16817.25 | 653.52
72 | 011702023004 | 悬挑板 | 1.基础类型:悬挑板 2.模板制作、安装、拆除、整理堆放及场内外运输 3.清理模板粘物及模内杂物、刷隔离剂等 4.模板材质：无论采用组合钢模、木模、竹胶板、覆模板、覆模竹胶板、复合纤维板还是砖胎膜（包含砌筑、抹灰），本综合单价不做调整 5.其他未尽事宜满足设计施工图、招标文件及国家现行施工规范要求 | m2 | 1558.68 | 68.08 | 106114.93 | 59151.91 | 748.17
73 | 011702023005 | 雨篷板 | 1.基础类型:雨篷板 2.模板制作、安装、拆除、整理堆放及场内外运输 3.清理模板粘物及模内杂物、刷隔离剂等 4.模板材质：无论采用组合钢模、木模、竹胶板、覆模板、覆模竹胶板、复合纤维板还是砖胎膜（包含砌筑、抹灰），本综合单价不做调整 5.其他未尽事宜满足设计施工图、招标文件及国家现行施工规范要求 | m2 | 22.02 | 82.30 | 1812.25 | 958.97 | 10.57
74 | 011702024003 | 楼梯 | 1.模板制作、安装、拆除、整理堆放及场内外运输 2.清理模板粘物及模内杂物、刷隔离剂等 3.现浇、预制模板按组合钢模、木模、竹胶板、覆模板、覆模竹胶板、复合纤维板等综合考虑 4.无论是采用普通模板还是清水模板均综合考虑，综合单价不做调整 5.其他未尽事宜满足设计施工图、招标文件及国家现行施工规范要求 | m2 | 386.52 | 127.29 | 49200.13 | 28695.24 | 278.29
75 | 011702025003 | 其它现浇构件 | 1.支模高度：综合 2.模板制作、安装、拆除、整理堆放及场内外运输 3.清理模板粘物及模内杂物、刷隔离剂等 4.梁面凸出线条的模板工程量进入本清单工程量，综合单价执行本综合单价。无论是否有凸出线条，均按本综合单价执行 5.施工工艺：无论采用普通模板还是清水模板，综合单价均不做调整 6.模板材质：无论采用组合钢模、木模、竹胶板、覆模板、覆模竹胶板、复合纤维板，本综合单价不做调整 7.其他未尽事宜满足设计施工图、招标文件及国家现行施工规范要求 | m2 | 1117.29 | 74.16 | 82858.23 | 43708.38 | 659.20
76 | 011702026003 | 排水沟 | 1.构件类型:排水沟 2.模板制作、安装、拆除、整理堆放及场内外运输 3.清理模板粘物及模内杂物、刷隔离剂等 4.现浇、预制模板按组合钢模、木模、竹胶板、覆模板、覆模竹胶板、复合纤维板等综合考虑 5.无论是采用普通模板还是清水模板均综合考虑，综合单价不做调整 6.其他未尽事宜满足设计施工图、招标文件及国家现行施工规范要求 | m2 | 657.36 | 53.50 | 35168.76 | 17682.98 | 453.58
|  | 分部小计 |  |  |  |  | 2790826.92 | 1490965.93 | 44343.17
垂直运输
77 | 011703001003 | 垂直运输 | 1.建筑物建筑类型及结构形式：框架结构 2.建筑物檐口高度、层数：4.61m 3.其他未尽事宜满足设计施工图、招标文件及国家现行施工规范要求 | m2 | 14632.56 | 16.47 | 240998.26 | 88088.01 | 118670.06
|  | 分部小计 |  |  |  |  | 240998.26 | 88088.01 | 118670.06
|  | 分部小计 |  |  |  |  | 3477900.87 | 1832171.25 | 178595.28
合 计 | [6 empty] | 6071428.60 | 3646014.04 | 270009.38 | 39.31

## F.4 总价措施项目清单与计价表(表-11)【3号分拣中心厂~
总价措施项目清单与计价表
工程名称：遂宁市安居区冷链物流中心及配套设施建设项目\劳务分包\3号分拣中心厂房【建筑与装饰工程-3号分拣中心厂房】 |  |  |  | 标段：/
序号 | 项目编码 | 项目名称 | 计算基础 | 费率 （%） | 金额 （元） | 调整费率 (%) | 调整后金额 (元) | 备注
定额(人工费+机械费)
1 | 011707001003 | 安全文明施工费 |  |  | 46352.96
1.1 | ① | 环境保护费 | 分部分项工程及单价措施项目(定额人工费+定额机械费) | 0
1.2 | ② | 安全文明施工费 | 分部分项工程及单价措施项目(定额人工费+定额机械费) | 4.6 | 46352.96
1.3 | ③ | 安全施工费 | 分部分项工程及单价措施项目(定额人工费+定额机械费) | 0
1.4 | ④ | 临时设施费 | 分部分项工程及单价措施项目(定额人工费+定额机械费) | 0
2 | 011707002003 | 夜间施工增加费
3 | 011707003003 | 非夜间施工照明
4 | 011707004003 | 二次搬运费
5 | 011707005003 | 冬雨季施工增加费
6 | 011707006003 | 地上、地下设施、建筑物的临时保护设施
7 | 011707007003 | 已完工程及设备保护费
8 | 011707008003 | 工程定位复测费
合计 |  |  |  |  | 46352.96

## G.1 其他项目清单与计价汇总表(表-12)【3号分拣中心厂~
其他项目清单与计价汇总表
工程名称：遂宁市安居区冷链物流中心及配套设施建设项目\劳务分包\3号分拣中心厂房【建筑与装饰工程-3号分拣中心厂房】 |  | 标段：/
序号 | 项 目 名 称 | 金额(元) | 结算金额（元） | 备注
1 | 暂列金额 |  |  | 明细详见表-12-1
2 | 暂估价
2.1 | 材料(工程设备)暂估价/结算价 | - |  | 明细详见表-12-2
2.2 | 专业工程暂估价/结算价 |  |  | 明细详见表-12-3
3 | 计日工 |  |  | 明细详见表-12-4
4 | 总承包服务费 |  |  | 明细详见表-12-5
合 计 |  |  | - | -

## G.2 暂列金额明细表(表-12-1)【3号分拣中心厂房‖建~
暂列金额明细表
工程名称：遂宁市安居区冷链物流中心及配套设施建设项目\劳务分包\3号分拣中心厂房【建筑与装饰工程-3号分拣中心厂房】 |  | 标段：/
序号 | 项目名称 | 计量单位 | 暂定金额(元) | 备注
1 | 暂列金额 | 项
合 计 |  |  |  | -

## G.4 专业工程暂估价表(表-12-3)【3号分拣中心厂房‖~
专业工程暂估价表
工程名称：遂宁市安居区冷链物流中心及配套设施建设项目\劳务分包\3号分拣中心厂房【建筑与装饰工程-3号分拣中心厂房】 |  |  | 标段：/
序号 | 工程名称 | 工程内容 | 暂估金额(元) | 结算金额(元) | 差额±（元） | 备注
合 计 |  |  |  | - | - | -

## K.2 承包人提供主要材料和工程设备一览表(表-20)【3号~
承包人提供主要材料和工程设备一览表 （适用造价信息差额调整法）
工程名称：遂宁市安居区冷链物流中心及配套设施建设项目\劳务分包\3号分拣中心厂房【建筑与装饰工程-3号分拣中心厂房】 |  |  |  |  | 标段：/
序号 | 名称、规格、型号 | 单位 | 数量 | 风险系数% | 基准单价(元) | 投标单价(元) | 发承包人确认单价(元) | 备注
1 | 白水泥 | kg | 1.245 |  |  | 0.605
2 | 柴油(机械) | L | 7772.339 |  |  | 6.34
3 | 对拉螺栓 | kg | 1818.891 |  |  | 4.15
4 | 对拉螺栓塑料管 | m | 10463.768 |  |  | 1.10
5 | 二等锯材 | m3 | 287.003 |  |  | 1860.00
6 | 复合模板 | m2 | 10668.826 |  |  | 28.67
7 | 干混砌筑砂浆 M5 | t | 0.828
8 | 焊条 (高强钢筋用) | kg | 3934.077 |  |  | 5.00
9 | 焊条 综合 | kg | 78.79 |  |  | 5.00
10 | 建筑油膏 | kg | 1116.288 |  |  | 3.80
11 | 脚手架钢材 | kg | 14965.945 |  |  | 3.68
12 | 锯材 综合 | m3 | 20.318 |  |  | 1860.00
13 | 其他材料费 | 元 | 98165.069 |  |  | 1.00
14 | 汽油(机械) | L | 37.377 |  |  | 6.67
15 | 商品混凝土 C15 | m3 | 124.846
16 | 商品混凝土 C20细石 | m3 | 2.553
17 | 商品混凝土 C25 | m3 | 402.953
18 | 商品混凝土 C30 | m3 | 2.281
19 | 商品混凝土 C35 | m3 | 5071.488
20 | 商品混凝土 C40 | m3 | 444.454
21 | 水 | m3 | 3426.105 |  |  | 3.91
22 | 水泥 32.5 | kg | 93.599 |  |  | 0.42
23 | 摊销卡具和支撑钢材 | kg | 23782.485 |  |  | 3.68
24 | 铁件 | kg | 137.978 |  |  | 4.54
25 | 细砂 | m3 | 1.333
26 | 钢材 综合 | kg | 1127.5
27 | 商品混凝土 C20 | m3 | 128.054
28 | HPB300 φ≤10 | t | 15.375
29 | HRB400E φ16 | t | 0.642
30 | 彩釉地砖 300×300 | m2 | 13.367
31 | 实心砖 200×115×53 | 千匹 | 89.702
32 | 烧结多孔砖 200×115×95 | 千匹 | 478.408
33 | 湿拌砌筑砂浆 M5 | m3 | 250.203
34 | 湿拌地面砂浆 M20 | m3 | 20.517
35 | 湿拌地面砂浆 M15 | m3 | 0.173
36 | 湿拌抹灰砂浆 M15 | m3 | 169.7
37 | 湿拌抹灰砂浆 M20 | m3 | 11.909
38 | 预制沟盖板、井盖板 | m3 | 7.929
39 | 湿拌砌筑砂浆 M7.5 | m3 | 4.211
40 | 标准砖 | 千匹 | 10.908
41 | 商品混凝土 C35 P8 | m3 | 33.848
42 | 预制过梁 C25 | m3 | 2.603
43 | 湿拌地面砂浆 M2.5 | m3 | 12.694
44 | 卵石 5~32mm | m3 | 49.773
45 | 建筑焦油 | kg | 70.502 |  |  | 4.61
46 | 碎砖 | m3 | 8.144 |  |  | 29.10
47 | HPB300 φ6 | t | 7.447
48 | HRB400E φ≤10 | t | 377.39
49 | HRB400E φ12～14 | t | 29.608
50 | HRB400E φ18～22 | t | 3.847
51 | HRB500E φ12～14 | t | 41.8
52 | HRB500E φ16 | t | 85.906
53 | HRB500E φ18~22 | t | 137.562
54 | HRB500E φ25 | t | 162.801
55 | HRB400E φ12～16 | t | 5.067
56 | 钢丝网 综合 | m2 | 2243.85 |  |  | 2.90
57 | 成品钢爬梯 | t | 1.23
58 | 杉原木 综合 | m3 | 0.012 |  |  | 1580.00
59 | 电焊丝 | kg | 3.82 |  |  | 4.15
60 | 螺栓 综合 | kg | 0.209 |  |  | 4.15
61 | 湿拌抹灰砂浆 M5 | m3 | 258.397
62 | 铸铁通风箅 | m2 | 178.8
63 | 商品混凝土 C20细石 | m3 | 0.41

## E.3 单位工程招标控制价投标报价汇总表(表-04-1)一~7
单位工程招标控制价/投标报价汇总表
（适用于一般计税方法）
工程名称：遂宁市安居区冷链物流中心及配套设施建设项目\劳务分包\冷链物流中心厂房【建筑与装饰工程-冷链物流中心厂房】 |  | 标段：/
序号 | 汇总内容 | 金 额（元） | 其中:暂估价(元)
1 | 分部分项及单价措施项目 | 413994.51
1.1 | 土石方工程 | 39490.92
1.2 | 砌筑工程 | 44936.13
1.3 | 混凝土及钢筋混凝土工程 | 132917.06
1.4 | 墙、柱面装饰与隔断、幕墙工程 | 7983.76
1.5 | 单价措施项目 | 188666.64
2 | 总价措施项目 | 3236.42 | -
2.1 | 其中：安全文明施工费 | 3236.42 | -
3 | 其他项目 |  | -
3.1 | 其中：暂列金额 |  | -
3.2 | 其中：专业工程暂估价 |  | -
3.3 | 其中：计日工 |  | -
3.4 | 其中：总承包服务费 |  | -
4 | 规费 | 11272.64 | -
5 | 创优质工程奖补偿奖励费 |  | -
6 | 税前不含税工程造价 | 428503.57 | -
6.1 | 其中：除税甲供材料（设备）费 |  | -
7 | 销项增值税额 | 12855.11 | -
8 | 附加税 |  | -
招标控制价/投标报价总价合计=税前不含税工程造价+销项增值税额+附加税 |  | 441358.68

## F.1 分部分项工程和单价措施项目清单与计价表(表-08)~8
分部分项工程和单价措施项目清单与计价表
工程名称：遂宁市安居区冷链物流中心及配套设施建设项目\劳务分包\冷链物流中心厂房【建筑与装饰工程-冷链物流中心厂房】 |  |  |  |  | 标段：/
序号 | 项目编码 | 项目名称 | 项目特征描述 | 计量 单位 | 工程量 | 金额（元）
[6 empty] | 综合单价 | 合价 | 其中
[8 empty] | 定额人工费 | 定额机械费 | 暂估价
0101 土石方工程
1 | 010101003016 | 挖坑槽土石方 | 1.土方类别：各种类别的土方综合考虑，包含软弱土、淤泥、流砂、杂填土、腐植土、膨胀土、地表土及耕作土、砂、砂夹石、砂砾石、极软岩、软岩、较软岩、较硬岩、坚硬岩、垃圾、建渣、树兜树根等 2.开挖深度：综合 3.开挖方式：综合考虑 4.场地内运输距离：综合考虑 5.其他：满足相关标准、规范及招标文件要求 | m3 | 1711.03 | 16.82 | 28779.52 | 16887.87 | 7545.64
2 | 010103001017 | 回填方 | 1.土质、密实度、填方粒径要求：符合设计及规范要求。 2.回填方式：人机综合。 3.填筑的部位详设计。 4.填方材料品种：由投标人根据设计要求验方后方可填入，并符合相关工程的质量要求。 5.填方来源、运距：投标人踏勘现场自行综合考虑取土位置、场内外运距,其费用包含在综合单价中。 6.其它：具体做法详设计，满足设计及施工规范要求。 | m3 | 1327.93 | 6.98 | 9268.95 | 2204.36 | 5869.45
3 | 010103002019 | 余方弃置 | 1.废弃料品种：综合考虑 2.外运土方运距：由投标人自行考虑 3.堆土场及堆土所交费用：由投标人自行考虑 4.不因弃土场管理费用、环保等引起的相关费用而做调整 | m3 | 454.5 | 3.17 | 1440.77 | 395.42 | 863.55
4 | 010103002020 | 余方弃置 每增运1KM | 1.废弃料品种：综合考虑 2.外运土方运距：每增运1KM 3.堆土场及堆土所交费用：由投标人自行考虑 4.不因弃土场管理费用、环保等引起的相关费用而做调整 | m3 | 1 | 1.68 | 1.68 | 0.37 | 1.10
|  | 分部小计 |  |  |  |  | 39490.92 | 19488.02 | 14279.74
0104 砌筑工程
5 | 010401003004 | M10预拌砂浆 实心砖墙 高度≤3.6m | 1.砖品种、规格、强度等级：MU20页岩实心砖 2.墙体类型 ：综合 3.砂浆强度等级、配合比：预拌砌筑砂浆 M10 4.其他：满足设计、施工及验收规范要求 | m3 | 37.23 | 209.23 | 7789.63 | 5763.58
6 | 010401004019 | M7.5预拌砂浆 砌筑页岩多孔砖墙 高度≤3.6m | 1.砖品种、规格、强度等级：MU10页岩多孔砖 2.墙体类型：综合 3.砂浆强度等级、配合比：预拌砌筑砂浆 M7.5 | m3 | 143.57 | 221.76 | 31838.08 | 23572.76
7 | 010401004020 | M7.5预拌砂浆 砌筑页岩多孔砖墙 高度＞3.6m | 1.砖品种、规格、强度等级：MU10页岩多孔砖 2.墙体类型 ：综合 3.砂浆强度等级、配合比：预拌砌筑砂浆 M7.5 | m3 | 19.4 | 273.63 | 5308.42 | 4140.93
|  | 分部小计 |  |  |  |  | 44936.13 | 33477.27
0105 混凝土及钢筋混凝土工程
8 | 010501001016 | 室外台阶 C15 图集18J812-10-3C | 1.素土夯实 2.100厚C15混凝土垫层 3.60厚C15混凝土台阶 4.防滑地砖面层（在其他清单项中计算） 6.图集18J812-10-3C 5.其他未尽事宜满足设计施工图、招标文件及国家现行施工规范要求 | m3 | 2.2 | 105.37 | 231.81 | 156.86 | 1.61
9 | 010501001017 | 垫层 C15 | 1.混凝土种类 ：商品混凝土 2.混凝土强度等级：C15 3.综合单价含所有外加剂（抗渗、膨胀剂、抗裂纤维、补偿收缩）费用，不得因外加剂（抗渗、膨胀剂、抗裂纤维、补偿收缩）掺入量的变化而调整单价价 4.综合单价含砼泵送费用（电费、地泵、天泵），中标后不得因运输泵送方式的变化而调整单价 5.具体工作内容及要求应按设计图纸、招标文件相关规定、施工规范及技术要求等综合考虑 | m3 | 31.83 | 59.63 | 1898.02 | 1307.89 | 7.96
10 | 010501003007 | 独立基础 C30 | 1.混凝土种类 ：商品混凝土 2.混凝土强度等级：C30 3.综合单价含所有外加剂（抗渗、膨胀剂、抗裂纤维、补偿收缩）费用，不得因外加剂（抗渗、膨胀剂、抗裂纤维、补偿收缩）掺入量的变化而调整单价价 4.综合单价含砼泵送费用（电费、地泵、天泵），中标后不得因运输泵送方式的变化而调整单价 5.具体工作内容及要求应按设计图纸、招标文件相关规定、施工规范及技术要求等综合考虑 | m3 | 105.89 | 45.06 | 4771.40 | 3292.12 | 26.47
11 | 010501005003 | 桩承台基础 C30 | 1.混凝土种类 ：商品混凝土 2.混凝土强度等级：C30 3.综合单价含所有外加剂（抗渗、膨胀剂、抗裂纤维、补偿收缩）费用，不得因外加剂（抗渗、膨胀剂、抗裂纤维、补偿收缩）掺入量的变化而调整单价价 4.综合单价含砼泵送费用（电费、地泵、天泵），中标后不得因运输泵送方式的变化而调整单价 5.具体工作内容及要求应按设计图纸、招标文件相关规定、施工规范及技术要求等综合考虑 | m3 | 84.22 | 44.22 | 3724.21 | 2566.18 | 21.06
12 | 010502001015 | 矩形柱 C30 | 1.混凝土种类 ：商品混凝土 2.混凝土强度等级：C30 3.综合单价含所有外加剂（抗渗、膨胀剂、抗裂纤维、补偿收缩）费用，不得因外加剂（抗渗、膨胀剂、抗裂纤维、补偿收缩）掺入量的变化而调整单价价 4.综合单价含砼泵送费用（电费、地泵、天泵），中标后不得因运输泵送方式的变化而调整单价 5.具体工作内容及要求应按设计图纸、招标文件相关规定、施工规范及技术要求等综合考虑 | m3 | 28.73 | 62.21 | 1787.29 | 1236.83 | 11.49
13 | 010502002009 | 构造柱 C25 | 1.混凝土种类 ：商品混凝土 2.混凝土强度等级：C25 3.综合单价含所有外加剂（抗渗、膨胀剂、抗裂纤维、补偿收缩）费用，不得因外加剂（抗渗、膨胀剂、抗裂纤维、补偿收缩）掺入量的变化而调整单价价 4.综合单价含砼泵送费用（电费、地泵、天泵），中标后不得因运输泵送方式的变化而调整单价 5.具体工作内容及要求应按设计图纸、招标文件相关规定、施工规范及技术要求等综合考虑 | m3 | 19.41 | 88.72 | 1722.06 | 1203.23 | 7.76
14 | 010503001008 | 基础梁 C30 | 1.混凝土种类 ：商品混凝土 2.混凝土强度等级：C30 3.综合单价含所有外加剂（抗渗、膨胀剂、抗裂纤维、补偿收缩）费用，不得因外加剂（抗渗、膨胀剂、抗裂纤维、补偿收缩）掺入量的变化而调整单价价 4.综合单价含砼泵送费用（电费、地泵、天泵），中标后不得因运输泵送方式的变化而调整单价 5.具体工作内容及要求应按设计图纸、招标文件相关规定、施工规范及技术要求等综合考虑 | m3 | 126.68 | 47.52 | 6019.83 | 4093.03 | 50.67
15 | 010503004006 | 反坎 C20细石 | 1.混凝土种类：商品混凝土 2.混凝土强度等级：C20 细石 3.综合单价含所有外加剂（抗渗、膨胀剂、抗裂纤维、补偿收缩）费用，不得因外加剂（抗渗、膨胀剂、抗裂纤维、补偿收缩）掺入量的变化而调整单价价 4.综合单价含砼泵送费用（电费、地泵、天泵），中标后不得因运输泵送方式的变化而调整单价 5.具体工作内容及要求应按设计图纸、招标文件相关规定、施工规范及技术要求等综合考虑 | m3 | 5.83 | 71.22 | 415.21 | 280.36 | 3.73
16 | 010503005008 | 过梁 C25 | 1.混凝土种类：商品混凝土 2.混凝土强度等级：C25 3.综合单价含所有外加剂（抗渗、膨胀剂、抗裂纤维、补偿收缩）费用，不得因外加剂（抗渗、膨胀剂、抗裂纤维、补偿收缩）掺入量的变化而调整单价价 4.综合单价含砼泵送费用（电费、地泵、天泵），中标后不得因运输泵送方式的变化而调整单价 5.具体工作内容及要求应按设计图纸、招标文件相关规定、施工规范及技术要求等综合考虑 | m3 | 1.2 | 85.53 | 102.64 | 70.30 | 0.48
17 | 010505003001 | 平板 C30 | 1.混凝土种类：商品混凝土 2.混凝土强度等级：C30 3.综合单价含所有外加剂（抗渗、膨胀剂、抗裂纤维、补偿收缩）费用，不得因外加剂（抗渗、膨胀剂、抗裂纤维、补偿收缩）掺入量的变化而调整单价价 4.综合单价含砼泵送费用（电费、地泵、天泵），中标后不得因运输泵送方式的变化而调整单价 5.具体工作内容及要求应按设计图纸、招标文件相关规定、施工规范及技术要求等综合考虑 | m3 | 21.14 | 58.54 | 1237.54 | 824.25 | 8.46
18 | 010507001014 | 散水 | 1.垫层材料种类、厚度 ：150mm厚粒径5-32卵石灌M2.5混合砂浆垫层；60厚C20混凝土提浆抹面；20厚1:2砂浆粉面 2.变形缝填塞材料种类：15宽油膏嵌缝（在其他清单中另计） 3.其他：素土夯实 4.其他未尽事宜满足设计施工图、招标文件及国家现行施工规范要求 | m2 | 430.55 | 20.02 | 8619.61 | 6626.16 | 133.47
19 | 010904004008 | 散水嵌缝 | 1.变形缝填塞材料种类：15宽油膏嵌缝 2.其他未尽事宜满足设计施工图、招标文件及国家现行施工规范要求 | m | 806.46 | 14.52 | 11709.80 | 4871.02
20 | 010507001015 | 出入口坡道 | 1.40mm厚1:2水泥砂浆抹面，作逆齿防滑 2.80mm厚C20混凝土基层 3.100mm厚碎砖（石、卵、石）黏土夯实垫层 4.素土夯实 5.其他未尽事宜满足设计施工图、招标文件及国家现行施工规范要求 | m2 | 157.88 | 27.90 | 4404.85 | 3020.24 | 37.89
21 | 010507003013 | 室外排水沟 | 1.沟截面尺寸:详设计 2.素土夯实 3.垫层：100厚C15混凝土垫层 4.水沟材料品种、规格、强度等级:C20商品混凝土 5.沟内壁、底抹灰：20mm厚1:2水泥砂浆，加5%防水剂 4.盖板：C20细石混凝土钢筋混凝土盖板 5.其他未尽事宜满足设计施工图、招标文件及国家现行施工规范要求 | m | 428.4 | 27.02 | 11575.37 | 8405.21 | 64.26
22 | 010507005003 | 压顶 C25 | 1.混凝土种类 ：商品混凝土 2.混凝土强度等级：C25 3.综合单价含所有外加剂（抗渗、膨胀剂、抗裂纤维、补偿收缩）费用，不得因外加剂（抗渗、膨胀剂、抗裂纤维、补偿收缩）掺入量的变化而调整单价价 4.综合单价含砼泵送费用（电费、地泵、天泵），中标后不得因运输泵送方式的变化而调整单价 5.具体工作内容及要求应按设计图纸、招标文件相关规定、施工规范及技术要求等综合考虑 | m3 | 24.35 | 87.62 | 2133.55 | 1446.63
23 | 010507007013 | C40微膨胀混凝土 | 1.混凝土种类：商品混凝土 5.混凝土强度等级：C40微膨胀混凝土 3.综合单价含所有外加剂（抗渗、膨胀剂、抗裂纤维、补偿收缩）费用，不得因外加剂（抗渗、膨胀剂、抗裂纤维、补偿收缩）掺入量的变化而调整单价价 4.综合单价含砼泵送费用（电费、地泵、天泵），中标后不得因运输泵送方式的变化而调整单价 5.具体工作内容及要求应按设计图纸、招标文件相关规定、施工规范及技术要求等综合考虑 | m3 | 1.07 | 171.50 | 183.51 | 128.66
24 | 010507007014 | C25素混凝土包柱脚 | 1.混凝土种类：商品混凝土 5.混凝土强度等级：C25 3.综合单价含所有外加剂（抗渗、膨胀剂、抗裂纤维、补偿收缩）费用，不得因外加剂（抗渗、膨胀剂、抗裂纤维、补偿收缩）掺入量的变化而调整单价价 4.综合单价含砼泵送费用（电费、地泵、天泵），中标后不得因运输泵送方式的变化而调整单价 5.具体工作内容及要求应按设计图纸、招标文件相关规定、施工规范及技术要求等综合考虑 | m3 | 20.75 | 171.50 | 3558.63 | 2494.98
25 | 010515001082 | 现浇构件钢筋 HPB300 直径≤φ10 | 1.钢筋种类、规格:HPB300 φ≤10 2.综合考虑钢筋埋设的方式，无论采用预留、植筋或其他方式施工，其所有费用均包括在所报综合单价中不再另行计取 3.弧形构件钢筋增加费用在综合单价内综合考虑，结算时不做调整 4.钢筋的调直、绑扎、焊接或机械连接等费用在综合单价内综合考虑，结算时不做调整 5.其他：满足设计、施工及验收规范要求 | t | 1.554 | 1396.04 | 2169.45 | 1529.18 | 39.30
26 | 010515001083 | 现浇构件钢筋 HRB400E 直径φ8~10 | 1.钢筋种类、规格:HRB400E 直径≤φ8~10，带E抗震钢筋综合考虑在报价中 2.钢筋之间的连接无论采用绑扎、焊接、机械连接，其费用均包含在本综合单价中 3.钢筋与混凝土构件的连接无论是采用植筋法、预留拉结筋法、预埋件法，其费用均包含在本综合单价中 4.其他未尽事宜满足设计施工图、招标文件及国家现行施工规范要求 | t | 9.113 | 1525.46 | 13901.52 | 9828.92 | 241.95
27 | 010515001084 | 现浇构件钢筋 HRB400E 直径φ12～φ14 | 1.钢筋种类、规格:HRB400E φ12～φ14 ，带E抗震钢筋综合考虑在报价中 2.钢筋之间的连接无论采用绑扎、焊接、机械连接，其费用均包含在本综合单价中 3.钢筋与混凝土构件的连接无论是采用植筋法、预留拉结筋法、预埋件法，其费用均包含在本综合单价中 4.其他未尽事宜满足设计施工图、招标文件及国家现行施工规范要求 | t | 16.398 | 1579.15 | 25894.90 | 16796.31 | 1847.73
28 | 010515001085 | 现浇构件钢筋 HRB400E 直径φ16 | 1.钢筋种类、规格:HRB400 φ16 ，带E抗震钢筋综合考虑在报价中 2.钢筋之间的连接无论采用绑扎、焊接、机械连接，其费用均包含在本综合单价中 3.钢筋与混凝土构件的连接无论是采用植筋法、预留拉结筋法、预埋件法，其费用均包含在本综合单价中 4.其他未尽事宜满足设计施工图、招标文件及国家现行施工规范要求 | t | 0.234 | 1579.15 | 369.52 | 239.68 | 26.37
29 | 010515001086 | 现浇构件钢筋 HRB400E 直径φ18～φ20 | 1.钢筋种类、规格:HRB400E 直径φ18～φ20，带E抗震钢筋综合考虑在报价中 2.钢筋之间的连接无论采用绑扎、焊接、机械连接，其费用均包含在本综合单价中 3.钢筋与混凝土构件的连接无论是采用植筋法、预留拉结筋法、预埋件法，其费用均包含在本综合单价中 4.其他未尽事宜满足设计施工图、招标文件及国家现行施工规范要求 | t | 15.604 | 1660.60 | 25912.00 | 16157.16 | 2590.11
30 | 010516002011 | 预埋铁件 | 1.钢材种类2规格 3.铁件尺寸 | t | 0.209 | 2748.06 | 574.34 | 346.04 | 61.63
|  | 分部小计 |  |  |  |  | 132917.06 | 86921.24 | 5182.40
0112 墙、柱面装饰与隔断、幕墙工程
31 | 011201001028 | 外墙面2 墙面一般抹灰 | 1.5厚抗裂抹面砂浆附加耐碱玻纤网格布一层（首层平面为复合耐碱玻纤网格布两层）锚栓应在第一遍抹面砂浆（并压入耐碱玻纤网格布）稍微干硬至可以触碰时在水泥发泡板的角缝处安装，塑料圆盘应紧压玻纤网格布；（在其他清单项中另算） 2.1.5厚JS聚合物水泥防水涂料（在其他清单项中另算） 3.12厚1:3纤维防水砂浆找平层（掺5%防水剂+掺改良性聚丙烯纤维，纤维长度为6.5mm，渗量为0.8Kg/立方米），两次成活； 4.墙体基层处理（混凝土墙面刷界面处理剂）； | m2 | 598.78 | 8.82 | 5281.24 | 4442.95
32 | 011201004009 | 内墙 15厚 M15抹灰砂浆（掺5%防水剂） | 1.找平层砂浆厚度、配合比：15厚1:3水泥砂浆找平层，掺5%防水剂 2.其他：满足相关标准、规范及招标文件要求 | m2 | 283.58 | 9.53 | 2702.52 | 2271.48
|  | 分部小计 |  |  |  |  | 7983.76 | 6714.43
单价措施项目清单
脚手架工程
33 | 011701001008 | 综合脚手架 | 1.搭设方式:投标人综合考虑 2.搭设高度:≤6m,见设计 3.脚手架材质:钢管、竹、木支架、爬升设备等综合 4.本项目投标人应根据设计图、施工组织设计、现场实际情况综合报价，不论采用何种搭设方式该综合单价结算不作调整 5.其它：满足设计、技术规范、现行施工验收规范以及招标要求的规定 | m2 | 342 | 12.18 | 4165.56 | 2698.38 | 88.92
|  | 分部小计 |  |  |  |  | 4165.56 | 2698.38 | 88.92
混凝土模板及支架（撑 ）
34 | 011702001025 | 垫层 | 1.基础类型:垫层 2.模板制作、安装、拆除、整理堆放及场内外运输 3.清理模板粘物及模内杂物、刷隔离剂等 4.模板材质：无论采用组合钢模、木模、竹胶板、覆模板、覆模竹胶板、复合纤维板还是砖胎膜（包含砌筑、抹灰），本综合单价不做调整 5.其他未尽事宜满足设计施工图、招标文件及国家现行施工规范要求 | m2 | 66.54 | 34.87 | 2320.25 | 1063.31 | 14.64
35 | 011702001026 | 独立基础 | 1.基础类型:独立基础 2.模板制作、安装、拆除、整理堆放及场内外运输 3.清理模板粘物及模内杂物、刷隔离剂等 4.模板材质：无论采用组合钢模、木模、竹胶板、覆模板、覆模竹胶板、复合纤维板还是砖胎膜（包含砌筑、抹灰），本综合单价不做调整 5.其他未尽事宜满足设计施工图、招标文件及国家现行施工规范要求 | m2 | 201.72 | 56.14 | 11324.56 | 4748.49 | 74.64
36 | 011702001027 | 桩承台 | 1.基础类型:桩承台 2.模板制作、安装、拆除、整理堆放及场内外运输 3.清理模板粘物及模内杂物、刷隔离剂等 4.模板材质：无论采用组合钢模、木模、竹胶板、覆模板、覆模竹胶板、复合纤维板还是砖胎膜（包含砌筑、抹灰），本综合单价不做调整 5.其他未尽事宜满足设计施工图、招标文件及国家现行施工规范要求 | m2 | 232.3 | 60.13 | 13968.20 | 6220.99 | 85.95
37 | 011702002015 | 矩形柱 | 1.支模高度：综合 2.模板制作、安装、拆除、整理堆放及场内外运输 3.清理模板粘物及模内杂物、刷隔离剂等 4.柱面凸出线条的模板工程量进入本清单工程量，综合单价执行本综合单价。无论是否有凸出线条，均按本综合单价执行 5.施工工艺：无论采用普通模板还是清水模板，综合单价均不做调整 6.模板材质：无论采用组合钢模、木模、竹胶板、覆模板、覆模竹胶板、复合纤维板，本综合单价不做调整 7.其他未尽事宜满足设计施工图、招标文件及国家现行施工规范要求 | m2 | 140.05 | 55.35 | 7751.77 | 3758.94 | 74.23
38 | 011702003009 | 构造柱混凝土模板及支架（撑） | 1.支模高度：综合 2.模板制作、安装、拆除、整理堆放及场内外运输 3.清理模板粘物及模内杂物、刷隔离剂等 4.柱面凸出线条的模板工程量进入本清单工程量，综合单价执行本综合单价。无论是否有凸出线条，均按本综合单价执行 5.施工工艺：无论采用普通模板还是清水模板，综合单价均不做调整 6.模板材质：无论采用组合钢模、木模、竹胶板、覆模板、覆模竹胶板、复合纤维板，本综合单价不做调整 7.其他未尽事宜满足设计施工图、招标文件及国家现行施工规范要求 | m2 | 170.06 | 51.51 | 8759.79 | 4152.87 | 90.13
39 | 011702005008 | 基础梁 | 1.基础类型:基础梁 2.模板制作、安装、拆除、整理堆放及场内外运输 3.清理模板粘物及模内杂物、刷隔离剂等 4.模板材质：无论采用组合钢模、木模、竹胶板、覆模板、覆模竹胶板、复合纤维板还是砖胎膜（包含砌筑、抹灰），本综合单价不做调整 5.其他未尽事宜满足设计施工图、招标文件及国家现行施工规范要求 | m2 | 1057.82 | 52.80 | 55852.90 | 28391.89 | 560.64
40 | 011702008011 | 门槛及压顶 | 1.构件类型:卫生间翻边、门槛、门（墙）垛、消防水箱、压顶、柱包脚、混凝土反槛及其他零星构件等综合 2.模板制作、安装、拆除、整理堆放及场内外运输 3.清理模板粘物及模内杂物、刷隔离剂等 4.现浇、预制模板按组合钢模、木模、竹胶板、覆模板、覆模竹胶板、复合纤维板等综合考虑 5.无论是采用普通模板还是清水模板均综合考虑，综合单价不做调整 6.其他未尽事宜满足设计施工图、招标文件及国家现行施工规范要求 | m2 | 239.97 | 54.24 | 13015.97 | 6839.15 | 124.78
41 | 011702009004 | 过梁 | 1.支模高度：综合 2.模板制作、安装、拆除、整理堆放及场内外运输 3.清理模板粘物及模内杂物、刷隔离剂等 4.梁面凸出线条的模板工程量进入本清单工程量，综合单价执行本综合单价。无论是否有凸出线条，均按本综合单价执行 5.施工工艺：无论采用普通模板还是清水模板，综合单价均不做调整 6.模板材质：无论采用组合钢模、木模、竹胶板、覆模板、覆模竹胶板、复合纤维板，本综合单价不做调整 7.其他未尽事宜满足设计施工图、招标文件及国家现行施工规范要求 | m2 | 12 | 62.76 | 753.12 | 409.44 | 5.04
42 | 011702016001 | 平板 | 支撑高度 | m2 | 179.65 | 52.32 | 9399.29 | 4478.67 | 127.55
43 | 011702026008 | 排水沟 | 1.构件类型:排水沟 2.模板制作、安装、拆除、整理堆放及场内外运输 3.清理模板粘物及模内杂物、刷隔离剂等 4.现浇、预制模板按组合钢模、木模、竹胶板、覆模板、覆模竹胶板、复合纤维板等综合考虑 5.无论是采用普通模板还是清水模板均综合考虑，综合单价不做调整 6.其他未尽事宜满足设计施工图、招标文件及国家现行施工规范要求 | m2 | 771.12 | 53.50 | 41254.92 | 20743.13 | 532.07
44 | 011702027002 | 台阶 | 台阶踏步宽 | m2 | 4.27 | 83.59 | 356.93 | 120.37 | 0.34
|  | 分部小计 |  |  |  |  | 164757.70 | 80927.25 | 1690.01
垂直运输
45 | 011703001008 | 垂直运输 | 1.建筑物建筑类型及结构形式：详设计 2.建筑物檐口高度：详设计 3.本清单工程量包含不同檐高的裙房的建筑面积，其费用在本项综合单价中综合考虑 | m2 | 0
分部小计
大型机械设备进出场及安拆
46 | 011705001004 | 大型机械设备进出场及安拆 | 1.机械设备名称：综合考虑 2.机械设备规格型号：满足所有施工需要 3.本项目所涉及机械类型及台数投标人根据本项目特性及自行编制的施工组织设计综合考虑，包括基础、进出场、安拆、附着等，结算时不作调整 4.其他：满足设计、施工及验收规范要求 | 项 | 1 | 19743.38 | 19743.38 | 4620.00 | 12023.55
|  | 分部小计 |  |  |  |  | 19743.38 | 4620.00 | 12023.55
|  | 分部小计 |  |  |  |  | 188666.64 | 88245.63 | 13802.48
合 计 | [6 empty] | 413994.51 | 234846.59 | 33264.62

## F.4 总价措施项目清单与计价表(表-11)【冷链物流中心厂~
总价措施项目清单与计价表
工程名称：遂宁市安居区冷链物流中心及配套设施建设项目\劳务分包\冷链物流中心厂房【建筑与装饰工程-冷链物流中心厂房】 |  |  |  | 标段：/
序号 | 项目编码 | 项目名称 | 计算基础 | 费率 （%） | 金额 （元） | 调整费率 (%) | 调整后金额 (元) | 备注
定额(人工费+机械费)
1 | 011707001010 | 安全文明施工费 |  |  | 3236.42
1.1 | ① | 环境保护费 | 分部分项工程及单价措施项目(定额人工费+定额机械费) | 0
1.2 | ② | 安全文明施工费 | 分部分项工程及单价措施项目(定额人工费+定额机械费) | 4.6 | 3236.42
1.3 | ③ | 安全施工费 | 分部分项工程及单价措施项目(定额人工费+定额机械费) | 0
1.4 | ④ | 临时设施费 | 分部分项工程及单价措施项目(定额人工费+定额机械费) | 0
2 | 011707002010 | 夜间施工增加费
3 | 011707003010 | 非夜间施工照明
4 | 011707004010 | 二次搬运费
5 | 011707005010 | 冬雨季施工增加费
6 | 011707006010 | 地上、地下设施、建筑物的临时保护设施
7 | 011707007010 | 已完工程及设备保护费
8 | 011707008010 | 工程定位复测费
合计 |  |  |  |  | 3236.42

## G.1 其他项目清单与计价汇总表(表-12)【冷链物流中心厂~
其他项目清单与计价汇总表
工程名称：遂宁市安居区冷链物流中心及配套设施建设项目\劳务分包\冷链物流中心厂房【建筑与装饰工程-冷链物流中心厂房】 |  | 标段：/
序号 | 项 目 名 称 | 金额(元) | 结算金额（元） | 备注
1 | 暂列金额
2 | 暂估价
2.1 | 材料(工程设备)暂估价/结算价 | -
2.2 | 专业工程暂估价/结算价
3 | 计日工
4 | 总承包服务费
合 计 |  |  | - | -

## G.2 暂列金额明细表(表-12-1)【冷链物流中心厂房‖建~
暂列金额明细表
工程名称：遂宁市安居区冷链物流中心及配套设施建设项目\劳务分包\冷链物流中心厂房【建筑与装饰工程-冷链物流中心厂房】 |  | 标段：/
序号 | 项目名称 | 计量单位 | 暂定金额(元) | 备注
1 | 暂列金额 | 项
合 计 |  |  |  | -

## G.4 专业工程暂估价表(表-12-3)【冷链物流中心厂房‖~
专业工程暂估价表
工程名称：遂宁市安居区冷链物流中心及配套设施建设项目\劳务分包\冷链物流中心厂房【建筑与装饰工程-冷链物流中心厂房】 |  |  | 标段：/
序号 | 工程名称 | 工程内容 | 暂估金额(元) | 结算金额(元) | 差额±（元） | 备注
合 计 |  |  |  | - | - | -

## K.2 承包人提供主要材料和工程设备一览表(表-20)【冷链~
承包人提供主要材料和工程设备一览表 （适用造价信息差额调整法）
工程名称：遂宁市安居区冷链物流中心及配套设施建设项目\劳务分包\冷链物流中心厂房【建筑与装饰工程-冷链物流中心厂房】 |  |  |  |  | 标段：/
序号 | 名称、规格、型号 | 单位 | 数量 | 风险系数% | 基准单价(元) | 投标单价(元) | 发承包人确认单价(元) | 备注
1 | HPB300 φ≤10 | t | 1.663
2 | HRB400E φ12～φ14 | t | 17.464
3 | HRB400E φ16 | t | 0.249
4 | HRB400E φ18～φ20 | t | 16.384
5 | HRB400E φ8~10 | t | 9.751
6 | 标准砖 | 千匹 | 19.881
7 | 草袋子 | m2 | 35.1 |  |  | 1.20
8 | 柴油(机械) | L | 2362.858 |  |  | 6.34
9 | 镀锌铁丝 8# | kg | 20 |  |  | 4.00
10 | 对拉螺栓 | kg | 183.191 |  |  | 4.15
11 | 对拉螺栓塑料管 | m | 724.884 |  |  | 1.10
12 | 二等锯材 | m3 | 22.062 |  |  | 1860.00
13 | 复合模板 | m2 | 759.768 |  |  | 28.67
14 | 焊条 (高强钢筋用) | kg | 278.52 |  |  | 5.00
15 | 焊条 综合 | kg | 6.27 |  |  | 5.00
16 | 建筑焦油 | kg | 77.42 |  |  | 4.61
17 | 建筑油膏 | kg | 1225.819 |  |  | 3.80
18 | 脚手架钢材 | kg | 84.611 |  |  | 3.68
19 | 锯材 综合 | m3 | 0.147 |  |  | 1860.00
20 | 砾石 20～50mm | m3 | 71.813
21 | 其他材料费 | 元 | 3655.824 |  |  | 1.00
22 | 汽油(机械) | L | 56.341 |  |  | 6.67
23 | 商品混凝土 C15 | m3 | 65.427
24 | 商品混凝土 C20 | m3 | 94.812
25 | 商品混凝土 C20细石 | m3 | 5.859
26 | 商品混凝土 C25 | m3 | 45.185
27 | 商品混凝土 C30 | m3 | 368.493
28 | 湿拌地面砂浆 M15 | m3 | 18.315
29 | 湿拌地面砂浆 M20 | m3 | 24.502
30 | 湿拌抹灰砂浆 M15 | m3 | 12.61
31 | 湿拌砌筑砂浆 M10 | m3 | 8.567
32 | 湿拌砌筑砂浆 M7.5 | m3 | 29.905
33 | 水 | m3 | 266.834 |  |  | 3.91
34 | 摊销卡具和支撑钢材 | kg | 254.665 |  |  | 3.68
35 | 铁件 | kg | 61.457 |  |  | 4.54
36 | 枕木 | m3 | 0.16 |  |  | 1580.00
37 | 预制沟盖板、井盖板 | m3 | 9.296
38 | 商品混凝土 C20细石 | m3 | 0.481
39 | 商品混凝土 C40 微膨胀 | m3 | 1.075
40 | 商品混凝土 C25 | m3 | 20.854
41 | 钢材 综合 | kg | 214.225
42 | 实心砖 200×115×53 | 千匹 | 10.756
43 | 碎砖 | m3 | 20.843 |  |  | 29.10
44 | 细砂 | m3 | 3.411
45 | 干混砌筑砂浆 M5 | t | 0.971
46 | 防水剂 | kg | 0.396 |  |  | 1.20
47 | 烧结多孔砖 200×90×90 | 千匹 | 57.366

## E.3 单位工程招标控制价投标报价汇总表(表-04-1)一~9
单位工程招标控制价/投标报价汇总表
（适用于一般计税方法）
工程名称：遂宁市安居区冷链物流中心及配套设施建设项目\劳务分包\6号设备厂房【建筑与装饰工程-6号设备厂房】 |  | 标段：/
序号 | 汇总内容 | 金 额（元） | 其中:暂估价(元)
1 | 分部分项及单价措施项目 | 96908.39
1.1 | 土石方工程 | 1995.68
1.2 | 砌筑工程 | 10764.12
1.3 | 混凝土及钢筋混凝土工程 | 28282.03
1.4 | 金属结构工程 | 368.74
1.5 | 墙、柱面装饰与隔断、幕墙工程 | 9325.89
1.6 | 单价措施项目 | 46171.93
2 | 总价措施项目 | 772.46 | -
2.1 | 其中：安全文明施工费 | 772.46 | -
3 | 其他项目 |  | -
3.1 | 其中：暂列金额 |  | -
3.2 | 其中：专业工程暂估价 |  | -
3.3 | 其中：计日工 |  | -
3.4 | 其中：总承包服务费 |  | -
4 | 规费 | 2669.76 | -
5 | 创优质工程奖补偿奖励费 |  | -
6 | 税前不含税工程造价 | 100350.61 | -
6.1 | 其中：除税甲供材料（设备）费 |  | -
7 | 销项增值税额 | 3010.52 | -
8 | 附加税 |  | -
招标控制价/投标报价总价合计=税前不含税工程造价+销项增值税额+附加税 |  | 103361.13

## F.1 分部分项工程和单价措施项目清单与计价表(表-08~10
分部分项工程和单价措施项目清单与计价表
工程名称：遂宁市安居区冷链物流中心及配套设施建设项目\劳务分包\6号设备厂房【建筑与装饰工程-6号设备厂房】 |  |  |  |  | 标段：/
序号 | 项目编码 | 项目名称 | 项目特征描述 | 计量 单位 | 工程量 | 金额（元）
[6 empty] | 综合单价 | 合价 | 其中
[8 empty] | 定额人工费 | 定额机械费 | 暂估价
0101 土石方工程
1 | 010101003014 | 挖坑槽土石方 | 1.土方类别：各种类别的土方综合考虑，包含软弱土、淤泥、流砂、杂填土、腐植土、膨胀土、地表土及耕作土、砂、砂夹石、砂砾石、极软岩、软岩、较软岩、较硬岩、坚硬岩、垃圾、建渣、树兜树根等 2.开挖深度：综合 3.开挖方式：综合考虑 4.场地内运输距离：综合考虑 5.其他：满足相关标准、规范及招标文件要求 | m3 | 85.48 | 16.82 | 1437.77 | 843.69 | 376.97
2 | 010103001015 | 回填方 | 1.土质、密实度、填方粒径要求：符合设计及规范要求。 2.回填方式：人机综合。 3.填筑的部位详设计。 4.填方材料品种：由投标人根据设计要求验方后方可填入，并符合相关工程的质量要求。 5.填方来源、运距：投标人踏勘现场自行综合考虑取土位置、场内外运距,其费用包含在综合单价中。 6.其它：具体做法详设计，满足设计及施工规范要求。 | m3 | 68.49 | 6.98 | 478.06 | 113.69 | 302.73
3 | 010103002015 | 余方弃置 土石方 | 1.废弃料品种：综合考虑 2.外运土方运距：由投标人自行考虑 3.堆土场及堆土所交费用：由投标人自行考虑 4.不因弃土场管理费用、环保等引起的相关费用而做调整 | m3 | 16.99 | 3.17 | 53.86 | 14.78 | 32.28
4 | 010103002016 | 余方弃置 每增运1km | 1.废弃料品种：综合考虑 2.外运土方运距：由投标人自行考虑 3.堆土场及堆土所交费用：由投标人自行考虑 4.不因弃土场管理费用、环保等引起的相关费用而做调整 | m3 | 16.99 | 1.53 | 25.99 | 5.78 | 17.16
|  | 分部小计 |  |  |  |  | 1995.68 | 977.94 | 729.14
0104 砌筑工程
5 | 010401004015 | M5预拌砂浆 砌筑页岩多孔砖墙 高度≤3.6m | 1.墙体类型:页岩多孔砖墙 2.墙体厚度:综合 3.砖品种、规格、强度等级:页岩多孔砖，强度、规格综合 4.砂浆强度等级、配合比:M5预拌砌筑砂浆 5.按图集及规范要求墙脚、墙顶、洞口侧等部位需配砌的页岩实心砖（配砖规格综合）等费用综合考虑进入本项综合单价之中 6.其他未尽事宜满足设计施工图、招标文件及国家现行施工规范要求 | m3 | 38.38 | 264.98 | 10169.93 | 7877.11
6 | 010401004016 | M5预拌砂浆 砌筑页岩多孔砖墙 高度＞3.6m | 1.墙体类型:页岩多孔砖墙 2.墙体厚度:综合 3.砖品种、规格、强度等级:页岩多孔砖，强度、规格综合 4.砂浆强度等级、配合比:M5预拌砌筑砂浆 5.按图集及规范要求墙脚、墙顶、洞口侧等部位需配砌的页岩实心砖（配砖规格综合）等费用综合考虑进入本项综合单价之中 6.其他未尽事宜满足设计施工图、招标文件及国家现行施工规范要求 | m3 | 1.44 | 329.81 | 474.93 | 384.21
7 | 010401003003 | M10预拌砂浆 0.00以下砖墙 | 1.墙体类型:页岩实心砖 2.墙体厚度:综合 3.砖品种、规格、强度等级:水泥实心砖，强度、规格综合 4.砂浆强度等级、配合比: M10预拌砌筑砂浆 5.按图集及规范要求墙脚、墙顶、洞口侧等部位需配砌的水泥实心砖（配砖规格综合）等费用综合考虑进入本项综合单价之中 6.其他：满足设计、施工及验收规范要求 | m3 | 0.57 | 209.23 | 119.26 | 88.24
|  | 分部小计 |  |  |  |  | 10764.12 | 8349.56
0105 混凝土及钢筋混凝土工程
8 | 010503001006 | 基础梁 C30 | 1.混凝土种类 ：商品混凝土 2.混凝土强度等级：C30 3.综合单价含所有外加剂（抗渗、膨胀剂、抗裂纤维、补偿收缩）费用，不得因外加剂（抗渗、膨胀剂、抗裂纤维、补偿收缩）掺入量的变化而调整单价价 4.综合单价含砼泵送费用（电费、地泵、天泵），中标后不得因运输泵送方式的变化而调整单价 5.具体工作内容及要求应按设计图纸、招标文件相关规定、施工规范及技术要求等综合考虑 | m3 | 10.01 | 47.52 | 475.68 | 323.42 | 4.00
9 | 010501001014 | 垫层 C15 | 1.混凝土种类 ：商品混凝土 2.混凝土强度等级：C15 3.综合单价含所有外加剂（抗渗、膨胀剂、抗裂纤维、补偿收缩）费用，不得因外加剂（抗渗、膨胀剂、抗裂纤维、补偿收缩）掺入量的变化而调整单价价 4.综合单价含砼泵送费用（电费、地泵、天泵），中标后不得因运输泵送方式的变化而调整单价 5.具体工作内容及要求应按设计图纸、招标文件相关规定、施工规范及技术要求等综合考虑 | m3 | 4.2 | 59.63 | 250.45 | 172.58 | 1.05
10 | 010501003006 | 独立基础 C30 | 1.混凝土种类 ：商品混凝土 2.混凝土强度等级：C30 3.综合单价含所有外加剂（抗渗、膨胀剂、抗裂纤维、补偿收缩）费用，不得因外加剂（抗渗、膨胀剂、抗裂纤维、补偿收缩）掺入量的变化而调整单价价 4.综合单价含砼泵送费用（电费、地泵、天泵），中标后不得因运输泵送方式的变化而调整单价 5.具体工作内容及要求应按设计图纸、招标文件相关规定、施工规范及技术要求等综合考虑 | m3 | 4.76 | 45.06 | 214.49 | 147.99 | 1.19
11 | 010502001013 | 矩形柱 C30 | 1.混凝土种类 ：商品混凝土 2.混凝土强度等级：C30 3.综合单价含所有外加剂（抗渗、膨胀剂、抗裂纤维、补偿收缩）费用，不得因外加剂（抗渗、膨胀剂、抗裂纤维、补偿收缩）掺入量的变化而调整单价价 4.综合单价含砼泵送费用（电费、地泵、天泵），中标后不得因运输泵送方式的变化而调整单价 5.具体工作内容及要求应按设计图纸、招标文件相关规定、施工规范及技术要求等综合考虑 | m3 | 4.76 | 62.21 | 296.12 | 204.92 | 1.90
12 | 010502002007 | 构造柱 C25 | 1.混凝土种类 ：商品混凝土 2.混凝土强度等级：C25 3.综合单价含所有外加剂（抗渗、膨胀剂、抗裂纤维、补偿收缩）费用，不得因外加剂（抗渗、膨胀剂、抗裂纤维、补偿收缩）掺入量的变化而调整单价价 4.综合单价含砼泵送费用（电费、地泵、天泵），中标后不得因运输泵送方式的变化而调整单价 5.具体工作内容及要求应按设计图纸、招标文件相关规定、施工规范及技术要求等综合考虑 | m3 | 2.64 | 88.72 | 234.22 | 163.65 | 1.06
13 | 010507005002 | 压顶 C25 | 1.混凝土种类 ：商品混凝土 2.混凝土强度等级：C25 3.综合单价含所有外加剂（抗渗、膨胀剂、抗裂纤维、补偿收缩）费用，不得因外加剂（抗渗、膨胀剂、抗裂纤维、补偿收缩）掺入量的变化而调整单价价 4.综合单价含砼泵送费用（电费、地泵、天泵），中标后不得因运输泵送方式的变化而调整单价 5.具体工作内容及要求应按设计图纸、招标文件相关规定、施工规范及技术要求等综合考虑 | m3 | 0.52 | 87.62 | 45.56 | 30.89
14 | 010507007012 | C20细石混凝土翻边 | 1.构件的类型：混凝土翻边 2.构件规格 ：综合 3.部位 ：详设计 4.混凝土种类：商品混凝土 5.混凝土强度等级：C20 细石 6.综合单价含所有外加剂（抗渗、膨胀剂、抗裂纤维、补偿收缩）费用，不得因外加剂（抗渗、膨胀剂、抗裂纤维、补偿收缩）掺入量的变化而调整单价价 7.综合单价含砼泵送费用（电费、地泵、天泵），中标后不得因运输泵送方式的变化而调整单价 8.具体工作内容及要求应按设计图纸、招标文件相关规定、施工规范及技术要求等综合考虑 | m3 | 0.04 | 71.22 | 2.85 | 1.92 | 0.03
15 | 010503005006 | 预制过梁 C25 | 1.混凝土种类：预制过梁 2.混凝土强度等级：C25 3.综合单价含所有外加剂（抗渗、膨胀剂、抗裂纤维、补偿收缩）费用，不得因外加剂（抗渗、膨胀剂、抗裂纤维、补偿收缩）掺入量的变化而调整单价价 4.综合单价含砼泵送费用（电费、地泵、天泵），中标后不得因运输泵送方式的变化而调整单价 5.具体工作内容及要求应按设计图纸、招标文件相关规定、施工规范及技术要求等综合考虑 | m3 | 0.32 | 123.65 | 39.57 | 15.68 | 10.18
16 | 010504001005 | 直形墙 C30 | 1.混凝土种类：商品混凝土 2.混凝土强度等级：C30 3.综合单价含所有外加剂（抗渗、膨胀剂、抗裂纤维、补偿收缩）费用，不得因外加剂（抗渗、膨胀剂、抗裂纤维、补偿收缩）掺入量的变化而调整单价价 4.综合单价含砼泵送费用（电费、地泵、天泵），中标后不得因运输泵送方式的变化而调整单价 5.具体工作内容及要求应按设计图纸、招标文件相关规定、施工规范及技术要求等综合考虑 | m3 | 6.14 | 66.61 | 408.99 | 283.98 | 2.46
17 | 010505001008 | 有梁板 C30 | 1.混凝土种类：商品混凝土 2.混凝土强度等级：C30 3.综合单价含所有外加剂（抗渗、膨胀剂、抗裂纤维、补偿收缩）费用，不得因外加剂（抗渗、膨胀剂、抗裂纤维、补偿收缩）掺入量的变化而调整单价价 4.综合单价含砼泵送费用（电费、地泵、天泵），中标后不得因运输泵送方式的变化而调整单价 5.具体工作内容及要求应按设计图纸、招标文件相关规定、施工规范及技术要求等综合考虑 | m3 | 33.76 | 50.62 | 1708.93 | 1136.02 | 13.50
18 | 010505008008 | 雨篷 C30 | 1.混凝土种类 ：商品混凝土 2.混凝土强度等级：C30 3.综合单价含所有外加剂（抗渗、膨胀剂、抗裂纤维、补偿收缩）费用，不得因外加剂（抗渗、膨胀剂、抗裂纤维、补偿收缩）掺入量的变化而调整单价价 4.综合单价含砼泵送费用（电费、地泵、天泵），中标后不得因运输泵送方式的变化而调整单价 5.具体工作内容及要求应按设计图纸、招标文件相关规定、施工规范及技术要求等综合考虑 | m3 | 4.93 | 95.49 | 470.77 | 319.51 | 3.16
19 | 010507001012 | 散水 | 1.垫层材料种类、厚度 ：150mm厚粒径5-32卵石灌M2.5混合砂浆垫层；60厚C20混凝土提浆抹面；20厚1:2砂浆粉面 2.变形缝填塞材料种类：15宽油膏嵌缝（在其他清单中另计） 3.其他：素土夯实 4.其他未尽事宜满足设计施工图、招标文件及国家现行施工规范要求 | m2 | 50.04 | 20.02 | 1001.80 | 770.12 | 15.51
20 | 010904004006 | 散水嵌缝 | 1.变形缝填塞材料种类：15宽油膏嵌缝 2.其他未尽事宜满足设计施工图、招标文件及国家现行施工规范要求 | m | 104 | 14.52 | 1510.08 | 628.16
21 | 010507003011 | 室外排水沟 | 1.沟截面尺寸:详设计 2.素土夯实 3.垫层：100厚C15混凝土垫层 4.水沟材料品种、规格、强度等级:C20商品混凝土 5.沟内壁、底抹灰：20mm厚1:2水泥砂浆，加5%防水剂 4.盖板：C20细石混凝土钢筋混凝土盖板 5.其他未尽事宜满足设计施工图、招标文件及国家现行施工规范要求 | m | 60.4 | 134.82 | 8143.13 | 1185.05 | 9.06
22 | 010515001065 | 砌体加固筋 | 1.钢筋种类、规格:HPB300圆钢 直径φ6 2.综合考虑钢筋埋设的方式，无论采用预留、植筋或其他方式施工，其所有费用均包括在所报综合单价中不再另行计取 3.弧形构件钢筋增加费用在综合单价内综合考虑，结算时不做调整 4.钢筋的调直、绑扎、焊接或机械连接等费用在综合单价内综合考虑，结算时不做调整 5.其他：满足设计、施工及验收规范要求 | t | 0.243 | 1396.04 | 339.24 | 239.12 | 6.15
23 | 010515001066 | 现浇构件钢筋 HPB300 φ≤10 | 1.钢筋种类、规格:HPB300 φ≤10 2.综合考虑钢筋埋设的方式，无论采用预留、植筋或其他方式施工，其所有费用均包括在所报综合单价中不再另行计取 3.弧形构件钢筋增加费用在综合单价内综合考虑，结算时不做调整 4.钢筋的调直、绑扎、焊接或机械连接等费用在综合单价内综合考虑，结算时不做调整 5.其他：满足设计、施工及验收规范要求 | t | 0.289 | 1396.04 | 403.46 | 284.38 | 7.31
24 | 010515001067 | 现浇构件钢筋 HRB400E φ≤10 | 1.钢筋种类、规格: HRB400E φ≤10 2.综合考虑钢筋埋设的方式，无论采用预留、植筋或其他方式施工，其所有费用均包括在所报综合单价中不再另行计取 3.弧形构件钢筋增加费用在综合单价内综合考虑，结算时不做调整 4.钢筋的调直、绑扎、焊接或机械连接等费用在综合单价内综合考虑，结算时不做调整 5.其他：满足设计、施工及验收规范要求 | t | 3.345 | 1525.46 | 5102.66 | 3607.78 | 88.81
25 | 010515001068 | 现浇构件钢筋 HRB400E φ12～14 | 1.钢筋种类、规格: HRB400E φ12～14 2.综合考虑钢筋埋设的方式，无论采用预留、植筋或其他方式施工，其所有费用均包括在所报综合单价中不再另行计取 3.弧形构件钢筋增加费用在综合单价内综合考虑，结算时不做调整 4.钢筋的调直、绑扎、焊接或机械连接等费用在综合单价内综合考虑，结算时不做调整 5.其他：满足设计、施工及验收规范要求 | t | 0.483 | 1579.15 | 762.73 | 494.73 | 54.42
26 | 010515001069 | 现浇构件钢筋 HRB400E φ16 | 1.钢筋种类、规格: HRB400E φ16 2.综合考虑钢筋埋设的方式，无论采用预留、植筋或其他方式施工，其所有费用均包括在所报综合单价中不再另行计取 3.弧形构件钢筋增加费用在综合单价内综合考虑，结算时不做调整 4.钢筋的调直、绑扎、焊接或机械连接等费用在综合单价内综合考虑，结算时不做调整 5.其他：满足设计、施工及验收规范要求 | t | 0.675 | 1579.15 | 1065.93 | 691.40 | 76.06
27 | 010515001070 | 现浇构件钢筋 HRB400E φ18~22 | 1.钢筋种类、规格: HRB400E φ18～22 2.综合考虑钢筋埋设的方式，无论采用预留、植筋或其他方式施工，其所有费用均包括在所报综合单价中不再另行计取 3.弧形构件钢筋增加费用在综合单价内综合考虑，结算时不做调整 4.钢筋的调直、绑扎、焊接或机械连接等费用在综合单价内综合考虑，结算时不做调整 5.其他：满足设计、施工及验收规范要求 | t | 1.361 | 1579.15 | 2149.22 | 1394.06 | 153.36
28 | 010515001071 | 现浇构件钢筋 HRB400E ≥φ25 | 1.钢筋种类、规格: HRB400E φ25 2.钢筋之间的连接无论采用绑扎、焊接、机械连接，其费用均包含在本综合单价中 3.钢筋与混凝土构件的连接无论是采用植筋法、预留拉结筋法、预埋件法，其费用均包含在本综合单价中 4.其他未尽事宜满足设计施工图、招标文件及国家现行施工规范要求 | t | 1.956 | 1566.49 | 3064.05 | 2025.34 | 129.88
29 | 010515009005 | 支撑钢筋（铁马） | 1.钢筋种类:固定钢筋位置的支撑钢筋、双层钢筋用的“铁马”、垫筋、衬铁、板中无负筋处线管埋设加强大样钢筋、分层水平施工缝等措施钢筋 2.钢筋规格:由投标单位自行综合考虑 3.其他未尽事宜满足设计施工图、招标文件及国家现行施工规范要求 | t | 0.047 | 903.95 | 42.49 | 22.84 | 7.29
30 | 010516002009 | 预埋铁件 | 1.部位:栏杆、电梯吊钩、电缆沟、排水沟、管道井后浇封板及其他部位预埋铁件等综合，清单项目已包含的除外 2.钢材种类:钢板、钢筋、扁钢、角钢、槽钢及其他钢材等综合 3.规格、尺寸:综合 4.油漆品种、刷漆遍数：预埋件外露部分的防腐、涂刷油漆综合考虑，颜色、质感满足建设单位及设计单位的要求，费用不作调整 5.其他未尽事宜满足设计施工图、招标文件及国家现行施工规范要求 | t | 0.2 | 2748.06 | 549.61 | 331.14 | 58.98
|  | 分部小计 |  |  |  |  | 28282.03 | 14474.68 | 645.36
0106 金属结构工程
31 | 010607005006 | 钢丝网加固 | 1.部位：不同墙体材料交接处、楼梯间及人流量填充墙、电梯前室、入户大堂 2.材料品种、规格：镀锌钢丝网或钢丝网综合，丝径、网孔等综合 3.宽度：综合 4.加固方式：综合 5.其他未尽事宜满足设计施工图、招标文件及国家现行施工规范要求 | m2 | 30.78 | 11.98 | 368.74 | 197.30
|  | 分部小计 |  |  |  |  | 368.74 | 197.30
0112 墙、柱面装饰与隔断、幕墙工程
32 | 011201001020 | 内墙面一般抹灰 内1 | 1.基层处理 2.13厚M5.0水泥石灰砂浆垫层 3.9厚M5.0水泥石灰砂浆打底扫毛 4.其余满足设计要求及相关规范 | m2 | 163.08 | 19.34 | 3153.97 | 2648.42
33 | 011201001021 | 内墙面一般抹灰 内2 | 1.20厚M20水泥砂浆找平层，分两次压实抹平 2.内墙基层处理 3.其余满足设计要求及相关规范 | m2 | 186.49 | 16.74 | 3121.84 | 2618.32
34 | 011201001022 | 外墙面一般抹灰 外1 | 1.基层处理 2.18mm厚M15水泥砂浆找平层（掺5%防水剂） 3.其他：满足设计、施工及验收规范要求 | m2 | 244.77 | 10.24 | 2506.44 | 2105.02
35 | 011201001023 | 女儿墙内侧抹灰 | 1.20厚M15水泥砂浆找平层(内掺5%CH-B防水剂） 2.其它：满足设计及相关规范要求 | m2 | 50.76 | 10.71 | 543.64 | 456.33
|  | 分部小计 |  |  |  |  | 9325.89 | 7828.09
单价措施项目清单
脚手架工程
36 | 011701001006 | 综合脚手架 | 1.搭设方式:投标人综合考虑 2.搭设高度:≤6m,见设计 3.脚手架材质:钢管、竹、木支架、爬升设备等综合 4.本项目投标人应根据设计图、施工组织设计、现场实际情况综合报价，不论采用何种搭设方式该综合单价结算不作调整 5.其它：满足设计、技术规范、现行施工验收规范以及招标要求的规定 | m2 | 160 | 12.18 | 1948.80 | 1262.40 | 41.60
37 | 011701002006 | 外脚手架 | 1.搭设方式:投标人综合考虑 2.搭设高度:≤6m,见设计 3.脚手架材质:钢管、竹、木支架、爬升设备等综合 4.本项目投标人应根据设计图、施工组织设计、现场实际情况综合报价，不论采用何种搭设方式该综合单价结算不作调整 5.其它：满足设计、技术规范、现行施工验收规范以及招标要求的规定 | m2 | 288.6 | 8.28 | 2389.61 | 1298.70 | 83.69
|  | 分部小计 |  |  |  |  | 4338.41 | 2561.10 | 125.29
混凝土模板及支架（撑 ）
38 | 011702001021 | 垫层 | 1.基础类型:垫层 2.模板制作、安装、拆除、整理堆放及场内外运输 3.清理模板粘物及模内杂物、刷隔离剂等 4.模板材质：无论采用组合钢模、木模、竹胶板、覆模板、覆模竹胶板、复合纤维板还是砖胎膜（包含砌筑、抹灰），本综合单价不做调整 5.其他未尽事宜满足设计施工图、招标文件及国家现行施工规范要求 | m2 | 15.73 | 34.87 | 548.51 | 251.37 | 3.46
39 | 011702001022 | 独立基础 | 1.基础类型:独立基础 2.模板制作、安装、拆除、整理堆放及场内外运输 3.清理模板粘物及模内杂物、刷隔离剂等 4.模板材质：无论采用组合钢模、木模、竹胶板、覆模板、覆模竹胶板、复合纤维板还是砖胎膜（包含砌筑、抹灰），本综合单价不做调整 5.其他未尽事宜满足设计施工图、招标文件及国家现行施工规范要求 | m2 | 16.08 | 56.14 | 902.73 | 378.52 | 5.95
40 | 011702002011 | 矩形柱 | 1.支模高度：综合 2.模板制作、安装、拆除、整理堆放及场内外运输 3.清理模板粘物及模内杂物、刷隔离剂等 4.柱面凸出线条的模板工程量进入本清单工程量，综合单价执行本综合单价。无论是否有凸出线条，均按本综合单价执行 5.施工工艺：无论采用普通模板还是清水模板，综合单价均不做调整 6.模板材质：无论采用组合钢模、木模、竹胶板、覆模板、覆模竹胶板、复合纤维板，本综合单价不做调整 7.其他未尽事宜满足设计施工图、招标文件及国家现行施工规范要求 | m2 | 41.93 | 55.35 | 2320.83 | 1125.40 | 22.22
41 | 011702002012 | 矩形柱超高 | 1.支模高度：综合 2.模板制作、安装、拆除、整理堆放及场内外运输 3.清理模板粘物及模内杂物、刷隔离剂等 4.柱面凸出线条的模板工程量进入本清单工程量，综合单价执行本综合单价。无论是否有凸出线条，均按本综合单价执行 5.施工工艺：无论采用普通模板还是清水模板，综合单价均不做调整 6.模板材质：无论采用组合钢模、木模、竹胶板、覆模板、覆模竹胶板、复合纤维板，本综合单价不做调整 7.其他未尽事宜满足设计施工图、招标文件及国家现行施工规范要求 | m2 | 41.93 | 4.74 | 198.75 | 137.95 | 7.97
42 | 011702011007 | 直形墙 | 1.支模高度：综合 2.模板制作、安装、拆除、整理堆放及场内外运输 3.清理模板粘物及模内杂物、刷隔离剂等 4.柱面凸出线条的模板工程量进入本清单工程量，综合单价执行本综合单价。无论是否有凸出线条，均按本综合单价执行 5.施工工艺：无论采用普通模板还是清水模板，综合单价均不做调整 6.模板材质：无论采用组合钢模、木模、竹胶板、覆模板、覆模竹胶板、复合纤维板，本综合单价不做调整 7.其他未尽事宜满足设计施工图、招标文件及国家现行施工规范要求 | m2 | 61.44 | 54.91 | 3373.67 | 1648.44 | 29.49
43 | 011702003007 | 构造柱 | 1.支模高度：综合 2.模板制作、安装、拆除、整理堆放及场内外运输 3.清理模板粘物及模内杂物、刷隔离剂等 4.柱面凸出线条的模板工程量进入本清单工程量，综合单价执行本综合单价。无论是否有凸出线条，均按本综合单价执行 5.施工工艺：无论采用普通模板还是清水模板，综合单价均不做调整 6.模板材质：无论采用组合钢模、木模、竹胶板、覆模板、覆模竹胶板、复合纤维板，本综合单价不做调整 7.其他未尽事宜满足设计施工图、招标文件及国家现行施工规范要求 | m2 | 28.96 | 51.51 | 1491.73 | 707.20 | 15.35
44 | 011702005006 | 基础梁 | 1.基础类型:基础梁 2.模板制作、安装、拆除、整理堆放及场内外运输 3.清理模板粘物及模内杂物、刷隔离剂等 4.模板材质：无论采用组合钢模、木模、竹胶板、覆模板、覆模竹胶板、复合纤维板还是砖胎膜（包含砌筑、抹灰），本综合单价不做调整 5.其他未尽事宜满足设计施工图、招标文件及国家现行施工规范要求 | m2 | 80.08 | 52.80 | 4228.22 | 2149.35 | 42.44
45 | 011702008010 | 细石混凝土翻边 | 1.构件类型:卫生间翻边、门槛、门（墙）垛、消防水箱、压顶、柱包脚、混凝土反槛及其他零星构件等综合 2.模板制作、安装、拆除、整理堆放及场内外运输 3.清理模板粘物及模内杂物、刷隔离剂等 4.现浇、预制模板按组合钢模、木模、竹胶板、覆模板、覆模竹胶板、复合纤维板等综合考虑 5.无论是采用普通模板还是清水模板均综合考虑，综合单价不做调整 6.其他未尽事宜满足设计施工图、招标文件及国家现行施工规范要求 | m2 | 0.62 | 54.24 | 33.63 | 17.67 | 0.32
46 | 011702014013 | 有梁板 | 1.基础类型:有梁板 2.模板制作、安装、拆除、整理堆放及场内外运输 3.清理模板粘物及模内杂物、刷隔离剂等 4.模板材质：无论采用组合钢模、木模、竹胶板、覆模板、覆模竹胶板、复合纤维板还是砖胎膜（包含砌筑、抹灰），本综合单价不做调整 5.其他未尽事宜满足设计施工图、招标文件及国家现行施工规范要求 | m2 | 277.23 | 60.79 | 16852.81 | 8821.46 | 291.09
47 | 011702014014 | 有梁板超高 | 1.基础类型:有梁板 2.模板制作、安装、拆除、整理堆放及场内外运输 3.清理模板粘物及模内杂物、刷隔离剂等 4.模板材质：无论采用组合钢模、木模、竹胶板、覆模板、覆模竹胶板、复合纤维板还是砖胎膜（包含砌筑、抹灰），本综合单价不做调整 5.其他未尽事宜满足设计施工图、招标文件及国家现行施工规范要求 | m2 | 277.23 | 5.90 | 1635.66 | 1147.73 | 44.36
48 | 011702023008 | 雨篷板 | 1.基础类型:雨篷板 2.模板制作、安装、拆除、整理堆放及场内外运输 3.清理模板粘物及模内杂物、刷隔离剂等 4.模板材质：无论采用组合钢模、木模、竹胶板、覆模板、覆模竹胶板、复合纤维板还是砖胎膜（包含砌筑、抹灰），本综合单价不做调整 5.其他未尽事宜满足设计施工图、招标文件及国家现行施工规范要求 | m2 | 25.74 | 82.30 | 2118.40 | 1120.98 | 12.36
49 | 011702026006 | 排水沟 | 1.构件类型:排水沟 2.模板制作、安装、拆除、整理堆放及场内外运输 3.清理模板粘物及模内杂物、刷隔离剂等 4.现浇、预制模板按组合钢模、木模、竹胶板、覆模板、覆模竹胶板、复合纤维板等综合考虑 5.无论是采用普通模板还是清水模板均综合考虑，综合单价不做调整 6.其他未尽事宜满足设计施工图、招标文件及国家现行施工规范要求 | m2 | 102.68 | 53.50 | 5493.38 | 2762.09 | 70.85
|  | 分部小计 |  |  |  |  | 39198.32 | 20268.16 | 545.86
垂直运输
50 | 011703001006 | 垂直运输 | 1.建筑物建筑类型及结构形式：详设计 2.建筑物檐口高度：详设计 3.本清单工程量包含不同檐高的裙房的建筑面积，其费用在本项综合单价中综合考虑 | m2 | 160 | 16.47 | 2635.20 | 963.20 | 1297.60
|  | 分部小计 |  |  |  |  | 2635.20 | 963.20 | 1297.60
|  | 分部小计 |  |  |  |  | 46171.93 | 23792.46 | 1968.75
合 计 | [6 empty] | 96908.39 | 55620.03 | 3343.25

## F.4 总价措施项目清单与计价表(表-11)【6号设备厂房‖~
总价措施项目清单与计价表
工程名称：遂宁市安居区冷链物流中心及配套设施建设项目\劳务分包\6号设备厂房【建筑与装饰工程-6号设备厂房】 |  |  |  | 标段：/
序号 | 项目编码 | 项目名称 | 计算基础 | 费率 （%） | 金额 （元） | 调整费率 (%) | 调整后金额 (元) | 备注
定额(人工费+机械费)
1 | 011707001008 | 安全文明施工费 |  |  | 772.46
1.1 | ② | 文明施工费 | 分部分项工程及单价措施项目(定额人工费+定额机械费) | 4.6 | 772.46
2 | 011707002008 | 夜间施工增加费
3 | 011707003008 | 非夜间施工照明
4 | 011707004008 | 二次搬运费
5 | 011707005008 | 冬雨季施工增加费
6 | 011707006008 | 地上、地下设施、建筑物的临时保护设施
7 | 011707007008 | 已完工程及设备保护费
8 | 011707008008 | 工程定位复测费
合计 |  |  |  |  | 772.46

## G.1 其他项目清单与计价汇总表(表-12)【6号设备厂房‖~
其他项目清单与计价汇总表
工程名称：遂宁市安居区冷链物流中心及配套设施建设项目\劳务分包\6号设备厂房【建筑与装饰工程-6号设备厂房】 |  | 标段：/
序号 | 项 目 名 称 | 金额(元) | 结算金额（元） | 备注
1 | 暂列金额 |  |  | 明细详见表-12-1
2 | 暂估价
2.1 | 材料(工程设备)暂估价/结算价 | - |  | 明细详见表-12-2
2.2 | 专业工程暂估价/结算价 |  |  | 明细详见表-12-3
3 | 计日工 |  |  | 明细详见表-12-4
4 | 总承包服务费 |  |  | 明细详见表-12-5
合 计 |  |  | - | -

## G.2 暂列金额明细表(表-12-1)【6号设备厂房‖建筑与~
暂列金额明细表
工程名称：遂宁市安居区冷链物流中心及配套设施建设项目\劳务分包\6号设备厂房【建筑与装饰工程-6号设备厂房】 |  | 标段：/
序号 | 项目名称 | 计量单位 | 暂定金额(元) | 备注
1 | 暂列金额 | 项
合 计 |  |  |  | -

## G.4 专业工程暂估价表(表-12-3)【6号设备厂房‖建筑~
专业工程暂估价表
工程名称：遂宁市安居区冷链物流中心及配套设施建设项目\劳务分包\6号设备厂房【建筑与装饰工程-6号设备厂房】 |  |  | 标段：/
序号 | 工程名称 | 工程内容 | 暂估金额(元) | 结算金额(元) | 差额±（元） | 备注
合 计 |  |  |  | - | - | -

## K.2 承包人提供主要材料和工程设备一览表(表-20)【6号~
承包人提供主要材料和工程设备一览表 （适用造价信息差额调整法）
工程名称：遂宁市安居区冷链物流中心及配套设施建设项目\劳务分包\6号设备厂房【建筑与装饰工程-6号设备厂房】 |  |  |  |  | 标段：/
序号 | 名称、规格、型号 | 单位 | 数量 | 风险系数% | 基准单价(元) | 投标单价(元) | 发承包人确认单价(元) | 备注
1 | 柴油(机械) | L | 143.361 |  |  | 6.34
2 | 水 | m3 | 51.165 |  |  | 3.91
3 | 汽油(机械) | L | 3.018 |  |  | 6.67
4 | 其他材料费 | 元 | 1177.863 |  |  | 1.00
5 | 标准砖 | 千匹 | 0.304
6 | 商品混凝土 C30 | m3 | 64.683
7 | 商品混凝土 C25 | m3 | 3.188
8 | 商品混凝土 C15 | m3 | 8.514
9 | 焊条 综合 | kg | 6.406 |  |  | 5.00
10 | 焊条 (高强钢筋用) | kg | 38.664 |  |  | 5.00
11 | 二等锯材 | m3 | 4.392 |  |  | 1860.00
12 | 脚手架钢材 | kg | 132.132 |  |  | 3.68
13 | 锯材 综合 | m3 | 0.196 |  |  | 1860.00
14 | 复合模板 | m2 | 165.728 |  |  | 28.67
15 | 摊销卡具和支撑钢材 | kg | 256.826 |  |  | 3.68
16 | 对拉螺栓 | kg | 31.935 |  |  | 4.15
17 | 对拉螺栓塑料管 | m | 171.561 |  |  | 1.10
18 | 铁件 | kg | 10.359 |  |  | 4.54
19 | 商品混凝土 C20细石 | m3 | 0.04
20 | HRB400E φ12～16 | t | 0.049
21 | 钢材 综合 | kg | 205
22 | 钢丝网 综合 | m2 | 32.34 |  |  | 2.90
23 | 商品混凝土 C20 | m3 | 10.919
24 | HPB300 φ≤10 | t | 0.309
25 | HRB400E φ≤10 | t | 3.579
26 | HRB400E φ12～14 | t | 0.514
27 | HRB400E φ16 | t | 0.719
28 | HRB400E φ18～22 | t | 1.449
29 | HPB300 φ6 | t | 0.252
30 | 预制过梁 C25 | m3 | 0.322
31 | HRB400E ≥φ25 | t | 2.015
32 | 湿拌砌筑砂浆 M10 | m3 | 0.131
33 | 湿拌砌筑砂浆 M5 | t | 0.01
34 | 湿拌砌筑砂浆 M5 | m3 | 7.307
35 | 湿拌地面砂浆 M20 | m3 | 2.34
36 | 湿拌抹灰砂浆 M20 | m3 | 4.564
37 | 预制沟盖板、井盖板 | m3 | 1.317
38 | 商品混凝土 C20细石 | m3 | 0.068
39 | 湿拌抹灰砂浆 M5 | m3 | 3.83
40 | 干混砌筑砂浆 M5 | t | 0.138
41 | 建筑油膏 | kg | 158.08 |  |  | 3.80
42 | 建筑焦油 | kg | 9.984 |  |  | 4.61
43 | 烧结多孔砖 200×115×95 | 千匹 | 14.017
44 | 实心砖 200×115×53 | 千匹 | 2.628
45 | 湿拌地面砂浆 M15 | m3 | 2.13
46 | 卵石 20～50mm | m3 | 8.351
47 | 湿拌抹灰砂浆 M15 | m3 | 5.958

## E.3 单位工程招标控制价投标报价汇总表(表-04-1)~11
单位工程招标控制价/投标报价汇总表
（适用于一般计税方法）
工程名称：遂宁市安居区冷链物流中心及配套设施建设项目\劳务分包\7号设备厂房【建筑与装饰工程-7号设备厂房】 |  | 标段：/
序号 | 汇总内容 | 金 额（元） | 其中:暂估价(元)
1 | 分部分项及单价措施项目 | 455706.24
1.1 | 土石方工程 | 79557.74
1.2 | 砌筑工程 | 6285.22
1.3 | 混凝土及钢筋混凝土工程 | 205465.07
1.4 | 金属结构工程 | 100.50
1.5 | 墙、柱面装饰与隔断、幕墙工程 | 18996.04
1.6 | 单价措施项目 | 145301.67
2 | 总价措施项目 | 3939.18 | -
2.1 | 其中：安全文明施工费 | 3939.18 | -
3 | 其他项目 |  | -
3.1 | 其中：暂列金额 |  | -
3.2 | 其中：专业工程暂估价 |  | -
3.3 | 其中：计日工 |  | -
3.4 | 其中：总承包服务费 |  | -
4 | 规费 | 12538.84 | -
5 | 创优质工程奖补偿奖励费 |  | -
6 | 税前不含税工程造价 | 472184.26 | -
6.1 | 其中：除税甲供材料（设备）费 |  | -
7 | 销项增值税额 | 14165.53 | -
8 | 附加税 |  | -
招标控制价/投标报价总价合计=税前不含税工程造价+销项增值税额+附加税 |  | 486349.79

## F.1 分部分项工程和单价措施项目清单与计价表(表-08~12
分部分项工程和单价措施项目清单与计价表
工程名称：遂宁市安居区冷链物流中心及配套设施建设项目\劳务分包\7号设备厂房【建筑与装饰工程-7号设备厂房】 |  |  |  |  | 标段：/
序号 | 项目编码 | 项目名称 | 项目特征描述 | 计量 单位 | 工程量 | 金额（元）
[6 empty] | 综合单价 | 合价 | 其中
[8 empty] | 定额人工费 | 定额机械费 | 暂估价
0101 土石方工程
1 | 010101002001 | 挖一般土石方 | 1.土方类别：各种类别的土方等综合考虑，包含软弱土、淤泥、流砂、杂填土、腐植土、膨胀土、地表土及耕作土、砂、砂夹石、砂砾石、极软岩、软岩、较软岩、较硬岩、坚硬岩、垃圾、建渣、树兜树根等 2.开挖深度：综合 3.开挖方式：综合考虑 4.场地内运输距离：综合考虑 5.其他：满足相关标准、规范及招标文件要求 | m3 | 4542.84 | 13.47 | 61192.05 | 25757.90 | 26893.61
2 | 010103001014 | 回填方 | 1.土质、密实度、填方粒径要求：符合设计及规范要求。 2.回填方式：人机综合。 3.填筑的部位详设计。 4.填方材料品种：由投标人根据设计要求验方后方可填入，并符合相关工程的质量要求。 5.填方来源、运距：投标人踏勘现场自行综合考虑取土位置、场内外运距,其费用包含在综合单价中。 6.其它：具体做法详设计，满足设计及施工规范要求。 | m3 | 1040.21 | 6.98 | 7260.67 | 1726.75 | 4597.73
3 | 010103002013 | 余方弃置 土石方 | 1.废弃料品种：综合考虑 2.外运土方运距：由投标人自行考虑 3.堆土场及堆土所交费用：由投标人自行考虑 4.不因弃土场管理费用、环保等引起的相关费用而做调整 | m3 | 3502.63 | 3.17 | 11103.34 | 3047.29 | 6655.00
4 | 010103002014 | 余方弃置 每增运1km 土石方 | 1.废弃料品种：综合考虑 2.外运土方运距：每增运1KM 3.堆土场及堆土所交费用：由投标人自行考虑 4.不因弃土场管理费用、环保等引起的相关费用而做调整 | m3 | 1 | 1.68 | 1.68 | 0.37 | 1.10
|  | 分部小计 |  |  |  |  | 79557.74 | 30532.31 | 38147.44
0104 砌筑工程
5 | 010401004013 | M5预拌砂浆 砌筑页岩多孔砖墙 高度≤3.6m | 1.墙体类型:页岩多孔砖墙 2.墙体厚度:综合 3.砖品种、规格、强度等级:页岩多孔砖，强度、规格综合 4.砂浆强度等级、配合比:M5预拌砌筑砂浆 5.按图集及规范要求墙脚、墙顶、洞口侧等部位需配砌的页岩实心砖（配砖规格综合）等费用综合考虑进入本项综合单价之中 6.其他未尽事宜满足设计施工图、招标文件及国家现行施工规范要求 | m3 | 19.55 | 264.98 | 5180.36 | 4012.44
6 | 010401004014 | M5预拌砂浆 砌筑页岩多孔砖墙 高度＞3.6m | 1.墙体类型:页岩多孔砖墙 2.墙体厚度:综合 3.砖品种、规格、强度等级:页岩多孔砖，强度、规格综合 4.砂浆强度等级、配合比:M5预拌砌筑砂浆 5.按图集及规范要求墙脚、墙顶、洞口侧等部位需配砌的页岩实心砖（配砖规格综合）等费用综合考虑进入本项综合单价之中 6.其他未尽事宜满足设计施工图、招标文件及国家现行施工规范要求 | m3 | 3.35 | 329.81 | 1104.86 | 893.81
|  | 分部小计 |  |  |  |  | 6285.22 | 4906.25
0105 混凝土及钢筋混凝土工程
7 | 010501001011 | 基础超深素混凝土回填 C15 | 1.混凝土种类 ：商品混凝土 2.混凝土强度等级：C15 3.综合单价含所有外加剂（抗渗、膨胀剂、抗裂纤维、补偿收缩）费用，不得因外加剂（抗渗、膨胀剂、抗裂纤维、补偿收缩）掺入量的变化而调整单价价 4.综合单价含砼泵送费用（电费、地泵、天泵），中标后不得因运输泵送方式的变化而调整单价 5.具体工作内容及要求应按设计图纸、招标文件相关规定、施工规范及技术要求等综合考虑 | m3 | 687.87 | 59.63 | 41017.69 | 28264.58 | 171.97
8 | 010501001012 | 室外台阶 C15 图集18J812-10-3C | 1.素土夯实 2.100厚C15混凝土垫层 3.60厚C15混凝土台阶 4.防滑地砖面层（在其他清单中计取） 6.图集18J812-10-3C 5.其他未尽事宜满足设计施工图、招标文件及国家现行施工规范要求 | m3 | 0.77 | 121.56 | 93.60 | 63.49 | 0.62
9 | 010501001013 | 水池底板 垫层 50厚C20细石混凝土保护层 | 1.混凝土种类:商品混凝土 2.混凝土强度等级:C20 细石 3.其他未尽事宜满足设计施工图、招标文件及国家现行施工规范要求 | m3 | 26.8 | 59.63 | 1598.08 | 1101.21 | 6.70
10 | 010502001011 | 矩形柱 C40 P8 | 1.混凝土种类 ：商品混凝土 2.混凝土强度等级：C40 P8 3.综合单价含所有外加剂（抗渗、膨胀剂、抗裂纤维、补偿收缩）费用，不得因外加剂（抗渗、膨胀剂、抗裂纤维、补偿收缩）掺入量的变化而调整单价价 4.综合单价含砼泵送费用（电费、地泵、天泵），中标后不得因运输泵送方式的变化而调整单价 5.具体工作内容及要求应按设计图纸、招标文件相关规定、施工规范及技术要求等综合考虑 | m3 | 6.52 | 62.21 | 405.61 | 280.69 | 2.61
11 | 010502001012 | 矩形柱 C30 | 1.混凝土种类 ：商品混凝土 2.混凝土强度等级：C30 3.综合单价含所有外加剂（抗渗、膨胀剂、抗裂纤维、补偿收缩）费用，不得因外加剂（抗渗、膨胀剂、抗裂纤维、补偿收缩）掺入量的变化而调整单价价 4.综合单价含砼泵送费用（电费、地泵、天泵），中标后不得因运输泵送方式的变化而调整单价 5.具体工作内容及要求应按设计图纸、招标文件相关规定、施工规范及技术要求等综合考虑 | m3 | 5.69 | 62.21 | 353.97 | 244.95 | 2.28
12 | 010502002006 | 构造柱 C25 | 1.混凝土种类 ：商品混凝土 2.混凝土强度等级：C25 3.综合单价含所有外加剂（抗渗、膨胀剂、抗裂纤维、补偿收缩）费用，不得因外加剂（抗渗、膨胀剂、抗裂纤维、补偿收缩）掺入量的变化而调整单价价 4.综合单价含砼泵送费用（电费、地泵、天泵），中标后不得因运输泵送方式的变化而调整单价 5.具体工作内容及要求应按设计图纸、招标文件相关规定、施工规范及技术要求等综合考虑 | m3 | 0.22 | 88.72 | 19.52 | 13.64 | 0.09
13 | 010503005005 | 预制过梁 C25 | 1.混凝土种类：预制过梁 2.混凝土强度等级：C25 3.综合单价含所有外加剂（抗渗、膨胀剂、抗裂纤维、补偿收缩）费用，不得因外加剂（抗渗、膨胀剂、抗裂纤维、补偿收缩）掺入量的变化而调整单价价 4.综合单价含砼泵送费用（电费、地泵、天泵），中标后不得因运输泵送方式的变化而调整单价 5.具体工作内容及要求应按设计图纸、招标文件相关规定、施工规范及技术要求等综合考虑 | m3 | 0.22 | 123.65 | 27.20 | 10.78 | 7.00
14 | 010504001004 | 直形墙 C40 P8 | 1.混凝土种类：商品混凝土 2.混凝土强度等级：C40 P8 3.综合单价含所有外加剂（抗渗、膨胀剂、抗裂纤维、补偿收缩）费用，不得因外加剂（抗渗、膨胀剂、抗裂纤维、补偿收缩）掺入量的变化而调整单价价 4.综合单价含砼泵送费用（电费、地泵、天泵），中标后不得因运输泵送方式的变化而调整单价 5.具体工作内容及要求应按设计图纸、招标文件相关规定、施工规范及技术要求等综合考虑 | m3 | 190.74 | 66.61 | 12705.19 | 8821.73 | 76.30
15 | 010505001007 | 有梁板 C30 | 1.混凝土种类：商品混凝土 2.混凝土强度等级：C30 3.综合单价含所有外加剂（抗渗、膨胀剂、抗裂纤维、补偿收缩）费用，不得因外加剂（抗渗、膨胀剂、抗裂纤维、补偿收缩）掺入量的变化而调整单价价 4.综合单价含砼泵送费用（电费、地泵、天泵），中标后不得因运输泵送方式的变化而调整单价 5.具体工作内容及要求应按设计图纸、招标文件相关规定、施工规范及技术要求等综合考虑 | m3 | 131.94 | 50.62 | 6678.80 | 4439.78 | 52.78
16 | 010505002003 | 地下室底板 C40 P8 | 1.墙类型：地下室底板 2.混凝土种类:商品混凝土 3.混凝土强度等级:C40，抗渗等级P8 4.综合单价含所有外加剂（抗渗、膨胀剂、抗裂纤维、补偿收缩）费用，不得因外加剂（抗渗、膨胀剂、抗裂纤维、补偿收缩）掺入量的变化而调整单价价 5.综合单价含砼泵送费用（电费、地泵、天泵），中标后不得因运输泵送方式的变化而调整单价 6.具体工作内容及要求应按设计图纸、招标文件相关规定、施工规范及技术要求等综合考虑 | m3 | 279.09 | 46.58 | 13000.01 | 8919.72 | 94.89
17 | 010505008007 | 雨篷 C30 | 1.混凝土种类 ：商品混凝土 2.混凝土强度等级：C30 3.综合单价含所有外加剂（抗渗、膨胀剂、抗裂纤维、补偿收缩）费用，不得因外加剂（抗渗、膨胀剂、抗裂纤维、补偿收缩）掺入量的变化而调整单价价 4.综合单价含砼泵送费用（电费、地泵、天泵），中标后不得因运输泵送方式的变化而调整单价 5.具体工作内容及要求应按设计图纸、招标文件相关规定、施工规范及技术要求等综合考虑 | m3 | 0.63 | 95.49 | 60.16 | 40.83 | 0.40
18 | 010506001005 | 直形楼梯 C30 | 1.混凝土种类 ：商品混凝土 2.混凝土强度等级：C30 3.综合单价含所有外加剂（抗渗、膨胀剂、抗裂纤维、补偿收缩）费用，不得因外加剂（抗渗、膨胀剂、抗裂纤维、补偿收缩）掺入量的变化而调整单价价 4.综合单价含砼泵送费用（电费、地泵、天泵），中标后不得因运输泵送方式的变化而调整单价 5.具体工作内容及要求应按设计图纸、招标文件相关规定、施工规范及技术要求等综合考虑 | m2 | 45.88 | 43.17 | 1980.64 | 1361.26 | 5.51
19 | 010507001011 | 散水 | 1.垫层材料种类、厚度 ：150mm厚粒径5-32卵石灌M2.5混合砂浆垫层；60厚C20混凝土提浆抹面；20厚1:2砂浆粉面 2.变形缝填塞材料种类：15宽油膏嵌缝（在其他清单中另计） 3.其他：素土夯实 4.其他未尽事宜满足设计施工图、招标文件及国家现行施工规范要求 | m2 | 25.83 | 20.02 | 517.12 | 397.52 | 8.01
20 | 010904004005 | 散水嵌缝 | 1.变形缝填塞材料种类：15宽油膏嵌缝 2.其他未尽事宜满足设计施工图、招标文件及国家现行施工规范要求 | m | 46.8 | 14.52 | 679.54 | 282.67
21 | 010507003009 | 室外排水沟 | 1.沟截面尺寸:详设计 2.素土夯实 3.垫层：100厚C15混凝土垫层 4.水沟材料品种、规格、强度等级:C20商品混凝土 5.沟内壁、底抹灰：20mm厚1:2水泥砂浆，加5%防水剂 4.盖板：C20细石混凝土钢筋混凝土盖板 5.其他未尽事宜满足设计施工图、招标文件及国家现行施工规范要求 | m | 36.6 | 134.82 | 4934.41 | 718.09 | 5.49
22 | 010507003010 | 室内排水沟 | 1.沟截面尺寸:详设计 2.素土夯实 3.垫层：C15混凝土垫层 4.水沟材料品种、规格、强度等级:结构底板上开排水沟 5.沟内壁、底抹灰：20mm厚1:2水泥砂浆，加5%防水剂 4.盖板：成品铸铁篦子 5.其他未尽事宜满足设计施工图、招标文件及国家现行施工规范要求 | m | 15.01 | 16.50 | 247.67 | 193.18
23 | 010507005001 | 压顶 C25 | 1.混凝土种类 ：商品混凝土 2.混凝土强度等级：C25 3.综合单价含所有外加剂（抗渗、膨胀剂、抗裂纤维、补偿收缩）费用，不得因外加剂（抗渗、膨胀剂、抗裂纤维、补偿收缩）掺入量的变化而调整单价价 4.综合单价含砼泵送费用（电费、地泵、天泵），中标后不得因运输泵送方式的变化而调整单价 5.具体工作内容及要求应按设计图纸、招标文件相关规定、施工规范及技术要求等综合考虑 | m3 | 0.69 | 87.62 | 60.46 | 40.99
24 | 010507007011 | 混凝土反坎 C25 | 1.构件的类型：卫生间及其他用水房间混凝土翻边 2.构件规格 ：综合 3.部位 ：详设计 4.混凝土种类：商品混凝土 5.混凝土强度等级：C25 6.综合单价含所有外加剂（抗渗、膨胀剂、抗裂纤维、补偿收缩）费用，不得因外加剂（抗渗、膨胀剂、抗裂纤维、补偿收缩）掺入量的变化而调整单价价 7.综合单价含砼泵送费用（电费、地泵、天泵），中标后不得因运输泵送方式的变化而调整单价 8.具体工作内容及要求应按设计图纸、招标文件相关规定、施工规范及技术要求等综合考虑 | m3 | 0.18 | 71.22 | 12.82 | 8.66 | 0.12
25 | 010512008001 | 不带孔重型复合材料沟盖板 | 1.盖板材料：不带孔重型复合材料沟盖板 2.规格：详设计 3.其他未尽事宜满足设计施工图、招标文件及国家现行施工规范要求 | m2 | 1.44 | 19.07 | 27.46 | 20.39
26 | 010515001058 | 砌体加固筋 | 1.钢筋种类、规格:HPB300圆钢 直径φ6 2.综合考虑钢筋埋设的方式，无论采用预留、植筋或其他方式施工，其所有费用均包括在所报综合单价中不再另行计取 3.弧形构件钢筋增加费用在综合单价内综合考虑，结算时不做调整 4.钢筋的调直、绑扎、焊接或机械连接等费用在综合单价内综合考虑，结算时不做调整 5.其他：满足设计、施工及验收规范要求 | t | 0.041 | 1396.04 | 57.24 | 40.35 | 1.04
27 | 010515001059 | 现浇构件钢筋 HPB300 φ≤10 | 1.钢筋种类、规格:HPB300 φ≤10 2.综合考虑钢筋埋设的方式，无论采用预留、植筋或其他方式施工，其所有费用均包括在所报综合单价中不再另行计取 3.弧形构件钢筋增加费用在综合单价内综合考虑，结算时不做调整 4.钢筋的调直、绑扎、焊接或机械连接等费用在综合单价内综合考虑，结算时不做调整 5.其他：满足设计、施工及验收规范要求 | t | 0.129 | 1396.04 | 180.09 | 126.94 | 3.26
28 | 010515001060 | 现浇构件钢筋 HRB400E φ≤10 | 1.钢筋种类、规格: HRB400E φ≤10 2.综合考虑钢筋埋设的方式，无论采用预留、植筋或其他方式施工，其所有费用均包括在所报综合单价中不再另行计取 3.弧形构件钢筋增加费用在综合单价内综合考虑，结算时不做调整 4.钢筋的调直、绑扎、焊接或机械连接等费用在综合单价内综合考虑，结算时不做调整 5.其他：满足设计、施工及验收规范要求 | t | 11.754 | 1525.46 | 17930.26 | 12677.39 | 312.07
29 | 010515001061 | 现浇构件钢筋 HRB400E φ12～14 | 1.钢筋种类、规格: HRB400E φ12～14 2.综合考虑钢筋埋设的方式，无论采用预留、植筋或其他方式施工，其所有费用均包括在所报综合单价中不再另行计取 3.弧形构件钢筋增加费用在综合单价内综合考虑，结算时不做调整 4.钢筋的调直、绑扎、焊接或机械连接等费用在综合单价内综合考虑，结算时不做调整 5.其他：满足设计、施工及验收规范要求 | t | 34.24 | 1579.15 | 54070.10 | 35071.69 | 3858.16
30 | 010515001062 | 现浇构件钢筋 HRB400E φ16 | 1.钢筋种类、规格: HRB400E φ16 2.综合考虑钢筋埋设的方式，无论采用预留、植筋或其他方式施工，其所有费用均包括在所报综合单价中不再另行计取 3.弧形构件钢筋增加费用在综合单价内综合考虑，结算时不做调整 4.钢筋的调直、绑扎、焊接或机械连接等费用在综合单价内综合考虑，结算时不做调整 5.其他：满足设计、施工及验收规范要求 | t | 0.788 | 1579.15 | 1244.37 | 807.14 | 88.79
31 | 010515001063 | 现浇构件钢筋 HRB400E φ18~22 | 1.钢筋种类、规格: HRB400E φ18～22 2.综合考虑钢筋埋设的方式，无论采用预留、植筋或其他方式施工，其所有费用均包括在所报综合单价中不再另行计取 3.弧形构件钢筋增加费用在综合单价内综合考虑，结算时不做调整 4.钢筋的调直、绑扎、焊接或机械连接等费用在综合单价内综合考虑，结算时不做调整 5.其他：满足设计、施工及验收规范要求 | t | 28.19 | 1579.15 | 44516.24 | 28874.74 | 3176.45
32 | 010515001064 | 现浇构件钢筋 HRB400E ≥φ25 | 1.钢筋种类、规格: HRB400E φ25 2.钢筋之间的连接无论采用绑扎、焊接、机械连接，其费用均包含在本综合单价中 3.钢筋与混凝土构件的连接无论是采用植筋法、预留拉结筋法、预埋件法，其费用均包含在本综合单价中 4.其他未尽事宜满足设计施工图、招标文件及国家现行施工规范要求 | t | 1.945 | 1566.49 | 3046.82 | 2013.95 | 129.15
|  | 分部小计 |  |  |  |  | 205465.07 | 134836.36 | 8003.69
0106 金属结构工程
33 | 010606013001 | 钢筋爬梯 HRB400E φ18~22 | 1.构件名称：钢筋爬梯 2.钢材品种、规格：HRB400E φ18~22 3.其他未尽事宜满足设计施工图、招标文件及国家现行施工规范要求 | t | 0.015 | 886.33 | 13.29 | 9.18
34 | 010607005005 | 钢丝网加固 | 1.部位：不同墙体材料交接处、楼梯间及人流量填充墙、电梯前室、入户大堂 2.材料品种、规格：镀锌钢丝网或钢丝网综合，丝径、网孔等综合 3.宽度：综合 4.加固方式：综合 5.其他未尽事宜满足设计施工图、招标文件及国家现行施工规范要求 | m2 | 7.28 | 11.98 | 87.21 | 46.66
|  | 分部小计 |  |  |  |  | 100.50 | 55.84
0112 墙、柱面装饰与隔断、幕墙工程
35 | 011201001015 | 挡墙 墙面一般抹灰 20厚M20水泥砂浆找平层 | 1.基层类型：挡墙 2.找平层砂浆厚度、配合比：20厚M20水泥砂浆找平层 3.其他未尽事宜满足设计施工图、招标文件及国家现行施工规范要求 | m2 | 428.4 | 10.71 | 4588.16 | 3851.32
36 | 011201001016 | 挡墙 墙面一般抹灰 20厚M20水泥砂浆保护层 | 1.基层类型：挡墙 2.找平层砂浆厚度、配合比：20厚M20水泥砂浆保护层 3.其他未尽事宜满足设计施工图、招标文件及国家现行施工规范要求 | m2 | 428.4 | 10.71 | 4588.16 | 3851.32
37 | 011201001017 | 挡墙 墙面一般抹灰 20厚1:3水泥砂浆保护层 | 1.基层类型：挡墙 2.找平层砂浆厚度、配合比：20厚1:3水泥砂浆保护层 3.其他未尽事宜满足设计施工图、招标文件及国家现行施工规范要求 | m2 | 428.4 | 10.71 | 4588.16 | 3851.32
38 | 011201001018 | 外墙 墙面一般抹灰 18厚M15水泥砂浆 | 1.找平层砂浆厚度、配合比：18mm厚M15水泥砂浆打底，两次成活，扫毛（内掺5%防水剂） 2.其他未尽事宜满足设计施工图、招标文件及国家现行施工规范要求 | m2 | 87.91 | 10.24 | 900.20 | 756.03
39 | 011201001019 | 女儿墙内侧抹灰 | 1.20厚M15水泥砂浆找平层(内掺5%CH-B防水剂） 2.其它：满足设计及相关规范要求 | m2 | 15.26 | 10.71 | 163.43 | 137.19
40 | 011201004007 | 内墙 22厚M5水泥石灰砂浆（内墙1） | 1.基层类型：内墙 2.找平层砂浆厚度、配合比：13厚M5.0水泥石灰砂浆垫层；9厚M5.0水泥石灰砂浆打底扫毛 3.其他未尽事宜满足设计施工图、招标文件及国家现行施工规范要求 | m2 | 232.74 | 11.18 | 2602.03 | 2183.10
41 | 011201004008 | 内墙 18厚M20水泥砂浆找平层 水泵房 | 1.基层类型：内墙 2.找平层砂浆厚度、配合比：18厚M20水泥防水砂浆（掺3%防水粉）找平层，分两次压实抹平 3.其他未尽事宜满足设计施工图、招标文件及国家现行施工规范要求 | m2 | 152.92 | 10.24 | 1565.90 | 1315.11
|  | 分部小计 |  |  |  |  | 18996.04 | 15945.39
单价措施项目清单
脚手架工程
42 | 011701001005 | 综合脚手架 | 1.搭设方式:投标人综合考虑 2.搭设高度:≤9m,见设计 3.脚手架材质:钢管、竹、木支架、爬升设备等综合 4.本项目投标人应根据设计图、施工组织设计、现场实际情况综合报价，不论采用何种搭设方式该综合单价结算不作调整 5.其它：满足设计、技术规范、现行施工验收规范以及招标要求的规定 | m2 | 518.74 | 16.65 | 8637.02 | 5327.46 | 269.74
43 | 011701002005 | 外脚手架 檐口高度≤15m | 1.搭设方式:投标人综合考虑 2.搭设高度:≤15m,见设计 3.脚手架材质:钢管、竹、木支架、爬升设备等综合 4.本项目投标人应根据设计图、施工组织设计、现场实际情况综合报价，不论采用何种搭设方式该综合单价结算不作调整 5.其它：满足设计、技术规范、现行施工验收规范以及招标要求的规定 | m2 | 86.58 | 8.28 | 716.88 | 389.61 | 25.11
|  | 分部小计 |  |  |  |  | 9353.90 | 5717.07 | 294.85
混凝土模板及支架（撑 ）
44 | 011702001020 | 垫层 | 1.基础类型:垫层 2.模板制作、安装、拆除、整理堆放及场内外运输 3.清理模板粘物及模内杂物、刷隔离剂等 4.模板材质：无论采用组合钢模、木模、竹胶板、覆模板、覆模竹胶板、复合纤维板还是砖胎膜（包含砌筑、抹灰），本综合单价不做调整 5.其他未尽事宜满足设计施工图、招标文件及国家现行施工规范要求 | m2 | 132.54 | 34.87 | 4621.67 | 2117.99 | 29.16
45 | 011702002009 | 矩形柱 | 1.支模高度：综合 2.模板制作、安装、拆除、整理堆放及场内外运输 3.清理模板粘物及模内杂物、刷隔离剂等 4.柱面凸出线条的模板工程量进入本清单工程量，综合单价执行本综合单价。无论是否有凸出线条，均按本综合单价执行 5.施工工艺：无论采用普通模板还是清水模板，综合单价均不做调整 6.模板材质：无论采用组合钢模、木模、竹胶板、覆模板、覆模竹胶板、复合纤维板，本综合单价不做调整 7.其他未尽事宜满足设计施工图、招标文件及国家现行施工规范要求 | m2 | 59.63 | 55.35 | 3300.52 | 1600.47 | 31.60
46 | 011702002010 | 矩形柱超高 | 1.支模高度：综合 2.模板制作、安装、拆除、整理堆放及场内外运输 3.清理模板粘物及模内杂物、刷隔离剂等 4.柱面凸出线条的模板工程量进入本清单工程量，综合单价执行本综合单价。无论是否有凸出线条，均按本综合单价执行 5.施工工艺：无论采用普通模板还是清水模板，综合单价均不做调整 6.模板材质：无论采用组合钢模、木模、竹胶板、覆模板、覆模竹胶板、复合纤维板，本综合单价不做调整 7.其他未尽事宜满足设计施工图、招标文件及国家现行施工规范要求 | m2 | 38.16 | 4.74 | 180.88 | 125.55 | 7.25
47 | 011702011005 | 直形墙 | 1.支模高度：综合 2.模板制作、安装、拆除、整理堆放及场内外运输 3.清理模板粘物及模内杂物、刷隔离剂等 4.柱面凸出线条的模板工程量进入本清单工程量，综合单价执行本综合单价。无论是否有凸出线条，均按本综合单价执行 5.施工工艺：无论采用普通模板还是清水模板，综合单价均不做调整 6.模板材质：无论采用组合钢模、木模、竹胶板、覆模板、覆模竹胶板、复合纤维板，本综合单价不做调整 7.其他未尽事宜满足设计施工图、招标文件及国家现行施工规范要求 | m2 | 1188.15 | 54.91 | 65241.32 | 31878.06 | 570.31
48 | 011702011006 | 直形墙超高 | 1.支模高度：综合 2.模板制作、安装、拆除、整理堆放及场内外运输 3.清理模板粘物及模内杂物、刷隔离剂等 4.柱面凸出线条的模板工程量进入本清单工程量，综合单价执行本综合单价。无论是否有凸出线条，均按本综合单价执行 5.施工工艺：无论采用普通模板还是清水模板，综合单价均不做调整 6.模板材质：无论采用组合钢模、木模、竹胶板、覆模板、覆模竹胶板、复合纤维板，本综合单价不做调整 7.其他未尽事宜满足设计施工图、招标文件及国家现行施工规范要求 | m2 | 1188.15 | 4.25 | 5049.64 | 3897.13 | 154.46
49 | 011702003006 | 构造柱 | 1.支模高度：综合 2.模板制作、安装、拆除、整理堆放及场内外运输 3.清理模板粘物及模内杂物、刷隔离剂等 4.柱面凸出线条的模板工程量进入本清单工程量，综合单价执行本综合单价。无论是否有凸出线条，均按本综合单价执行 5.施工工艺：无论采用普通模板还是清水模板，综合单价均不做调整 6.模板材质：无论采用组合钢模、木模、竹胶板、覆模板、覆模竹胶板、复合纤维板，本综合单价不做调整 7.其他未尽事宜满足设计施工图、招标文件及国家现行施工规范要求 | m2 | 1.46 | 51.51 | 75.20 | 35.65 | 0.77
50 | 011702008009 | 门槛及压顶 | 1.构件类型:卫生间翻边、门槛、门（墙）垛、消防水箱、压顶、柱包脚、混凝土反槛及其他零星构件等综合 2.模板制作、安装、拆除、整理堆放及场内外运输 3.清理模板粘物及模内杂物、刷隔离剂等 4.现浇、预制模板按组合钢模、木模、竹胶板、覆模板、覆模竹胶板、复合纤维板等综合考虑 5.无论是采用普通模板还是清水模板均综合考虑，综合单价不做调整 6.其他未尽事宜满足设计施工图、招标文件及国家现行施工规范要求 | m2 | 8.93 | 54.24 | 484.36 | 254.51 | 4.64
51 | 011702014011 | 有梁板（清水模板） | 1.基础类型:有梁板 2.模板制作、安装、拆除、整理堆放及场内外运输 3.清理模板粘物及模内杂物、刷隔离剂等 4.模板材质：无论采用组合钢模、木模、竹胶板、覆模板、覆模竹胶板、复合纤维板还是砖胎膜（包含砌筑、抹灰），本综合单价不做调整 5.其他未尽事宜满足设计施工图、招标文件及国家现行施工规范要求 | m2 | 589.1 | 60.79 | 35811.39 | 18745.16 | 618.56
52 | 011702014012 | 有梁板超高 | 1.基础类型:有梁板 2.模板制作、安装、拆除、整理堆放及场内外运输 3.清理模板粘物及模内杂物、刷隔离剂等 4.模板材质：无论采用组合钢模、木模、竹胶板、覆模板、覆模竹胶板、复合纤维板还是砖胎膜（包含砌筑、抹灰），本综合单价不做调整 5.其他未尽事宜满足设计施工图、招标文件及国家现行施工规范要求 | m2 | 529.6 | 5.90 | 3124.64 | 2192.54 | 84.74
53 | 011702023007 | 雨篷板 | 1.基础类型:雨篷板 2.模板制作、安装、拆除、整理堆放及场内外运输 3.清理模板粘物及模内杂物、刷隔离剂等 4.模板材质：无论采用组合钢模、木模、竹胶板、覆模板、覆模竹胶板、复合纤维板还是砖胎膜（包含砌筑、抹灰），本综合单价不做调整 5.其他未尽事宜满足设计施工图、招标文件及国家现行施工规范要求 | m2 | 4.2 | 82.30 | 345.66 | 182.91 | 2.02
54 | 011702024005 | 楼梯 | 1.模板制作、安装、拆除、整理堆放及场内外运输 2.清理模板粘物及模内杂物、刷隔离剂等 3.现浇、预制模板按组合钢模、木模、竹胶板、覆模板、覆模竹胶板、复合纤维板等综合考虑 4.无论是采用普通模板还是清水模板均综合考虑，综合单价不做调整 5.其他未尽事宜满足设计施工图、招标文件及国家现行施工规范要求 | m2 | 45.88 | 127.29 | 5840.07 | 3406.13 | 33.03
55 | 011702026005 | 排水沟 | 1.构件类型:排水沟 2.模板制作、安装、拆除、整理堆放及场内外运输 3.清理模板粘物及模内杂物、刷隔离剂等 4.现浇、预制模板按组合钢模、木模、竹胶板、覆模板、覆模竹胶板、复合纤维板等综合考虑 5.无论是采用普通模板还是清水模板均综合考虑，综合单价不做调整 6.其他未尽事宜满足设计施工图、招标文件及国家现行施工规范要求 | m2 | 62.22 | 53.50 | 3328.77 | 1673.72 | 42.93
|  | 分部小计 |  |  |  |  | 127404.12 | 66109.82 | 1579.47
垂直运输
56 | 011703001005 | 垂直运输 | 1.建筑物建筑类型及结构形式：详设计 2.建筑物檐口高度：详设计 3.本清单工程量包含不同檐高的裙房的建筑面积，其费用在本项综合单价中综合考虑 | m2 | 518.74 | 16.47 | 8543.65 | 3122.81 | 4206.98
|  | 分部小计 |  |  |  |  | 8543.65 | 3122.81 | 4206.98
|  | 分部小计 |  |  |  |  | 145301.67 | 74949.70 | 6081.30
合 计 | [6 empty] | 455706.24 | 261225.85 | 52232.43

## F.4 总价措施项目清单与计价表(表-11)【7号设备厂房‖~
总价措施项目清单与计价表
工程名称：遂宁市安居区冷链物流中心及配套设施建设项目\劳务分包\7号设备厂房【建筑与装饰工程-7号设备厂房】 |  |  |  | 标段：/
序号 | 项目编码 | 项目名称 | 计算基础 | 费率 （%） | 金额 （元） | 调整费率 (%) | 调整后金额 (元) | 备注
定额(人工费+机械费)
1 | 011707001007 | 安全文明施工费 |  |  | 3939.18
1.1 | ① | 环境保护费 | 分部分项工程及单价措施项目(定额人工费+定额机械费) | 0
1.2 | ② | 安全文明施工费 | 分部分项工程及单价措施项目(定额人工费+定额机械费) | 4.6 | 3939.18
1.3 | ③ | 安全施工费 | 分部分项工程及单价措施项目(定额人工费+定额机械费) | 0
1.4 | ④ | 临时设施费 | 分部分项工程及单价措施项目(定额人工费+定额机械费) | 0
2 | 011707002007 | 夜间施工增加费
3 | 011707003007 | 非夜间施工照明
4 | 011707004007 | 二次搬运费
5 | 011707005007 | 冬雨季施工增加费
6 | 011707006007 | 地上、地下设施、建筑物的临时保护设施
7 | 011707007007 | 已完工程及设备保护费
8 | 011707008007 | 工程定位复测费
合计 |  |  |  |  | 3939.18

## G.1 其他项目清单与计价汇总表(表-12)【7号设备厂房‖~
其他项目清单与计价汇总表
工程名称：遂宁市安居区冷链物流中心及配套设施建设项目\劳务分包\7号设备厂房【建筑与装饰工程-7号设备厂房】 |  | 标段：/
序号 | 项 目 名 称 | 金额(元) | 结算金额（元） | 备注
1 | 暂列金额
2 | 暂估价
2.1 | 材料(工程设备)暂估价/结算价 | -
2.2 | 专业工程暂估价/结算价
3 | 计日工
4 | 总承包服务费
合 计 |  |  | - | -

## G.2 暂列金额明细表(表-12-1)【7号设备厂房‖建筑与~
暂列金额明细表
工程名称：遂宁市安居区冷链物流中心及配套设施建设项目\劳务分包\7号设备厂房【建筑与装饰工程-7号设备厂房】 |  | 标段：/
序号 | 项目名称 | 计量单位 | 暂定金额(元) | 备注
1 | 暂列金额 | 项
合 计 |  |  |  | -

## G.4 专业工程暂估价表(表-12-3)【7号设备厂房‖建筑~
专业工程暂估价表
工程名称：遂宁市安居区冷链物流中心及配套设施建设项目\劳务分包\7号设备厂房【建筑与装饰工程-7号设备厂房】 |  |  | 标段：/
序号 | 工程名称 | 工程内容 | 暂估金额(元) | 结算金额(元) | 差额±（元） | 备注
合 计 |  |  |  | - | - | -

## K.2 承包人提供主要材料和工程设备一览表(表-20)【7号~
承包人提供主要材料和工程设备一览表 （适用造价信息差额调整法）
工程名称：遂宁市安居区冷链物流中心及配套设施建设项目\劳务分包\7号设备厂房【建筑与装饰工程-7号设备厂房】 |  |  |  |  | 标段：/
序号 | 名称、规格、型号 | 单位 | 数量 | 风险系数% | 基准单价(元) | 投标单价(元) | 发承包人确认单价(元) | 备注
1 | HPB300 φ≤10 | t | 0.138
2 | HPB300 φ6 | t | 0.043
3 | HRB400E ≥φ25 | t | 2.003
4 | HRB400E φ≤10 | t | 12.577
5 | HRB400E φ12～14 | t | 36.466
6 | HRB400E φ16 | t | 0.839
7 | HRB400E φ18～22 | t | 30.036
8 | 柴油(机械) | L | 3729.166 |  |  | 6.34
9 | 对拉螺栓 | kg | 245.764 |  |  | 4.15
10 | 对拉螺栓塑料管 | m | 1614.849 |  |  | 1.10
11 | 二等锯材 | m3 | 13.621 |  |  | 1860.00
12 | 复合模板 | m2 | 529.94 |  |  | 28.67
13 | 钢丝网 综合 | m2 | 7.665 |  |  | 2.90
14 | 焊条 (高强钢筋用) | kg | 563.009 |  |  | 5.00
15 | 建筑焦油 | kg | 4.493 |  |  | 4.61
16 | 建筑油膏 | kg | 71.136 |  |  | 3.80
17 | 脚手架钢材 | kg | 230.323 |  |  | 3.68
18 | 锯材 综合 | m3 | 0.349 |  |  | 1860.00
19 | 其他材料费 | 元 | 4024.214 |  |  | 1.00
20 | 汽油(机械) | L | 43.446 |  |  | 6.67
21 | 商品混凝土 C40 P8 | m3 | 478.732
22 | 商品混凝土 C15 | m3 | 698.594
23 | 商品混凝土 C20 | m3 | 6.35
24 | 商品混凝土 C20细石 | m3 | 27.109
25 | 商品混凝土 C25 | m3 | 1.103
26 | 商品混凝土 C30 | m3 | 149.806
27 | 湿拌地面砂浆 M15 | m3 | 1.098
28 | 湿拌地面砂浆 M20 | m3 | 1.57
29 | 湿拌抹灰砂浆 M15 | m3 | 11.483
30 | 湿拌抹灰砂浆 M20 | m3 | 21.84
31 | 湿拌抹灰砂浆 M5 | m3 | 5.617
32 | 湿拌砌筑砂浆 M5 | m3 | 4.234
33 | 湿拌砌筑砂浆 M5 | t | 0.007
34 | 水 | m3 | 444.077 |  |  | 3.91
35 | 摊销卡具和支撑钢材 | kg | 800.778 |  |  | 3.68
36 | 铁件 | kg | 47.019 |  |  | 4.54
37 | 预制过梁 C25 | m3 | 0.221
38 | 预制沟盖板、井盖板 | m3 | 0.794
39 | 烧结多孔砖 200×115×95 | 千匹 | 8.061
40 | 实心砖 200×115×53 | 千匹 | 1.511
41 | 卵石 20～50mm | m3 | 4.303
42 | 干混砌筑砂浆 M5 | t | 0.083
43 | 成品铸铁篦子 | m2 | 6
44 | 不带孔重型复合材料沟盖板 | m2 | 1.428

## E.3 单位工程招标控制价投标报价汇总表(表-04-1)~13
单位工程招标控制价/投标报价汇总表
（适用于一般计税方法）
工程名称：遂宁市安居区冷链物流中心及配套设施建设项目\劳务分包\门卫室【建筑与装饰工程-门卫室】 |  | 标段：/
序号 | 汇总内容 | 金 额（元） | 其中:暂估价(元)
1 | 分部分项及单价措施项目 | 23462.00
1.1 | 土石方工程 | 901.55
1.2 | 砌筑工程 | 2617.43
1.3 | 混凝土及钢筋混凝土工程 | 7997.24
1.4 | 金属结构工程 | 195.75
1.5 | 墙、柱面装饰与隔断、幕墙工程 | 2062.09
1.6 | 单价措施项目 | 9687.94
2 | 总价措施项目 | 191.51 | -
2.1 | 其中：安全文明施工费 | 191.51 | -
3 | 其他项目 |  | -
3.1 | 其中：暂列金额 |  | -
3.2 | 其中：专业工程暂估价 |  | -
3.3 | 其中：计日工 |  | -
3.4 | 其中：总承包服务费 |  | -
4 | 规费 | 601.02 | -
5 | 创优质工程奖补偿奖励费 |  | -
6 | 税前不含税工程造价 | 24254.53 | -
6.1 | 其中：除税甲供材料（设备）费 |  | -
7 | 销项增值税额 | 727.64 | -
8 | 附加税 |  | -
招标控制价/投标报价总价合计=税前不含税工程造价+销项增值税额+附加税 |  | 24982.17

## F.1 分部分项工程和单价措施项目清单与计价表(表-08~14
分部分项工程和单价措施项目清单与计价表
工程名称：遂宁市安居区冷链物流中心及配套设施建设项目\劳务分包\门卫室【建筑与装饰工程-门卫室】 |  |  |  |  | 标段：/
序号 | 项目编码 | 项目名称 | 项目特征描述 | 计量 单位 | 工程量 | 金额（元）
[6 empty] | 综合单价 | 合价 | 其中
[8 empty] | 定额人工费 | 定额机械费 | 暂估价
0101 土石方工程
1 | 010101003015 | 挖坑槽土石方 | 1.土方类别：各种类别的土方综合考虑，包含软弱土、淤泥、流砂、杂填土、腐植土、膨胀土、地表土及耕作土、砂、砂夹石、砂砾石、极软岩、软岩、较软岩、较硬岩、坚硬岩、垃圾、建渣、树兜树根等 2.开挖深度：综合 3.开挖方式：综合考虑 4.场地内运输距离：综合考虑 5.其他：满足相关标准、规范及招标文件要求 | m3 | 35.38 | 16.82 | 595.09 | 349.20 | 156.03
2 | 010103001016 | 回填方 | 1.土质、密实度、填方粒径要求：符合设计及规范要求。 2.回填方式：人机综合。 3.填筑的部位详设计。 4.填方材料品种：由投标人根据设计要求验方后方可填入，并符合相关工程的质量要求。 5.填方来源、运距：投标人踏勘现场自行综合考虑取土位置、场内外运距,其费用包含在综合单价中。 6.其它：具体做法详设计，满足设计及施工规范要求。 | m3 | 30.02 | 6.98 | 209.54 | 49.83 | 132.69
3 | 010103002017 | 余方弃置 土石方 | 1.废弃料品种：综合考虑 2.外运土方运距：由投标人自行考虑 3.堆土场及堆土所交费用：由投标人自行考虑 4.不因弃土场管理费用、环保等引起的相关费用而做调整 | m3 | 20.62 | 3.17 | 65.37 | 17.94 | 39.18
4 | 010103002018 | 余方弃置 每增运1km | 1.废弃料品种：综合考虑 2.外运土方运距：由投标人自行考虑 3.堆土场及堆土所交费用：由投标人自行考虑 4.不因弃土场管理费用、环保等引起的相关费用而做调整 | m3 | 20.62 | 1.53 | 31.55 | 7.01 | 20.83
|  | 分部小计 |  |  |  |  | 901.55 | 423.98 | 348.73
0104 砌筑工程
5 | 010401004017 | M5预拌砂浆 砌筑页岩多孔砖墙 高度≤3.6m | 1.墙体类型:页岩多孔砖墙 2.墙体厚度:综合 3.砖品种、规格、强度等级:页岩多孔砖，强度、规格综合 4.砂浆强度等级、配合比:M5预拌砌筑砂浆 5.按图集及规范要求墙脚、墙顶、洞口侧等部位需配砌的页岩实心砖（配砖规格综合）等费用综合考虑进入本项综合单价之中 6.其他未尽事宜满足设计施工图、招标文件及国家现行施工规范要求 | m3 | 9.38 | 264.98 | 2485.51 | 1925.15
6 | 010401004018 | M5预拌砂浆 砌筑页岩多孔砖墙 高度＞3.6m | 1.墙体类型:页岩多孔砖墙 2.墙体厚度:综合 3.砖品种、规格、强度等级:页岩多孔砖，强度、规格综合 4.砂浆强度等级、配合比:M5预拌砌筑砂浆 5.按图集及规范要求墙脚、墙顶、洞口侧等部位需配砌的页岩实心砖（配砖规格综合）等费用综合考虑进入本项综合单价之中 6.其他未尽事宜满足设计施工图、招标文件及国家现行施工规范要求 | m3 | 0.4 | 329.81 | 131.92 | 106.72
|  | 分部小计 |  |  |  |  | 2617.43 | 2031.87
0105 混凝土及钢筋混凝土工程
7 | 010501001015 | 垫层 C15 | 1.混凝土种类 ：商品混凝土 2.混凝土强度等级：C15 3.综合单价含所有外加剂（抗渗、膨胀剂、抗裂纤维、补偿收缩）费用，不得因外加剂（抗渗、膨胀剂、抗裂纤维、补偿收缩）掺入量的变化而调整单价价 4.综合单价含砼泵送费用（电费、地泵、天泵），中标后不得因运输泵送方式的变化而调整单价 5.具体工作内容及要求应按设计图纸、招标文件相关规定、施工规范及技术要求等综合考虑 | m3 | 0.82 | 59.63 | 48.90 | 33.69 | 0.21
8 | 010501005002 | 桩承台基础 C30 | 1.混凝土种类 ：商品混凝土 2.混凝土强度等级：C30 3.综合单价含所有外加剂（抗渗、膨胀剂、抗裂纤维、补偿收缩）费用，不得因外加剂（抗渗、膨胀剂、抗裂纤维、补偿收缩）掺入量的变化而调整单价价 4.综合单价含砼泵送费用（电费、地泵、天泵），中标后不得因运输泵送方式的变化而调整单价 5.具体工作内容及要求应按设计图纸、招标文件相关规定、施工规范及技术要求等综合考虑 | m3 | 2.9 | 44.22 | 128.24 | 88.36 | 0.73
9 | 010502001014 | 矩形柱 C30 | 1.混凝土种类 ：商品混凝土 2.混凝土强度等级：C30 3.综合单价含所有外加剂（抗渗、膨胀剂、抗裂纤维、补偿收缩）费用，不得因外加剂（抗渗、膨胀剂、抗裂纤维、补偿收缩）掺入量的变化而调整单价价 4.综合单价含砼泵送费用（电费、地泵、天泵），中标后不得因运输泵送方式的变化而调整单价 5.具体工作内容及要求应按设计图纸、招标文件相关规定、施工规范及技术要求等综合考虑 | m3 | 3.05 | 62.21 | 189.74 | 131.30 | 1.22
10 | 010502002008 | 构造柱 C25 | 1.混凝土种类 ：商品混凝土 2.混凝土强度等级：C25 3.综合单价含所有外加剂（抗渗、膨胀剂、抗裂纤维、补偿收缩）费用，不得因外加剂（抗渗、膨胀剂、抗裂纤维、补偿收缩）掺入量的变化而调整单价价 4.综合单价含砼泵送费用（电费、地泵、天泵），中标后不得因运输泵送方式的变化而调整单价 5.具体工作内容及要求应按设计图纸、招标文件相关规定、施工规范及技术要求等综合考虑 | m3 | 0.76 | 88.72 | 67.43 | 47.11 | 0.30
11 | 010503001007 | 基础梁 C30 | 1.混凝土种类 ：商品混凝土 2.混凝土强度等级：C30 3.综合单价含所有外加剂（抗渗、膨胀剂、抗裂纤维、补偿收缩）费用，不得因外加剂（抗渗、膨胀剂、抗裂纤维、补偿收缩）掺入量的变化而调整单价价 4.综合单价含砼泵送费用（电费、地泵、天泵），中标后不得因运输泵送方式的变化而调整单价 5.具体工作内容及要求应按设计图纸、招标文件相关规定、施工规范及技术要求等综合考虑 | m3 | 1.48 | 47.52 | 70.33 | 47.82 | 0.59
12 | 010503005007 | 预制过梁 C25 | 1.混凝土种类：预制过梁 2.混凝土强度等级：C25 3.综合单价含所有外加剂（抗渗、膨胀剂、抗裂纤维、补偿收缩）费用，不得因外加剂（抗渗、膨胀剂、抗裂纤维、补偿收缩）掺入量的变化而调整单价价 4.综合单价含砼泵送费用（电费、地泵、天泵），中标后不得因运输泵送方式的变化而调整单价 5.具体工作内容及要求应按设计图纸、招标文件相关规定、施工规范及技术要求等综合考虑 | m3 | 0.11 | 123.65 | 13.60 | 5.39 | 3.50
13 | 010504001006 | 直形墙 C30 | 1.混凝土种类：商品混凝土 2.混凝土强度等级：C30 3.综合单价含所有外加剂（抗渗、膨胀剂、抗裂纤维、补偿收缩）费用，不得因外加剂（抗渗、膨胀剂、抗裂纤维、补偿收缩）掺入量的变化而调整单价价 4.综合单价含砼泵送费用（电费、地泵、天泵），中标后不得因运输泵送方式的变化而调整单价 5.具体工作内容及要求应按设计图纸、招标文件相关规定、施工规范及技术要求等综合考虑 | m3 | 2.06 | 66.61 | 137.22 | 95.28 | 0.82
14 | 010505001009 | 有梁板 C30 | 1.混凝土种类：商品混凝土 2.混凝土强度等级：C30 3.综合单价含所有外加剂（抗渗、膨胀剂、抗裂纤维、补偿收缩）费用，不得因外加剂（抗渗、膨胀剂、抗裂纤维、补偿收缩）掺入量的变化而调整单价价 4.综合单价含砼泵送费用（电费、地泵、天泵），中标后不得因运输泵送方式的变化而调整单价 5.具体工作内容及要求应按设计图纸、招标文件相关规定、施工规范及技术要求等综合考虑 | m3 | 3.17 | 50.62 | 160.47 | 106.67 | 1.27
15 | 010507001013 | 散水 | 1.垫层材料种类、厚度 ：150mm厚粒径5-32卵石灌M2.5混合砂浆垫层；60厚C20混凝土提浆抹面；20厚1:2砂浆粉面 2.变形缝填塞材料种类：15宽油膏嵌缝（在其他清单中另计） 3.其他：素土夯实 4.其他未尽事宜满足设计施工图、招标文件及国家现行施工规范要求 | m2 | 19.44 | 20.02 | 389.19 | 299.18 | 6.03
16 | 010904004007 | 散水嵌缝 | 1.变形缝填塞材料种类：15宽油膏嵌缝 2.其他未尽事宜满足设计施工图、招标文件及国家现行施工规范要求 | m | 36 | 14.52 | 522.72 | 217.44
17 | 010507003012 | 室外排水沟 | 1.沟截面尺寸:详设计 2.素土夯实 3.垫层：100厚C15混凝土垫层 4.水沟材料品种、规格、强度等级:C20商品混凝土 5.沟内壁、底抹灰：20mm厚1:2水泥砂浆，加5%防水剂 4.盖板：C20细石混凝土钢筋混凝土盖板 5.其他未尽事宜满足设计施工图、招标文件及国家现行施工规范要求 | m | 26.34 | 134.82 | 3551.16 | 516.79 | 3.95
18 | 010505008009 | 悬挑板 C30 | 1.混凝土种类：商品混凝土 2.混凝土强度等级：C30 3.综合单价含所有外加剂（抗渗、膨胀剂、抗裂纤维、补偿收缩）费用，不得因外加剂（抗渗、膨胀剂、抗裂纤维、补偿收缩）掺入量的变化而调整单价价 4.综合单价含砼泵送费用（电费、地泵、天泵），中标后不得因运输泵送方式的变化而调整单价 5.具体工作内容及要求应按设计图纸、招标文件相关规定、施工规范及技术要求等综合考虑 | m3 | 0.22 | 77.64 | 17.08 | 11.42 | 0.14
19 | 010515001074 | 砌体加固筋 | 1.钢筋种类、规格:HPB300圆钢 直径φ6 2.综合考虑钢筋埋设的方式，无论采用预留、植筋或其他方式施工，其所有费用均包括在所报综合单价中不再另行计取 3.弧形构件钢筋增加费用在综合单价内综合考虑，结算时不做调整 4.钢筋的调直、绑扎、焊接或机械连接等费用在综合单价内综合考虑，结算时不做调整 5.其他：满足设计、施工及验收规范要求 | t | 0.075 | 1396.04 | 104.70 | 73.80 | 1.90
20 | 010515001075 | 现浇构件钢筋 HPB300 φ≤10 | 1.钢筋种类、规格:HPB300 φ≤10 2.综合考虑钢筋埋设的方式，无论采用预留、植筋或其他方式施工，其所有费用均包括在所报综合单价中不再另行计取 3.弧形构件钢筋增加费用在综合单价内综合考虑，结算时不做调整 4.钢筋的调直、绑扎、焊接或机械连接等费用在综合单价内综合考虑，结算时不做调整 5.其他：满足设计、施工及验收规范要求 | t | 0.059 | 1396.04 | 82.37 | 58.06 | 1.49
21 | 010515001076 | 现浇构件钢筋 HRB400E φ≤10 | 1.钢筋种类、规格: HRB400E φ≤10 2.综合考虑钢筋埋设的方式，无论采用预留、植筋或其他方式施工，其所有费用均包括在所报综合单价中不再另行计取 3.弧形构件钢筋增加费用在综合单价内综合考虑，结算时不做调整 4.钢筋的调直、绑扎、焊接或机械连接等费用在综合单价内综合考虑，结算时不做调整 5.其他：满足设计、施工及验收规范要求 | t | 0.551 | 1525.46 | 840.53 | 594.29 | 14.63
22 | 010515001077 | 现浇构件钢筋 HRB400E φ12～14 | 1.钢筋种类、规格: HRB400E φ12～14 2.综合考虑钢筋埋设的方式，无论采用预留、植筋或其他方式施工，其所有费用均包括在所报综合单价中不再另行计取 3.弧形构件钢筋增加费用在综合单价内综合考虑，结算时不做调整 4.钢筋的调直、绑扎、焊接或机械连接等费用在综合单价内综合考虑，结算时不做调整 5.其他：满足设计、施工及验收规范要求 | t | 0.312 | 1579.15 | 492.69 | 319.58 | 35.16
23 | 010515001078 | 现浇构件钢筋 HRB400E φ16 | 1.钢筋种类、规格: HRB400E φ16 2.综合考虑钢筋埋设的方式，无论采用预留、植筋或其他方式施工，其所有费用均包括在所报综合单价中不再另行计取 3.弧形构件钢筋增加费用在综合单价内综合考虑，结算时不做调整 4.钢筋的调直、绑扎、焊接或机械连接等费用在综合单价内综合考虑，结算时不做调整 5.其他：满足设计、施工及验收规范要求 | t | 0.64 | 1579.15 | 1010.66 | 655.55 | 72.12
24 | 010515001079 | 现浇构件钢筋 HRB400E φ18~22 | 1.钢筋种类、规格: HRB400E φ18～22 2.综合考虑钢筋埋设的方式，无论采用预留、植筋或其他方式施工，其所有费用均包括在所报综合单价中不再另行计取 3.弧形构件钢筋增加费用在综合单价内综合考虑，结算时不做调整 4.钢筋的调直、绑扎、焊接或机械连接等费用在综合单价内综合考虑，结算时不做调整 5.其他：满足设计、施工及验收规范要求 | t | 0.051 | 1579.15 | 80.54 | 52.24 | 5.75
25 | 010515009006 | 支撑钢筋（铁马） | 1.钢筋种类:固定钢筋位置的支撑钢筋、双层钢筋用的“铁马”、垫筋、衬铁、板中无负筋处线管埋设加强大样钢筋、分层水平施工缝等措施钢筋 2.钢筋规格:由投标单位自行综合考虑 3.其他未尽事宜满足设计施工图、招标文件及国家现行施工规范要求 | t | 0.084 | 903.95 | 75.93 | 40.82 | 13.03
26 | 010516002010 | 预埋铁件 | 1.部位:栏杆、电梯吊钩、电缆沟、排水沟、管道井后浇封板及其他部位预埋铁件等综合，清单项目已包含的除外 2.钢材种类:钢板、钢筋、扁钢、角钢、槽钢及其他钢材等综合 3.规格、尺寸:综合 4.油漆品种、刷漆遍数：预埋件外露部分的防腐、涂刷油漆综合考虑，颜色、质感满足建设单位及设计单位的要求，费用不作调整 5.其他未尽事宜满足设计施工图、招标文件及国家现行施工规范要求 | t | 0.005 | 2748.06 | 13.74 | 8.28 | 1.47
|  | 分部小计 |  |  |  |  | 7997.24 | 3403.07 | 164.31
0106 金属结构工程
27 | 010607005007 | 钢丝网加固 | 1.部位：不同墙体材料交接处、楼梯间及人流量填充墙、电梯前室、入户大堂 2.材料品种、规格：镀锌钢丝网或钢丝网综合，丝径、网孔等综合 3.宽度：综合 4.加固方式：综合 5.其他未尽事宜满足设计施工图、招标文件及国家现行施工规范要求 | m2 | 16.34 | 11.98 | 195.75 | 104.74
|  | 分部小计 |  |  |  |  | 195.75 | 104.74
0112 墙、柱面装饰与隔断、幕墙工程
28 | 011201001024 | 内墙面一般抹灰 内1 | 1.基层处理 2.13厚M5.0水泥石灰砂浆垫层 3.9厚M5.0水泥石灰砂浆打底扫毛 4.其余满足设计要求及相关规范 | m2 | 43.05 | 19.34 | 832.59 | 699.13
29 | 011201001025 | 砂浆找平层 内3 | 1.满做10厚M20水泥防水砂浆（掺3%防水粉）找平层，分两次压实抹平 2.内墙基层处理 3.其余满足设计要求及相关规范 | m2 | 24.03 | 8.34 | 200.41 | 168.69
30 | 011201001026 | 外墙面一般抹灰 外1 | 1.基层处理 2.18mm厚M15水泥砂浆找平层（掺5%防水剂） 3.其他：满足设计、施工及验收规范要求 | m2 | 88.49 | 10.24 | 906.14 | 761.01
31 | 011201001027 | 女儿墙内侧抹灰 | 1.20厚M15水泥砂浆找平层(内掺5%CH-B防水剂） 2.其它：满足设计及相关规范要求 | m2 | 11.48 | 10.71 | 122.95 | 103.21
|  | 分部小计 |  |  |  |  | 2062.09 | 1732.04
单价措施项目清单
脚手架工程
32 | 011701001007 | 综合脚手架 | 1.搭设方式:投标人综合考虑 2.搭设高度:≤6m,见设计 3.脚手架材质:钢管、竹、木支架、爬升设备等综合 4.本项目投标人应根据设计图、施工组织设计、现场实际情况综合报价，不论采用何种搭设方式该综合单价结算不作调整 5.其它：满足设计、技术规范、现行施工验收规范以及招标要求的规定 | m2 | 18 | 12.18 | 219.24 | 142.02 | 4.68
33 | 011701002007 | 外脚手架 | 1.搭设方式:投标人综合考虑 2.搭设高度:≤6m,见设计 3.脚手架材质:钢管、竹、木支架、爬升设备等综合 4.本项目投标人应根据设计图、施工组织设计、现场实际情况综合报价，不论采用何种搭设方式该综合单价结算不作调整 5.其它：满足设计、技术规范、现行施工验收规范以及招标要求的规定 | m2 | 89.1 | 8.28 | 737.75 | 400.95 | 25.84
|  | 分部小计 |  |  |  |  | 956.99 | 542.97 | 30.52
混凝土模板及支架（撑 ）
34 | 011702001023 | 垫层 | 1.基础类型:垫层 2.模板制作、安装、拆除、整理堆放及场内外运输 3.清理模板粘物及模内杂物、刷隔离剂等 4.模板材质：无论采用组合钢模、木模、竹胶板、覆模板、覆模竹胶板、复合纤维板还是砖胎膜（包含砌筑、抹灰），本综合单价不做调整 5.其他未尽事宜满足设计施工图、招标文件及国家现行施工规范要求 | m2 | 5.52 | 34.87 | 192.48 | 88.21 | 1.21
35 | 011702001024 | 桩承台 | 1.基础类型:桩承台 2.模板制作、安装、拆除、整理堆放及场内外运输 3.清理模板粘物及模内杂物、刷隔离剂等 4.模板材质：无论采用组合钢模、木模、竹胶板、覆模板、覆模竹胶板、复合纤维板还是砖胎膜（包含砌筑、抹灰），本综合单价不做调整 5.其他未尽事宜满足设计施工图、招标文件及国家现行施工规范要求 | m2 | 10.56 | 60.13 | 634.97 | 282.80 | 3.91
36 | 011702002013 | 矩形柱 | 1.支模高度：综合 2.模板制作、安装、拆除、整理堆放及场内外运输 3.清理模板粘物及模内杂物、刷隔离剂等 4.柱面凸出线条的模板工程量进入本清单工程量，综合单价执行本综合单价。无论是否有凸出线条，均按本综合单价执行 5.施工工艺：无论采用普通模板还是清水模板，综合单价均不做调整 6.模板材质：无论采用组合钢模、木模、竹胶板、覆模板、覆模竹胶板、复合纤维板，本综合单价不做调整 7.其他未尽事宜满足设计施工图、招标文件及国家现行施工规范要求 | m2 | 28.46 | 55.35 | 1575.26 | 763.87 | 15.08
37 | 011702002014 | 矩形柱超高 | 1.支模高度：综合 2.模板制作、安装、拆除、整理堆放及场内外运输 3.清理模板粘物及模内杂物、刷隔离剂等 4.柱面凸出线条的模板工程量进入本清单工程量，综合单价执行本综合单价。无论是否有凸出线条，均按本综合单价执行 5.施工工艺：无论采用普通模板还是清水模板，综合单价均不做调整 6.模板材质：无论采用组合钢模、木模、竹胶板、覆模板、覆模竹胶板、复合纤维板，本综合单价不做调整 7.其他未尽事宜满足设计施工图、招标文件及国家现行施工规范要求 | m2 | 28.46 | 4.74 | 134.90 | 93.63 | 5.41
38 | 011702003008 | 构造柱 | 1.支模高度：综合 2.模板制作、安装、拆除、整理堆放及场内外运输 3.清理模板粘物及模内杂物、刷隔离剂等 4.柱面凸出线条的模板工程量进入本清单工程量，综合单价执行本综合单价。无论是否有凸出线条，均按本综合单价执行 5.施工工艺：无论采用普通模板还是清水模板，综合单价均不做调整 6.模板材质：无论采用组合钢模、木模、竹胶板、覆模板、覆模竹胶板、复合纤维板，本综合单价不做调整 7.其他未尽事宜满足设计施工图、招标文件及国家现行施工规范要求 | m2 | 10.85 | 51.51 | 558.88 | 264.96 | 5.75
39 | 011702005007 | 基础梁 | 1.基础类型:基础梁 2.模板制作、安装、拆除、整理堆放及场内外运输 3.清理模板粘物及模内杂物、刷隔离剂等 4.模板材质：无论采用组合钢模、木模、竹胶板、覆模板、覆模竹胶板、复合纤维板还是砖胎膜（包含砌筑、抹灰），本综合单价不做调整 5.其他未尽事宜满足设计施工图、招标文件及国家现行施工规范要求 | m2 | 14.8 | 52.80 | 781.44 | 397.23 | 7.84
40 | 011702023009 | 悬挑板 | 1.基础类型:雨篷板 2.模板制作、安装、拆除、整理堆放及场内外运输 3.清理模板粘物及模内杂物、刷隔离剂等 4.模板材质：无论采用组合钢模、木模、竹胶板、覆模板、覆模竹胶板、复合纤维板还是砖胎膜（包含砌筑、抹灰），本综合单价不做调整 5.其他未尽事宜满足设计施工图、招标文件及国家现行施工规范要求 | m2 | 1.4 | 82.30 | 115.22 | 60.97 | 0.67
41 | 011702011008 | 直形墙 | 1.支模高度：综合 2.模板制作、安装、拆除、整理堆放及场内外运输 3.清理模板粘物及模内杂物、刷隔离剂等 4.柱面凸出线条的模板工程量进入本清单工程量，综合单价执行本综合单价。无论是否有凸出线条，均按本综合单价执行 5.施工工艺：无论采用普通模板还是清水模板，综合单价均不做调整 6.模板材质：无论采用组合钢模、木模、竹胶板、覆模板、覆模竹胶板、复合纤维板，本综合单价不做调整 7.其他未尽事宜满足设计施工图、招标文件及国家现行施工规范要求 | m2 | 20.64 | 54.91 | 1133.34 | 553.77 | 9.91
42 | 011702014015 | 有梁板模板 | 1.基础类型:有梁板 2.模板制作、安装、拆除、整理堆放及场内外运输 3.清理模板粘物及模内杂物、刷隔离剂等 4.模板材质：无论采用组合钢模、木模、竹胶板、覆模板、覆模竹胶板、复合纤维板还是砖胎膜（包含砌筑、抹灰），本综合单价不做调整 5.其他未尽事宜满足设计施工图、招标文件及国家现行施工规范要求 | m2 | 32.06 | 55.73 | 1786.70 | 866.26 | 33.66
43 | 011702014016 | 有梁板超高 | 1.基础类型:有梁板 2.模板制作、安装、拆除、整理堆放及场内外运输 3.清理模板粘物及模内杂物、刷隔离剂等 4.模板材质：无论采用组合钢模、木模、竹胶板、覆模板、覆模竹胶板、复合纤维板还是砖胎膜（包含砌筑、抹灰），本综合单价不做调整 5.其他未尽事宜满足设计施工图、招标文件及国家现行施工规范要求 | m2 | 32.06 | 5.90 | 189.15 | 132.73 | 5.13
44 | 011702026007 | 排水沟 | 1.构件类型:排水沟 2.模板制作、安装、拆除、整理堆放及场内外运输 3.清理模板粘物及模内杂物、刷隔离剂等 4.现浇、预制模板按组合钢模、木模、竹胶板、覆模板、覆模竹胶板、复合纤维板等综合考虑 5.无论是采用普通模板还是清水模板均综合考虑，综合单价不做调整 6.其他未尽事宜满足设计施工图、招标文件及国家现行施工规范要求 | m2 | 24.9 | 53.50 | 1332.15 | 669.81 | 17.18
|  | 分部小计 |  |  |  |  | 8434.49 | 4174.24 | 105.75
垂直运输
45 | 011703001007 | 垂直运输 | 1.建筑物建筑类型及结构形式：详设计 2.建筑物檐口高度：详设计 3.本清单工程量包含不同檐高的裙房的建筑面积，其费用在本项综合单价中综合考虑 | m2 | 18 | 16.47 | 296.46 | 108.36 | 145.98
|  | 分部小计 |  |  |  |  | 296.46 | 108.36 | 145.98
|  | 分部小计 |  |  |  |  | 9687.94 | 4825.57 | 282.25
合 计 | [6 empty] | 23462.00 | 12521.27 | 795.29

## F.4 总价措施项目清单与计价表(表-11)【门卫室‖建筑与~
总价措施项目清单与计价表
工程名称：遂宁市安居区冷链物流中心及配套设施建设项目\劳务分包\门卫室【建筑与装饰工程-门卫室】 |  |  |  | 标段：/
序号 | 项目编码 | 项目名称 | 计算基础 | 费率 （%） | 金额 （元） | 调整费率 (%) | 调整后金额 (元) | 备注
定额(人工费+机械费)
1 | 011707001009 | 安全文明施工费 |  |  | 191.51
1.1 | ① | 环境保护费 | 分部分项工程及单价措施项目(定额人工费+定额机械费) | 0
1.2 | ② | 安全文明施工费 | 分部分项工程及单价措施项目(定额人工费+定额机械费) | 4.6 | 191.51
1.3 | ③ | 安全施工费 | 分部分项工程及单价措施项目(定额人工费+定额机械费) | 0
1.4 | ④ | 临时设施费 | 分部分项工程及单价措施项目(定额人工费+定额机械费) | 0
2 | 011707002009 | 夜间施工增加费
3 | 011707003009 | 非夜间施工照明
4 | 011707004009 | 二次搬运费
5 | 011707005009 | 冬雨季施工增加费
6 | 011707006009 | 地上、地下设施、建筑物的临时保护设施
7 | 011707007009 | 已完工程及设备保护费
8 | 011707008009 | 工程定位复测费
合计 |  |  |  |  | 191.51

## G.1 其他项目清单与计价汇总表(表-12)【门卫室‖建筑与~
其他项目清单与计价汇总表
工程名称：遂宁市安居区冷链物流中心及配套设施建设项目\劳务分包\门卫室【建筑与装饰工程-门卫室】 |  | 标段：/
序号 | 项 目 名 称 | 金额(元) | 结算金额（元） | 备注
1 | 暂列金额 |  |  | 明细详见表-12-1
2 | 暂估价
2.1 | 材料(工程设备)暂估价/结算价 | - |  | 明细详见表-12-2
2.2 | 专业工程暂估价/结算价 |  |  | 明细详见表-12-3
3 | 计日工 |  |  | 明细详见表-12-4
4 | 总承包服务费 |  |  | 明细详见表-12-5
合 计 |  |  | - | -

## G.2 暂列金额明细表(表-12-1)【门卫室‖建筑与装饰工~
暂列金额明细表
工程名称：遂宁市安居区冷链物流中心及配套设施建设项目\劳务分包\门卫室【建筑与装饰工程-门卫室】 |  | 标段：/
序号 | 项目名称 | 计量单位 | 暂定金额(元) | 备注
1 | 暂列金额 | 项
合 计 |  |  |  | -

## G.4 专业工程暂估价表(表-12-3)【门卫室‖建筑与装饰~
专业工程暂估价表
工程名称：遂宁市安居区冷链物流中心及配套设施建设项目\劳务分包\门卫室【建筑与装饰工程-门卫室】 |  |  | 标段：/
序号 | 工程名称 | 工程内容 | 暂估金额(元) | 结算金额(元) | 差额±（元） | 备注
合 计 |  |  |  | - | - | -

## K.2 承包人提供主要材料和工程设备一览表(表-20)【门卫~
承包人提供主要材料和工程设备一览表 （适用造价信息差额调整法）
工程名称：遂宁市安居区冷链物流中心及配套设施建设项目\劳务分包\门卫室【建筑与装饰工程-门卫室】 |  |  |  |  | 标段：/
序号 | 名称、规格、型号 | 单位 | 数量 | 风险系数% | 基准单价(元) | 投标单价(元) | 发承包人确认单价(元) | 备注
1 | HPB300 φ≤10 | t | 0.063
2 | HPB300 φ6 | t | 0.078
3 | HRB400E φ≤10 | t | 0.59
4 | HRB400E φ12～14 | t | 0.332
5 | HRB400E φ12～16 | t | 0.088
6 | HRB400E φ16 | t | 0.682
7 | HRB400E φ18～22 | t | 0.054
8 | 柴油(机械) | L | 47.508 |  |  | 6.34
9 | 对拉螺栓 | kg | 11.673 |  |  | 4.15
10 | 对拉螺栓塑料管 | m | 68.177 |  |  | 1.10
11 | 二等锯材 | m3 | 1.033 |  |  | 1860.00
12 | 复合模板 | m2 | 37.125 |  |  | 28.67
13 | 钢材 综合 | kg | 5.125
14 | 钢丝网 综合 | m2 | 17.115 |  |  | 2.90
15 | 焊条 (高强钢筋用) | kg | 8.667 |  |  | 5.00
16 | 焊条 综合 | kg | 0.876 |  |  | 5.00
17 | 脚手架钢材 | kg | 33.026 |  |  | 3.68
18 | 锯材 综合 | m3 | 0.047 |  |  | 1860.00
19 | 其他材料费 | 元 | 248.521 |  |  | 1.00
20 | 汽油(机械) | L | 1.319 |  |  | 6.67
21 | 商品混凝土 C15 | m3 | 2.686
22 | 商品混凝土 C20 | m3 | 4.619
23 | 商品混凝土 C25 | m3 | 0.768
24 | 商品混凝土 C30 | m3 | 12.944
25 | 湿拌地面砂浆 M20 | m3 | 0.973
26 | 湿拌抹灰砂浆 M20 | m3 | 0.265
27 | 湿拌抹灰砂浆 M5 | m3 | 1.012
28 | 湿拌砌筑砂浆 M5 | m3 | 1.794
29 | 水 | m3 | 11.965 |  |  | 3.91
30 | 摊销卡具和支撑钢材 | kg | 46.894 |  |  | 3.68
31 | 铁件 | kg | 2.714 |  |  | 4.54
32 | 预制沟盖板、井盖板 | m3 | 0.573
33 | 实心砖 200×115×53 | 千匹 | 0.645
34 | 烧结多孔砖 200×115×95 | 千匹 | 3.443
35 | 建筑油膏 | kg | 54.72 |  |  | 3.80
36 | 建筑焦油 | kg | 3.456 |  |  | 4.61
37 | 商品混凝土 C20细石 | m3 | 0.03
38 | 干混砌筑砂浆 M5 | t | 0.06
39 | 预制过梁 C25 | m3 | 0.111
40 | 湿拌砌筑砂浆 M5 | t | 0.003
41 | 湿拌地面砂浆 M15 | m3 | 0.828
42 | 卵石 20～50mm | m3 | 3.247
43 | 湿拌抹灰砂浆 M15 | m3 | 2.004

## E.3 单位工程招标控制价投标报价汇总表(表-04-1)~15
单位工程招标控制价/投标报价汇总表
（适用于一般计税方法）
工程名称：遂宁市安居区冷链物流中心及配套设施建设项目\劳务分包\室外总平【建筑与装饰工程-室外总平】 |  | 标段：
序号 | 汇总内容 | 金 额（元） | 其中:暂估价(元)
1 | 分部分项及单价措施项目 | 2377153.05 | 1389.89
1.1 | 土石方工程 | 619783.45
1.2 | 主入口 | 169529.00
1.3 | 旗台 | 14137.48
1.4 | 地面铺装工程 | 614651.66
1.5 | 机动车区域 | 403731.49
1.6 | 非机动车区域 | 44683.01
1.7 | 新建围墙 | 265540.63 | 1389.89
1.8 | 车棚一 | 21505.41
1.9 | 车棚二 | 54140.05
1.10 | 交安工程 | 4748.39
1.11 | 海绵城市 | 76568.44
1.12 | 家具 | 160.72
1.13 | 拆除工程 | 36570.51
1.14 | 单价措施项目 | 51402.81
2 | 总价措施项目 | 23579.84 | -
2.1 | 其中：安全文明施工费 | 23579.84 | -
3 | 其他项目 |  | -
3.1 | 其中：暂列金额 |  | -
3.2 | 其中：专业工程暂估价 |  | -
3.3 | 其中：计日工 |  | -
3.4 | 其中：总承包服务费 |  | -
4 | 规费 | 64960.50 | -
5 | 创优质工程奖补偿奖励费 |  | -
6 | 税前不含税工程造价 | 2465693.39 | -
6.1 | 其中：除税甲供材料（设备）费 |  | -
7 | 销项增值税额 | 73970.80 | -
8 | 附加税 |  | -
招标控制价/投标报价总价合计=税前不含税工程造价+销项增值税额+附加税 |  | 2539664.19 | 1389.89

## F.1 分部分项工程和单价措施项目清单与计价表(表-08~16
分部分项工程和单价措施项目清单与计价表
工程名称：遂宁市安居区冷链物流中心及配套设施建设项目\劳务分包\室外总平【建筑与装饰工程-室外总平】 |  |  |  |  | 标段：
序号 | 项目编码 | 项目名称 | 项目特征描述 | 计量 单位 | 工程量 | 金额（元）
[6 empty] | 综合单价 | 合价 | 其中
[8 empty] | 定额人工费 | 定额机械费 | 暂估价
土石方工程
1 | 040101001001 | 机械挖土方 外运1km | 1.土方类别：详地勘，综合考虑 2.挖土深度：详设计 3.开挖方式：投标人自行考虑（应包括人工检底） 4.运距：场内运输由投标人自行考虑，土方回填后的多余土方清单另列 5.综合单价包含基础的钎探费用、弃土场的堆场费用，不因弃土场管理费用、环保等引起的相关费用而做调整 6.该综合单价包含土方外运1km 7.其他：满足设计、施工及验收规范要求 | m3 | 65262.22 | 8.00 | 522097.76 | 246038.57 | 190565.68
2 | 040103001001 | 回填方（原土回填） | 1.土质、密实度、填方粒径要求：符合设计及规范要求。 2.回填方式：人机综合。 3.填筑的部位详设计。 4.填方材料品种：由投标人根据设计要求验方后方可填入，并符合相关工程的质量要求。 5.填方来源、运距：投标人踏勘现场自行综合考虑取土位置、场内外运距,其费用包含在综合单价中。 6.其它：具体做法详设计，满足设计及施工规范要求。 | m3 | 14165.25 | 4.00 | 56661.00 | 26205.71 | 26205.71
3 | 010103002010 | 余方弃置 每增运1km | 1.土质要求：一般土壤 2.运距：综合考虑 3.土石方外运堆场及运距补贴费用按国家相关规定执行，其费用包含在本综合单价中 4.具体工作内容及要求应按设计图纸、相关规定、施工规范及技术要求等综合考虑 5.结算时，增运运距超过本清单增运运距1km的，折算计入清单工程量中 | m3 | 1 | 1.53 | 1.53 | 0.34 | 1.01
4 | 040204001001 | 路床碾压整型 | 1.素土夯实（夯实系数满足设计及验收规范要求） 2.部位：人行道、车行道路等 3.其他：满足设计规范、验收规范及现行技术标准要求 | m2 | 25014.12 | 1.64 | 41023.16 | 10255.79 | 18760.59
|  | 分部小计 |  |  |  |  | 619783.45 | 282500.41 | 235532.99
主入口
5 | 040202011001 | 100厚碎石垫层 | 1.厚度：100mm厚 2.材料及规格：级配碎石，级配粒径满足施工验收及规范要求 3.密实度：满足现行施工验收规范要求 | m2 | 2171.09 | 5.32 | 11550.20 | 4993.51 | 3039.53
6 | 040204002001 | 100厚C20砼垫层 | 1.混凝土种类:商品砼 2.混凝土强度等级:C20 ，厚度详设计图综合 3.含砼的所有外加剂、泵送（含电费、油费、水费等）费用，不因配合比和运输泵送方式不同而调整单价 4.部位：垫层 5.其他：满足设计、技术规范及施工验收规范要求 | m3 | 217.11 | 49.58 | 10764.31 | 7190.68 | 52.11
7 | 040204002002 | 600X300X30烧洗面芝麻灰花岗石，工字拼 | 1.基层处理 2.30厚1:3干硬性水泥砂浆 3.30厚烧洗面芝麻灰花岗石，工字拼，水泥浆擦缝,颜色等综合考虑，综合单价不作调整 4.倒角、圆角、泛碱、按形加工等工艺及施工处理均包含在此综合单价中，不作调整 5.其他：满足设计、技术规范及施工验收规范要求 | m2 | 1350.29 | 50.45 | 68122.13 | 53620.02
8 | 040204002003 | 900X400X50光面黑金沙花岗石 | 1.基层处理 2.30厚1:3干硬性水泥砂浆 3.50厚光面黑金沙花岗石，水泥浆擦缝,颜色等综合考虑，综合单价不作调整 4.倒角、圆角、泛碱、按形加工等工艺及施工处理均包含在此综合单价中，不作调整 5.其他：满足设计、技术规范及施工验收规范要求 | m2 | 2.88 | 50.45 | 145.30 | 114.36
9 | 040204002004 | 600X600X20光面黑金沙花岗石 | 1.基层处理 2.成品万能支撑器 3.20厚光面黑金沙花岗石，水泥浆擦缝,颜色等综合考虑，综合单价不作调整 4.倒角、圆角、泛碱、按形加工等工艺及施工处理均包含在此综合单价中，不作调整 5.其他：满足设计、技术规范及施工验收规范要求 | m2 | 170.49 | 66.53 | 11342.70 | 6120.59
10 | 040204002005 | 600X300X50烧洗面芝麻黑花岗石 | 1.基层处理 2.30厚1:3干硬性水泥砂浆 3.50厚烧洗面芝麻黑花岗石，水泥浆擦缝,颜色等综合考虑，综合单价不作调整 4.倒角、圆角、泛碱、按形加工等工艺及施工处理均包含在此综合单价中，不作调整 5.其他：满足设计、技术规范及施工验收规范要求 | m2 | 183.87 | 50.45 | 9276.24 | 7301.48
11 | 011107002001 | 1200X680X100烧洗面芝麻白花岗石台阶面 | 1.基层处理 2.30厚1:3干硬性水泥砂浆 3.100厚烧洗面芝麻白花岗石台阶面，水泥浆擦缝,颜色等综合考虑，综合单价不作调整 4.倒角、圆角、泛碱、按形加工等工艺及施工处理均包含在此综合单价中，不作调整 5.其他：满足设计、技术规范及施工验收规范要求 | m2 | 220.32 | 50.45 | 11115.14 | 8748.91
12 | 011204003004 | 600X100X30烧洗面芝麻白花岗石台阶立面 | 1.基层处理 2.30厚1:3干硬性水泥砂浆 3.30厚烧洗面芝麻白花岗石台阶立面，水泥浆擦缝,颜色等综合考虑，综合单价不作调整 4.倒角、圆角、泛碱、按形加工等工艺及施工处理均包含在此综合单价中，不作调整 5.其他：满足设计、技术规范及施工验收规范要求 | m2 | 36.72 | 74.49 | 2735.27 | 2156.57
13 | 010403008001 | 砖砌台阶 | 1.砌砖名称、部位 :砖台阶 2.砖品种、规格、强度等级 ：MU10标准砖砌体 3.砂浆强度等级、配合比：M7.5水泥砂浆 4.其他：满足设计、技术规范及施工验收规范要求 | m3 | 45.56 | 146.41 | 6670.44 | 4947.36
14 | 010805004001 | 成品电动伸缩门 铝合金材质 高1.6m,宽0.8m,展开长度35m | 1.成品电动伸缩门 2.门材质 ：铝合金材质,车阻器为U型，长2000mm，直径76mm，壁厚3mm 3.门框或扇外围尺寸 ：高1.6m,宽0.8m,展开长度35m 4.其他：满足设计、技术规范及施工验收规范要求 | 樘 | 1 | 363.12 | 363.12 | 243.90
15 | 040601006001 | 150厚C30/P6防水混凝土池底 | 1.混凝土种类:C30/P6防水混凝土 2.抗渗等级：0.6Mpa 3.含砼的所有外加剂、泵送（含电费、油费、水费等）费用，不因配合比和运输泵送方式不同而调整单价 4.混凝土技术标准符合《预拌混凝土》GB/T 14902-2012、《纤维混凝土结构技术规程》 5.其他：满足设计、技术规范及施工验收规范要求 6.部位：水池池底 | m3 | 29.13 | 50.45 | 1469.61 | 892.54 | 18.93
16 | 040601007001 | 150厚C30/P6防水混凝土池壁 | 1.混凝土种类:C30/P6防水混凝土 2.抗渗等级：0.6Mpa 3.含砼的所有外加剂、泵送（含电费、油费、水费等）费用，不因配合比和运输泵送方式不同而调整单价 4.混凝土技术标准符合《预拌混凝土》GB/T 14902-2012、《纤维混凝土结构技术规程》 5.其他：满足设计、技术规范及施工验收规范要求 6.部位：水池池壁 | m3 | 12.61 | 64.58 | 814.35 | 543.11 | 8.20
17 | 040601007002 | C20混凝土池壁 | 1.混凝土种类:商品混凝土 C20 2.含砼的所有外加剂、泵送（含电费、油费、水费等）费用，不因配合比和运输泵送方式不同而调整单价 3.混凝土技术标准符合《预拌混凝土》GB/T 14902-2012、《纤维混凝土结构技术规程》 4.其他：满足设计、技术规范及施工验收规范要求 | m3 | 4.49 | 64.58 | 289.96 | 193.38 | 2.92
18 | 011101006003 | 平面15厚1:2水泥砂浆找平层 | 1.基层：综合 2.15厚1:2水泥砂浆找平 3.其他：满足设计及施工验收规范要求 | m2 | 182.59 | 6.41 | 1170.40 | 982.33
19 | 011201004004 | 立面15厚1:2水泥砂浆找平层 | 1.基层：综合 2.15厚1:2水泥砂浆找平 3.其他：满足设计及施工验收规范要求 | m2 | 90.31 | 9.53 | 860.65 | 723.38
20 | 010902002003 | 屋面2厚911聚氨酯防水涂膜 | 1.防水膜品种：911聚氨酯防水涂膜 2.厚度、遍数：2mm厚，遍数符合施工规范规定 3.洞口（管道）周边加强层、附加层、搭接层的费用应包含在投标报价的综合单价中 4.防水收口处的密封膏及沥青麻丝含在综合单价的报价中 5.其他：满足设计、技术规范及施工验收规范要求 | m2 | 182.59 | 50.08 | 9144.11 | 1513.67
21 | 010903002011 | 墙面2厚911聚氨酯防水涂膜 | 1.防水膜品种：911聚氨酯防水涂膜 2.厚度、遍数：2mm厚，遍数符合施工规范规定 3.洞口（管道）周边加强层、附加层、搭接层的费用应包含在投标报价的综合单价中 4.防水收口处的密封膏及沥青麻丝含在综合单价的报价中 5.其他：满足设计、技术规范及施工验收规范要求 | m2 | 90.31 | 50.08 | 4522.72 | 748.67
22 | 011101006004 | 平面15厚1:2水泥砂浆保护层 | 1.基层：综合 2.15厚1:2水泥砂浆保护层 3.其他：满足设计及施工验收规范要求 | m2 | 182.59 | 6.41 | 1170.40 | 982.33
23 | 011201004005 | 立面15厚1:2水泥砂浆保护层 | 1.基层：综合 2.15厚1:2水泥砂浆保护层 3.其他：满足设计及施工验收规范要求 | m2 | 90.31 | 9.53 | 860.65 | 723.38
24 | 010401012002 | 砖砌花池 | 1.部位:花池 2.砖品种、规格、强度等级:MU10标准砖砌体 3.墙体类型:综合 4.砂浆强度等级、配合比:M7.5预拌砌筑砂浆 5.其他：满足设计、技术规范及施工验收规范要求 | m3 | 8.46 | 146.41 | 1238.63 | 918.67
25 | 040901001001 | 现浇构件钢筋 HRB400 φ14 | 1.钢筋种类、规格：HRB400 φ14 2.钢筋是否抗震综合考虑 3.钢筋连接方式:各种连接方式投标人综合考虑在报价中 4.弧形构件钢筋投标人在综合单价内综合考虑 5.投标人综合考虑埋设的方式,无论采用预留、植筋或其他方式施工,其所有费用均包括在所报综合单价中不再另行计取 6.其他：满足设计、技术规范及施工验收规范要求 | t | 3.487 | 1153.42 | 4021.98 | 2350.48 | 322.27
26 | 040204002006 | 30烧洗面芝麻黑花岗石立面 | 1.基层处理 2.30厚1:2.5水泥砂浆结合层,内掺5%防水剂 3.30厚烧洗面芝麻黑花岗石，水泥浆擦缝,颜色等综合考虑，综合单价不作调整 4.倒角、圆角、泛碱、按形加工等工艺及施工处理均包含在此综合单价中，不作调整 5.其他：满足设计、技术规范及施工验收规范要求 | m2 | 74.57 | 93.52 | 6973.79 | 5194.55
27 | 040204002007 | 30烧洗面芝麻黑花岗石立面,硅胶泥粘结 | 1.基层处理 2.硅胶泥粘结 3.30厚烧洗面芝麻黑花岗石,水泥浆擦缝,颜色等综合考虑，综合单价不作调整 4.倒角、圆角、泛碱、按形加工等工艺及施工处理均包含在此综合单价中，不作调整 5.其他：满足设计、技术规范及施工验收规范要求 | m2 | 47.15 | 104.07 | 4906.90 | 2919.06 | 6.13
|  | 分部小计 |  |  |  |  | 169529.00 | 114122.93 | 3450.09
旗台
28 | 040204002008 | 100厚C20砼垫层 | 1.混凝土种类:商品砼 2.混凝土强度等级:C20，厚度详设计图综合 3.含砼的所有外加剂、泵送（含电费、油费、水费等）费用，不因配合比和运输泵送方式不同而调整单价 4.部位：垫层 5.其他：满足设计、技术规范及施工验收规范要求 | m3 | 0.83 | 49.58 | 41.15 | 27.49 | 0.20
29 | 010501003005 | 独立基础 C25 | 1.混凝土种类 ：商品混凝土 2.混凝土强度等级：C25 3.综合单价含所有外加剂（抗渗、膨胀剂、抗裂纤维、补偿收缩）费用，不得因外加剂（抗渗、膨胀剂、抗裂纤维、补偿收缩）掺入量的变化而调整单价价 4.综合单价含砼泵送费用（电费、地泵、天泵），中标后不得因运输泵送方式的变化而调整单价 5.具体工作内容及要求应按设计图纸、招标文件相关规定、施工规范及技术要求等综合考虑 | m3 | 7.75 | 45.06 | 349.22 | 240.95 | 1.94
30 | 010401012003 | 零星砌砖 | 1.零星砌砖名称、部位 :旗台 2.砖品种、规格、强度等级 ：Mu10标准砖砌体 3.砂浆强度等级、配合比：M7.5预拌砌筑砂浆 4.其他：满足设计、技术规范及施工验收规范要求 | m3 | 1.14 | 279.70 | 318.86 | 236.57
31 | 010515001048 | 现浇构件钢筋 HPB300 φ8 | 1.钢筋种类、规格：HPB300，直径φ8 2.钢筋连接方式:各种连接方式投标人综合考虑在报价中 3.弧形构件钢筋投标人在综合单价内综合考虑 4.投标人综合考虑埋设的方式,无论采用预留、植筋或其他方式施工,其所有费用均包括在所报综合单价中不再另行计取 5.其他：满足设计、技术规范及施工验收规范要求 | t | 0.106 | 1396.04 | 147.98 | 104.31 | 2.68
32 | 010515001049 | 现浇构件钢筋 HRB400 φ10 | 1.钢筋种类、规格：HRB400 φ10 2.钢筋是否抗震综合考虑 3.钢筋连接方式:各种连接方式投标人综合考虑在报价中 4.弧形构件钢筋投标人在综合单价内综合考虑 5.投标人综合考虑埋设的方式,无论采用预留、植筋或其他方式施工,其所有费用均包括在所报综合单价中不再另行计取 6.其他：满足设计、技术规范及施工验收规范要求 | t | 0.065 | 1525.46 | 99.15 | 70.11 | 1.73
33 | 011102003012 | 450X170X220光面黑金砂花岗岩路沿石 | 1.做法：450X170X220光面黑金砂花岗岩路沿石 2.30厚1：2.5水泥砂浆结合层 3.其他满足设计及规范要求 | m | 11.28 | 9.74 | 109.87 | 75.24
34 | 011102003013 | 450X450X20光面黑金砂花岗岩 | 1.基层处理 2.30厚1：2.5水泥砂浆结合层 3.20光面黑金砂花岗岩石，水泥浆擦缝,颜色等综合考虑，综合单价不作调整 4.倒角、圆角、泛碱、按形加工等工艺及施工处理均包含在此综合单价中，不作调整 5.其他：满足设计、技术规范及施工验收规范要求 | m2 | 4.86 | 50.45 | 245.19 | 192.99
35 | 011204003005 | 450X300X20光面黑金砂花岗岩 立面 | 1.基层处理 2.30厚1：2.5水泥砂浆结合层 3.20光面黑金砂花岗岩石，水泥浆擦缝,颜色等综合考虑，综合单价不作调整 4.倒角、圆角、泛碱、按形加工等工艺及施工处理均包含在此综合单价中，不作调整 5.其他：满足设计、技术规范及施工验收规范要求 | m2 | 7.92 | 93.52 | 740.68 | 551.71
36 | 011506002001 | 15.3m不锈钢旗杆 | 1.旗杆材料、种类、规格：详设计 2.旗杆高度：15300mm 3.基础材料种类：详设计 4.基座材料种类：详设计 5.基座面层材料、种类、规格：详设计 6.其他：满足设计、技术规范及施工验收规范要求 | 根 | 2 | 4028.46 | 8056.92 | 4379.16 | 1709.94
37 | 011506002002 | 16m不锈钢旗杆 | 1.旗杆材料、种类、规格：详设计 2.旗杆高度：16000mm 3.基础材料种类：详设计 4.基座材料种类：详设计 5.基座面层材料、种类、规格：详设计 6.其他：满足设计、技术规范及施工验收规范要求 | 根 | 1 | 4028.46 | 4028.46 | 2189.58 | 854.97
|  | 分部小计 |  |  |  |  | 14137.48 | 8068.11 | 2571.46
地面铺装工程
38 | 040202011002 | 100厚碎石垫层 | 1.厚度：100mm厚 2.材料及规格：级配碎石，级配粒径满足施工验收及规范要求 3.密实度：满足现行施工验收规范要求 | m2 | 10201.57 | 5.32 | 54272.35 | 23463.61 | 14282.20
39 | 040204002009 | 100厚C20砼垫层 | 1.混凝土种类:商品砼 2.混凝土强度等级:C20，厚度详设计图综合 3.含砼的所有外加剂、泵送（含电费、油费、水费等）费用，不因配合比和运输泵送方式不同而调整单价 4.部位：垫层 5.其他：满足设计、技术规范及施工验收规范要求 | m3 | 1020.16 | 49.58 | 50579.53 | 33787.70 | 244.84
40 | 040204002010 | 600X300X30烧洗面芝麻灰花岗石 | 1.基层处理 2.30厚1:3干硬性水泥砂浆 3.30厚烧洗面芝麻灰花岗石，水泥浆擦缝,颜色等综合考虑，综合单价不作调整 4.倒角、圆角、泛碱、按形加工等工艺及施工处理均包含在此综合单价中，不作调整 5.其他：满足设计、技术规范及施工验收规范要求 | m2 | 7470.45 | 50.45 | 376884.20 | 296651.57
41 | 040204004001 | 600X200X100烧洗面芝麻白花岗石路沿石 | 1.做法：烧洗面芝麻白花岗石路沿石 600*200*100 2.30厚1:3水泥砂浆 3.其他满足设计及规范要求 | m | 2573.88 | 7.60 | 19561.49 | 13409.91
42 | 040204002011 | 150X150X50烧洗面芝麻黑花岗石 | 1.基层处理 2.30厚1:3干硬性水泥砂浆 3.50厚烧洗面芝麻黑花岗石，水泥浆擦缝,颜色等综合考虑，综合单价不作调整 4.倒角、圆角、泛碱、按形加工等工艺及施工处理均包含在此综合单价中，不作调整 5.其他：满足设计、技术规范及施工验收规范要求 | m2 | 404.37 | 50.45 | 20400.47 | 16057.53
43 | 040204002012 | 600X600X50烧洗面芝麻灰花岗石 | 1.基层处理 2.30厚1:3干硬性水泥砂浆 3.50厚烧洗面芝麻灰花岗石，水泥浆擦缝,颜色等综合考虑，综合单价不作调整 4.倒角、圆角、泛碱、按形加工等工艺及施工处理均包含在此综合单价中，不作调整 5.其他：满足设计、技术规范及施工验收规范要求 | m2 | 1022.89 | 50.45 | 51604.80 | 40618.96
44 | 040204002013 | 600X300X50烧洗面芝麻灰花岗石 | 1.基层处理 2.30厚1:3干硬性水泥砂浆 3.50厚烧洗面芝麻灰花岗石，水泥浆擦缝,颜色等综合考虑，综合单价不作调整 4.倒角、圆角、泛碱、按形加工等工艺及施工处理均包含在此综合单价中，不作调整 5.其他：满足设计、技术规范及施工验收规范要求 | m2 | 819.6 | 50.45 | 41348.82 | 32546.32
|  | 分部小计 |  |  |  |  | 614651.66 | 456535.60 | 14527.04
机动车区域
45 | 040203006001 | 40厚AC-10F细粒式沥青混凝土 | 1.沥青混凝土种类：透水沥青混合料面层AC-10F 2.石料公称最大粒径：满足设计及规范要求 3.掺合料及外加剂：详见设计要求 4.厚度：4cm 5.摊铺方式、摊铺压实系数、材料运输损耗：投标人自行考虑，综合单价不作调整 6.成品或半成品综合考虑，是否设置热拌场投标人自行考虑，热拌场摊销费用已含单价中 7.运距:成品或半成品运输费用投标人自行考虑 8.清单综合单价含沥青砼运输，路基、路面清扫及二次清扫等全部费用 9.弯沉测试：满足设计及验收规范要求 10.含弯沉测试费(包括测试仪、测试车机械设备进出场费、台班费) 11.胀缝、假缝、嵌缝条、铣刨原路面、与老路面相接处处理费用综合考虑在单价中 12.其他：满足设计规范、验收规范及现行技术标准要求 | m2 | 10599.13 | 6.57 | 69636.28 | 23318.09 | 24695.97
46 | 040203006002 | 50厚AC-25F粗粒式沥青混凝土 | 1.沥青混凝土种类：透水沥青混合料面层AC-25F 2.石料公称最大粒径：满足设计及规范要求 3.掺合料及外加剂：详见设计要求 4.厚度：5cm 5.摊铺方式、摊铺压实系数、材料运输损耗：投标人自行考虑，综合单价不作调整 6.成品或半成品综合考虑，是否设置热拌场投标人自行考虑，热拌场摊销费用已含单价中 7.运距:成品或半成品运输费用投标人自行考虑 8.清单综合单价含沥青砼运输，路基、路面清扫及二次清扫等全部费用 9.弯沉测试：满足设计及验收规范要求 10.含弯沉测试费(包括测试仪、测试车机械设备进出场费、台班费) 11.胀缝、假缝、嵌缝条、铣刨原路面、与老路面相接处处理费用综合考虑在单价中 12.其他：满足设计规范、验收规范及现行技术标准要求 | m2 | 10599.13 | 7.24 | 76737.70 | 26391.83 | 26497.83
47 | 040203007001 | 200厚5~12mm粒径C25混凝土 | 1.混凝土强度等级：5~12mm粒径C25混凝土 2.厚度:200mm 3.其他满足设计及规范要求 | m2 | 10599.13 | 12.95 | 137258.73 | 91894.46 | 741.94
48 | 040204002014 | 300厚级配碎石垫层 | 1.厚度：300mm 2.材质：级配砂石，级配要求详设计 3.密实度：满足设计及施工规范要求 4.其他：符合设计和相关规范要求 | m3 | 3179.74 | 37.77 | 120098.78 | 70971.80 | 12941.54
|  | 分部小计 |  |  |  |  | 403731.49 | 212576.18 | 64877.28
非机动车区域
49 | 040203006003 | 60厚透水沥青混凝土面层AC-13 | 1.沥青混凝土种类：透水沥青混凝土面层AC-13 2.石料公称最大粒径：满足设计及规范要求 3.掺合料及外加剂：详见设计要求 4.厚度：6cm 5.摊铺方式、摊铺压实系数、材料运输损耗：投标人自行考虑，综合单价不作调整 6.成品或半成品综合考虑，是否设置热拌场投标人自行考虑，热拌场摊销费用已含单价中 7.运距:成品或半成品运输费用投标人自行考虑 8.清单综合单价含沥青砼运输，路基、路面清扫及二次清扫等全部费用 9.弯沉测试：满足设计及验收规范要求 10.含弯沉测试费(包括测试仪、测试车机械设备进出场费、台班费) 11.胀缝、假缝、嵌缝条、铣刨原路面、与老路面相接处处理费用综合考虑在单价中 12.其他：满足设计规范、验收规范及现行技术标准要求 | m2 | 2046.21 | 7.92 | 16205.98 | 5688.46 | 5483.84
50 | 040204002015 | 150厚C25透水混凝土垫层 | 1.混凝土种类:透水混凝土 2.混凝土强度等级:C2，厚度详设计图综合 3.含砼的所有外加剂、泵送（含电费、油费、水费等）费用，不因配合比和运输泵送方式不同而调整单价 4.部位：垫层 5.其他：满足设计、技术规范及施工验收规范要求 | m3 | 306.93 | 49.58 | 15217.59 | 10165.52 | 73.66
51 | 040202011003 | 150厚碎石垫层 | 1.厚度：150mm厚 2.材料及规格：级配碎石，级配粒径满足施工验收及规范要求 3.密实度：满足现行施工验收规范要求 | m2 | 2046.21 | 6.48 | 13259.44 | 6302.33 | 2864.69
|  | 分部小计 |  |  |  |  | 44683.01 | 22156.31 | 8422.19
新建围墙
52 | 040204002016 | 400厚级配碎石垫层 | 1.厚度：400mm 2.材质：级配砂石，级配要求详设计 3.密实度：满足设计及施工规范要求 4.其他：符合设计和相关规范要求 | m3 | 210.04 | 37.77 | 7933.21 | 4688.09 | 854.86
53 | 040204002017 | 100厚C20砼垫层 | 1.混凝土种类:商品砼 2.混凝土强度等级:C20，厚度详设计图综合 3.含砼的所有外加剂、泵送（含电费、油费、水费等）费用，不因配合比和运输泵送方式不同而调整单价 4.部位：垫层 5.其他：满足设计、技术规范及施工验收规范要求 | m3 | 52.51 | 49.58 | 2603.45 | 1739.13 | 12.60
54 | 010401001001 | M7.5预拌砂浆实心砖墙 基础 | 1.零星砌砖名称、部位 :围墙基础 2.砖品种、规格、强度等级 ：综合 3.砂浆强度等级、配合比：M7.5预拌砌筑砂浆 4.其他：满足设计、技术规范及施工验收规范要求 | m3 | 12.9 | 146.41 | 1888.69 | 1400.81
55 | 010401003001 | M7.5预拌砂浆实心砖墙 围墙 | 1.砖品种、规格、强度等级：页岩实心砖 2.墙体类型 ：综合 3.砂浆强度等级、配合比：预拌砌筑砂浆 M7.5 4.其他：满足设计、施工及验收规范要求 | m3 | 140.98 | 209.23 | 29497.25 | 21825.11
56 | 010503004005 | 圈梁 C20 | 1.混凝土种类：商品混凝土 2.混凝土强度等级：C20 3.综合单价含所有外加剂（抗渗、膨胀剂、抗裂纤维、补偿收缩）费用，不得因外加剂（抗渗、膨胀剂、抗裂纤维、补偿收缩）掺入量的变化而调整单价价 4.综合单价含砼泵送费用（电费、地泵、天泵），中标后不得因运输泵送方式的变化而调整单价 5.具体工作内容及要求应按设计图纸、招标文件相关规定、施工规范及技术要求等综合考虑 | m3 | 48.16 | 81.70 | 3934.67 | 2725.37 | 19.26
57 | 010515001050 | 现浇构件钢筋 HPB300 φ6 | 1.钢筋种类、规格：HPB300，直径φ6 2.钢筋连接方式:各种连接方式投标人综合考虑在报价中 3.弧形构件钢筋投标人在综合单价内综合考虑 4.投标人综合考虑埋设的方式,无论采用预留、植筋或其他方式施工,其所有费用均包括在所报综合单价中不再另行计取 5.其他：满足设计、技术规范及施工验收规范要求 | t | 0.832 | 1396.04 | 1161.51 | 818.71 | 21.04
58 | 010515001051 | 现浇构件钢筋 HPB300 φ12 | 1.钢筋种类、规格：HPB300，直径φ12 2.钢筋连接方式:各种连接方式投标人综合考虑在报价中 3.弧形构件钢筋投标人在综合单价内综合考虑 4.投标人综合考虑埋设的方式,无论采用预留、植筋或其他方式施工,其所有费用均包括在所报综合单价中不再另行计取 5.其他：满足设计、技术规范及施工验收规范要求 | t | 2.619 | 1460.76 | 3825.73 | 2460.42 | 287.44
59 | 010515001052 | 现浇构件钢筋 HRB400 φ10 | 1.钢筋种类、规格：HRB400 φ10 2.钢筋是否抗震综合考虑 3.钢筋连接方式:各种连接方式投标人综合考虑在报价中 4.弧形构件钢筋投标人在综合单价内综合考虑 5.投标人综合考虑埋设的方式,无论采用预留、植筋或其他方式施工,其所有费用均包括在所报综合单价中不再另行计取 6.其他：满足设计、技术规范及施工验收规范要求 | t | 1.55 | 1525.46 | 2364.46 | 1671.77 | 41.15
60 | 010515001053 | 现浇构件钢筋 HRB400 φ12 | 1.钢筋种类、规格：HRB400 φ12 2.钢筋是否抗震综合考虑 3.钢筋连接方式:各种连接方式投标人综合考虑在报价中 4.弧形构件钢筋投标人在综合单价内综合考虑 5.投标人综合考虑埋设的方式,无论采用预留、植筋或其他方式施工,其所有费用均包括在所报综合单价中不再另行计取 6.其他：满足设计、技术规范及施工验收规范要求 | t | 0.85 | 1579.15 | 1342.28 | 870.65 | 95.78
61 | 011503001008 | 1470mm围墙铁栅栏矩管 围墙（面饰油性调和漆） | 1.热镀锌矩管栏杆，尺寸综合 2.油漆品种、刷漆遍数：防锈处理,金属面油漆做法详西南18J312-P80-5113，面漆浅灰色 3.固定配件种类:含预埋件 4.其他详图纸说明 5.其他：满足设计、技术规范及施工验收规范要求 | m2 | 983.16 | 116.98 | 115010.06 | 50662.23 | 21894.97
62 | 011407001008 | 墙面喷刷亚麻灰涂料 | 1.墙面喷刷亚麻灰涂料 2.做法详西南18J516-P115-5313,5314 3.其他：满足设计及施工验收规范要求 4.部位:围墙柱 | m2 | 611.23 | 45.99 | 28110.47 | 18202.43 |  | 389.42
63 | 011407001009 | 墙面灰色真石漆 | 1.墙面喷刷灰色真石漆 2.做法详西南18J516-P115-5313,5314 3.其他：满足设计及施工验收规范要求 | m2 | 831.93 | 81.58 | 67868.85 | 36030.89 | 299.49 | 1000.47
|  | 分部小计 |  |  |  |  | 265540.63 | 143095.61 | 23526.59 | 1389.89
车棚一
64 | 011405001001 | 深灰色氟碳漆 | 1.构件名称：钢柱、钢梁、矩管等 2.油漆品种、刷漆遍数：深灰色氟碳漆 3.其它：满足设计、招标技术标准、施工及验收规范要求 | m2 | 66.63 | 56.05 | 3734.61 | 2426.66
65 | 010603002001 | 空腹钢柱 | 1.钢材品种、规格：Q355B钢柱，150X250X6镀锌矩管立柱,8厚加劲钢板 2.单榀的重量：详设计 3.安装高度：详设计，钢构件的吊装费均包含在综合单价内 4.螺栓及连接件:螺栓详设计，钢结构的连接件均包含在综合单价内 5.探伤要求：满足设计及规范要求 6.面漆要求：灰色氟碳漆（另列） 7.防火要求：刷4mm厚薄涂型防火漆，详设计 8.构件运输：投标人自行考虑 9.满足业主要求、设计的效果呈现要求，满足设计图纸、招标文件、合同及施工规范要求，投标单位应仔细阅读图纸将图纸内明示或暗示的内容综合考虑在报价中 | t | 0.736 | 4698.18 | 3457.86 | 1520.25 | 180.93
66 | 010604001001 | 钢梁 | 1.钢材品种、规格：Q355B钢梁，60X120X5镀锌矩管钢梁,50X50X3镀锌矩管钢梁 2.单榀的重量：详设计 3.安装高度：详设计，钢构件的吊装费均包含在综合单价内 4.螺栓及连接件:螺栓详设计，钢结构的连接件均包含在综合单价内 5.探伤要求：满足设计及规范要求 6.面漆要求：灰色氟碳漆（另列） 7.防火要求：刷4mm厚薄涂型防火漆，详设计 8.构件运输：投标人自行考虑 9.满足业主要求、设计的效果呈现要求，满足设计图纸、招标文件、合同及施工规范要求，投标单位应仔细阅读图纸将图纸内明示或暗示的内容综合考虑在报价中 | t | 1.679 | 4662.66 | 7828.61 | 3332.88 | 487.58
67 | 010606001001 | 钢斜撑 | 1.钢材品种、规格：Q355B钢梁，60X120X5镀锌矩管斜撑 2.单榀的重量：详设计 3.安装高度：详设计，钢构件的吊装费均包含在综合单价内 4.螺栓及连接件:螺栓详设计，钢结构的连接件均包含在综合单价内 5.探伤要求：满足设计及规范要求 6.面漆要求：灰色氟碳漆（另列） 7.防火要求：刷防火涂料，详设计 8.构件运输：投标人自行考虑 9.满足业主要求、设计的效果呈现要求，满足设计图纸、招标文件、合同及施工规范要求，投标单位应仔细阅读图纸将图纸内明示或暗示的内容综合考虑在报价中 | t | 0.078 | 1316.99 | 102.73 | 44.60 | 31.12
68 | 010901004001 | 6+0.76PVB+6夹胶钢化玻璃 车棚一 | 1.屋面板品种、规格：6+0.76PVB+6夹胶钢化玻璃； 2.骨架材料品种、规格：详设计 3.接缝、嵌缝材料种类：玻璃胶封缝； 4.其他：满足技术规范、施工验收规范及招标文件要求。 | m2 | 75.88 | 75.57 | 5734.25 | 2884.20
69 | 010516002006 | 预埋铁件 | 1.预埋铁件：锚栓垫板、柱脚支撑板、柱脚底板、抗剪键、M20锚栓等 2.由投标人自行考虑报价，不论采用何种方式连接的相关费用包含在综合单价中，不再另计，结算时综合单价不作调整 3.满足业主要求、设计的效果呈现要求，满足设计图纸、招标文件、合同及施工规范要求，投标单位应仔细阅读图纸将图纸内明示或暗示的内容综合考虑在报价中 | t | 0.195 | 2748.06 | 535.87 | 322.86 | 57.50
70 | 010507007009 | C20浇细石混凝土包裹 | 1.混凝土种类：商品细石混凝土 2.混凝土强度等级：C20 3.含砼的所有外加剂、泵送（含电费、油费、水费等）费用，不因配合比和运输泵送方式不同而调整单价 4.其他：满足设计、技术规范及施工验收规范要求 5.本项工程量为暂估工程量，结算以现场实际收方为准 | m3 | 0.65 | 171.50 | 111.48 | 78.16
|  | 分部小计 |  |  |  |  | 21505.41 | 10609.61 | 757.13
车棚二
71 | 011405001002 | 深灰色氟碳漆 | 1.构件名称：钢柱、钢梁、矩管等 2.油漆品种、刷漆遍数：深灰色氟碳漆 3.其它：满足设计、招标技术标准、施工及验收规范要求 | m2 | 166.22 | 56.05 | 9316.63 | 6053.73
72 | 010603002002 | 空腹钢柱 | 1.钢材品种、规格：Q355B钢柱，150X250X6镀锌矩管立柱,8厚加劲钢板 2.单榀的重量：详设计 3.安装高度：详设计，钢构件的吊装费均包含在综合单价内 4.螺栓及连接件:螺栓详设计，钢结构的连接件均包含在综合单价内 5.探伤要求：满足设计及规范要求 6.面漆要求：灰色氟碳漆（另列） 7.防火要求：刷4mm厚薄涂型防火漆，详设计 8.构件运输：投标人自行考虑 9.满足业主要求、设计的效果呈现要求，满足设计图纸、招标文件、合同及施工规范要求，投标单位应仔细阅读图纸将图纸内明示或暗示的内容综合考虑在报价中 | t | 1.472 | 4698.18 | 6915.72 | 3040.50 | 361.86
73 | 010604001002 | 钢梁 | 1.钢材品种、规格：Q355B钢梁，60X120X5镀锌矩管钢梁,50X50X3镀锌矩管钢梁 2.单榀的重量：详设计 3.安装高度：详设计，钢构件的吊装费均包含在综合单价内 4.螺栓及连接件:螺栓详设计，钢结构的连接件均包含在综合单价内 5.探伤要求：满足设计及规范要求 6.面漆要求：灰色氟碳漆（另列） 7.防火要求：刷4mm厚薄涂型防火漆，详设计 8.构件运输：投标人自行考虑 9.满足业主要求、设计的效果呈现要求，满足设计图纸、招标文件、合同及施工规范要求，投标单位应仔细阅读图纸将图纸内明示或暗示的内容综合考虑在报价中 | t | 4.128 | 4662.66 | 19247.46 | 8194.25 | 1198.77
74 | 010606001002 | 钢斜撑 | 1.钢材品种、规格：Q355B钢梁，60X120X5镀锌矩管斜撑 2.单榀的重量：详设计 3.安装高度：详设计，钢构件的吊装费均包含在综合单价内 4.螺栓及连接件:螺栓详设计，钢结构的连接件均包含在综合单价内 5.探伤要求：满足设计及规范要求 6.面漆要求：灰色氟碳漆（另列） 7.防火要求：刷防火涂料，详设计 8.构件运输：投标人自行考虑 9.满足业主要求、设计的效果呈现要求，满足设计图纸、招标文件、合同及施工规范要求，投标单位应仔细阅读图纸将图纸内明示或暗示的内容综合考虑在报价中 | t | 0.312 | 1316.99 | 410.90 | 178.39 | 124.49
75 | 010901004002 | 6+0.76PVB+6夹胶钢化玻璃 车棚二 | 1.屋面板品种、规格：6+0.76PVB+6夹胶钢化玻璃； 2.骨架材料品种、规格：详设计 3.接缝、嵌缝材料种类：玻璃胶封缝； 4.其他：满足技术规范、施工验收规范及招标文件要求。 | m2 | 223.44 | 75.90 | 16959.10 | 8492.95
76 | 010516002007 | 预埋铁件 | 1.预埋铁件：锚栓垫板、柱脚支撑板、柱脚底板、抗剪键、M20锚栓等 2.由投标人自行考虑报价，不论采用何种方式连接的相关费用包含在综合单价中，不再另计，结算时综合单价不作调整 3.满足业主要求、设计的效果呈现要求，满足设计图纸、招标文件、合同及施工规范要求，投标单位应仔细阅读图纸将图纸内明示或暗示的内容综合考虑在报价中 | t | 0.389 | 2748.06 | 1069.00 | 644.07 | 114.71
77 | 010507007010 | C20浇细石混凝土包裹 | 1.混凝土种类：商品细石混凝土 2.混凝土强度等级：C20 3.含砼的所有外加剂、泵送（含电费、油费、水费等）费用，不因配合比和运输泵送方式不同而调整单价 4.其他：满足设计、技术规范及施工验收规范要求 5.本项工程量为暂估工程量，结算以现场实际收方为准 | m3 | 1.29 | 171.50 | 221.24 | 155.11
|  | 分部小计 |  |  |  |  | 54140.05 | 26759.00 | 1799.83
交安工程
78 | 040205006001 | 100宽白色热熔漆划线 | 1.材料品种：白色热熔漆划线,漆面平整,光洁 2.线型、线宽：10cm 3.其它：满足设计、技术规范、现行施工验收规范以及招标要求的规定 | m2 | 132.57 | 28.45 | 3771.62 | 420.25 | 381.80
79 | 040205019001 | 成品不锈钢车阻器 宽12.5cm | 1.材料品种：成品不锈钢车阻器 2.规格、型号：车阻器为U型，长2000mm，直径76mm，壁厚3mm,宽12.5cm 3.采用膨胀螺丝固定 4.其他：满足设计规范、验收规范及现行技术标准要求 | m | 172.27 | 5.67 | 976.77 | 652.90
|  | 分部小计 |  |  |  |  | 4748.39 | 1073.15 | 381.80
海绵城市
80 | 040201021001 | 土工布反滤层一道 | 1.土工布反滤层一道,200g/m2 2.其它满足设计及规范要求 | m2 | 890.18 | 6.56 | 5839.58 | 2492.50
81 | 040202009001 | 200mm厚φ30-60mm砾石排水层 | 1.200mm厚φ30-60mm砾石排水层 2.密实度：满足现行施工验收规范要求 3.其他：满足设计及相关规范要求，满足现场施工要求 | m2 | 890.18 | 9.26 | 8243.07 | 5821.78 | 329.37
82 | 040201021002 | 土工布滤水层二道 | 1.土工布反滤层二道,200g/m2 2.其它满足设计及规范要求 | m2 | 890.18 | 6.56 | 5839.58 | 2492.50
83 | 040501004001 | pvc排水管 | 1.安装部位：植草沟 2.材质：pvc排水管 3.输送介质：雨水、污水 4.型号、规格：φ100 5.管道工作压力、连接方式：综合考虑 6.含管道及管件制作安装等 7.含管网水冲洗、水压试验等 8.管道垫层、基础、土方挖、填、余方弃置：另计 9.其他：满足设计规范、验收规范及现行技术标准要求 | m | 741.82 | 32.18 | 23871.77 | 8219.37 | 7.42
84 | 040502005001 | 成品圆形型铸铁溢流口 | 1.安装部位：植草沟 2.材质：圆形型铸铁溢流口 3.输送介质：雨水、污水 4.型号、规格：详设计 5.含管道及管件制作安装等 8.综合单价含垫层、砖砌基础、抹灰等 9.其他：满足设计规范、验收规范及现行技术标准要求 | 套 | 124 | 264.31 | 32774.44 | 10779.32 | 3.72
|  | 分部小计 |  |  |  |  | 76568.44 | 29805.47 | 340.51
家具
85 | 040205014001 | 成品不锈钢垃圾桶 | 1.成品不锈钢垃圾桶,成品市购 2.尺寸、规格：400*1000*1000H 3.其他：满足设计、技术规范及施工验收规范要求 | 套 | 7 | 22.96 | 160.72 | 81.90 | 23.80
|  | 分部小计 |  |  |  |  | 160.72 | 81.90 | 23.80
拆除工程
86 | 011612001001 | 拆除现状镂空围墙(含拆除基础部分) | 1.名称：拆除现状镂空围墙(含拆除基础部分) 2.高2.40米，宽0.30,下部为实体砖砌围墙高0.60米，面层为涂料，围墙间距为4.5米设置300*300*2800立柱 3.其他：符合设计及规范要求 4.本项工程量为暂估工程量，结算以现场实际收方为准 | m | 335.5 | 12.50 | 4193.75 | 1248.06 | 2600.13
87 | 011612002001 | 拆除现有框架结构门卫室及其附属 | 1.名称：拆除现有框架结构门卫室及其附属 2.门卫室高4.20米 3.其他：符合设计及规范要求 4.本项工程量为暂估工程量，结算以现场实际收方为准 | m2 | 97.66 | 49.75 | 4858.59 | 1447.32 | 3008.90
88 | 011601001001 | 拆除花池至素土夯实层 | 1.名称：拆除花池至素土夯实层 2.厚度、高度：综合 3.其他：符合设计及规范要求 4.本项工程量为暂估工程量，结算以现场实际收方为准 | m | 766.35 | 24.44 | 18729.59 | 12246.27 | 4253.24
89 | 011601001002 | 拆除地砖至素土夯实层 | 1.名称：拆除地砖至素土夯实层 2.厚度：综合 3.其他：符合设计及规范要求 4.本项工程量为暂估工程量，结算以现场实际收方为准 | m2 | 1265.98 | 4.23 | 5355.10 | 1430.56 | 3392.83
90 | 010103002011 | 建渣弃置 | 1.废弃料品种：综合考虑 2.外运土方运距：由投标人自行考虑 3.堆土场及堆土所交费用：由投标人自行考虑 4.不因弃土场管理费用、环保等引起的相关费用而做调整 5.本清单计算基本运距1km考虑在综合单价中，增运列入建渣外运每增运1km清单项中 6.结算时工程量按实结算 | m3 | 477.32 | 7.19 | 3431.93 | 653.93 | 2152.71
91 | 010103002012 | 建渣弃置 每增运1km | 1.废弃料品种 ：现状车行道结构层、现状人行道面层料、路缘石、现状铺装及结构层、现状矮墙、花池、树池、台阶材料、等建渣，综合考虑 2.土石方运输方式综合考虑在单价中 3.结算时，增运运距超过本清单增运运距1km的，折算计入清单工程量中 | m3 | 1 | 1.55 | 1.55 | 0.23 | 1.05
|  | 分部小计 |  |  |  |  | 36570.51 | 17026.37 | 15408.86
单价措施项目清单
脚手架工程
92 | 011701003001 | 围墙脚手架 | 1.搭设方式:投标人综合考虑 2.搭设高度:≤24m,见设计 3.脚手架材质:钢管、竹、木支架、爬升设备等综合 4.本项目投标人应根据设计图、施工组织设计、现场实际情况综合报价，不论采用何种搭设方式该综合单价结算不作调整 5.其它：满足设计、技术规范、现行施工验收规范以及招标要求的规定 | m2 | 1605.43 | 7.57 | 12153.11 | 8348.24 | 481.63
|  | 分部小计 |  |  |  |  | 12153.11 | 8348.24 | 481.63
混凝土模板及支架
93 | 041102001001 | 垫层模板 | 1.模板制作、安装、拆除、整理堆放及场内外运输 2.清理模板粘物及模内杂物、刷隔离剂等 3.现浇、预制模板按组合钢模、木模、竹胶板、覆模板、覆模竹胶板、复合纤维板、砖胎模等综合考虑 4.其他：满足设计、技术规范及施工验收规范要求 | m2 | 226.7 | 30.49 | 6912.08 | 3847.10 | 63.48
94 | 041102034001 | 池底模板 | 1.模板制作、安装、拆除、整理堆放及场内外运输 2.清理模板粘物及模内杂物、刷隔离剂等 3.现浇、预制模板按组合钢模、木模、竹胶板、覆模板、覆模竹胶板、复合纤维板、砖胎模等综合考虑 4.其他：满足设计、技术规范及施工验收规范要求 | m2 | 23.49 | 47.25 | 1109.90 | 507.62 | 18.09
95 | 041102035001 | 池壁（隔墙）模板 | 1.模板制作、安装、拆除、整理堆放及场内外运输 2.清理模板粘物及模内杂物、刷隔离剂等 3.现浇、预制模板按组合钢模、木模、竹胶板、覆模板、覆模竹胶板、复合纤维板、砖胎模等综合考虑 4.其他：满足设计、技术规范及施工验收规范要求 | m2 | 169.32 | 43.08 | 7294.31 | 3884.20 | 74.50
96 | 011702001017 | 独立基础 | 1.基础类型:独立基础 2.模板制作、安装、拆除、整理堆放及场内外运输 3.清理模板粘物及模内杂物、刷隔离剂等 4.模板材质：无论采用组合钢模、木模、竹胶板、覆模板、覆模竹胶板、复合纤维板还是砖胎膜（包含砌筑、抹灰），本综合单价不做调整 5.其他未尽事宜满足设计施工图、招标文件及国家现行施工规范要求 | m2 | 38.54 | 56.14 | 2163.64 | 907.23 | 14.26
97 | 011702008008 | 圈梁 | 1.基础类型:圈梁 2.模板制作、安装、拆除、整理堆放及场内外运输 3.清理模板粘物及模内杂物、刷隔离剂等 4.模板材质：无论采用组合钢模、木模、竹胶板、覆模板、覆模竹胶板、复合纤维板还是砖胎膜（包含砌筑、抹灰），本综合单价不做调整 5.其他未尽事宜满足设计施工图、招标文件及国家现行施工规范要求 | m2 | 401.36 | 54.24 | 21769.77 | 11438.76 | 208.71
|  | 分部小计 |  |  |  |  | 39249.70 | 20584.91 | 379.04
|  | 分部小计 |  |  |  |  | 51402.81 | 28933.15 | 860.67
合 计 | [6 empty] | 2377153.05 | 1353343.80 | 372480.24 | 1389.89

## F.4 总价措施项目清单与计价表(表-11)【室外总平‖建筑~
总价措施项目清单与计价表
工程名称：遂宁市安居区冷链物流中心及配套设施建设项目\劳务分包\室外总平【建筑与装饰工程-室外总平】 |  |  |  | 标段：
序号 | 项目编码 | 项目名称 | 计算基础 | 费率 （%） | 金额 （元） | 调整费率 (%) | 调整后金额 (元) | 备注
定额(人工费+机械费)
1 | 011707001005 | 安全文明施工费 |  |  | 23579.84
1.1 | ① | 环境保护费 | 分部分项工程及单价措施项目(定额人工费+定额机械费) | 0
1.2 | ② | 安全文明施工费 | 分部分项工程及单价措施项目(定额人工费+定额机械费) | 4.6 | 23579.84
1.3 | ③ | 安全施工费 | 分部分项工程及单价措施项目(定额人工费+定额机械费) | 0
1.4 | ④ | 临时设施费 | 分部分项工程及单价措施项目(定额人工费+定额机械费) | 0
2 | 011707002005 | 夜间施工增加费
3 | 011707003005 | 非夜间施工照明
4 | 011707004005 | 二次搬运费
5 | 011707005005 | 冬雨季施工增加费
6 | 011707006005 | 地上、地下设施、建筑物的临时保护设施
7 | 011707007005 | 已完工程及设备保护费
8 | 011707008005 | 工程定位复测费
合计 |  |  |  |  | 23579.84

## G.1 其他项目清单与计价汇总表(表-12)【室外总平‖建筑~
其他项目清单与计价汇总表
工程名称：遂宁市安居区冷链物流中心及配套设施建设项目\劳务分包\室外总平【建筑与装饰工程-室外总平】 |  | 标段：
序号 | 项 目 名 称 | 金额(元) | 结算金额（元） | 备注
1 | 暂列金额 |  |  | 明细详见表-12-1
2 | 暂估价
2.1 | 材料(工程设备)暂估价/结算价 | - |  | 明细详见表-12-2
2.2 | 专业工程暂估价/结算价 |  |  | 明细详见表-12-3
3 | 计日工 |  |  | 明细详见表-12-4
4 | 总承包服务费 |  |  | 明细详见表-12-5
合 计 |  |  | - | -

## G.2 暂列金额明细表(表-12-1)【室外总平‖建筑与装饰~
暂列金额明细表
工程名称：遂宁市安居区冷链物流中心及配套设施建设项目\劳务分包\室外总平【建筑与装饰工程-室外总平】 |  | 标段：
序号 | 项目名称 | 计量单位 | 暂定金额(元) | 备注
1 | 暂列金额 | 项
合 计 |  |  |  | -

## G.4 专业工程暂估价表(表-12-3)【室外总平‖建筑与装~
专业工程暂估价表
工程名称：遂宁市安居区冷链物流中心及配套设施建设项目\劳务分包\室外总平【建筑与装饰工程-室外总平】 |  |  | 标段：
序号 | 工程名称 | 工程内容 | 暂估金额(元) | 结算金额(元) | 差额±（元） | 备注
雕塑
合 计 |  |  |  | - | - | -

## K.2 承包人提供主要材料和工程设备一览表(表-20)【室外~
承包人提供主要材料和工程设备一览表 （适用造价信息差额调整法）
工程名称：遂宁市安居区冷链物流中心及配套设施建设项目\劳务分包\室外总平【建筑与装饰工程-室外总平】 |  |  |  |  | 标段：
序号 | 名称、规格、型号 | 单位 | 数量 | 风险系数% | 基准单价(元) | 投标单价(元) | 发承包人确认单价(元) | 备注
1 | 1.5厚20*20矩管 | t | 5.48
2 | 150X150X50烧洗面芝麻黑花岗石 | m2 | 412.488
3 | 16m长成品不锈钢旗杆 | 套 | 1
4 | 2.5厚80*80矩管 | t | 1.419
5 | 30烧洗面芝麻黑花岗石 | m2 | 124.236
6 | 3厚50*50矩管 | t | 6.099
7 | 40厚AC-10F细粒式沥青混凝土 | m3 | 429.264
8 | 450X300X20光面黑金砂花岗岩 | m2 | 8.058
9 | 450X450X20光面黑金砂花岗岩 | m2 | 4.998
10 | 50厚AC-25F粗粒式沥青混凝土 | m3 | 537.374
11 | 6+0.76PVB+6夹胶钢化玻璃 | m2 | 317.258
12 | 600X100X30烧洗面芝麻白花岗石 | m2 | 37.434
13 | 600X200X100烧洗面芝麻白花岗石路沿石 | m | 93.175
14 | 600X300X30烧洗面芝麻灰花岗石 | m2 | 7619.91
15 | 600X300X30烧洗面芝麻灰花岗石，工字拼 | m2 | 1377.306
16 | 600X300X50烧洗面芝麻黑花岗石 | m2 | 187.578
17 | 600X300X50烧洗面芝麻灰花岗石 | m2 | 835.992
18 | 600X600X20光面黑金沙花岗石 | m2 | 173.91
19 | 600X600X50烧洗面芝麻灰花岗石 | m2 | 1043.358
20 | 805胶水 | kg | 93.339 |  |  |  |  | 辅材
21 | 900X400X50光面黑金沙花岗石 | m2 | 2.958
22 | 911聚氨酯防水涂膜 | kg | 719.91 |  |  |  |  | 辅材
23 | HPB300 φ12 | t | 2.789
24 | HPB300 φ6 | t | 0.89
25 | HPB300 φ8 | t | 0.113
26 | HRB400 φ10 | t | 1.729
27 | HRB400 φ12 | t | 0.905
28 | HRB400 φ14 | t | 3.714
29 | pvc排水管 φ100 | m | 741.82 |  |  |  |  | 辅材
30 | 白水泥 | kg | 1604.996 |  |  |  |  | 辅材
31 | 标准砖 | 千匹 | 135.8
32 | 不锈钢驳接爪组件（成品） | 个 | 120 |  |  |  |  | 辅材
33 | 柴油(机械) | L | 9627.746 |  |  |  |  | 辅材
34 | 成品不锈钢车阻器 宽12.5cm | m | 172.27
35 | 成品不锈钢垃圾桶 400*1000*1000H | 个 | 7
36 | 成品电动伸缩门 铝合金材质 高1.6m,宽0.8m,展开长度35m | m | 4.25
37 | 成品镀锌矩管钢梁 | t | 5.807
38 | 成品镀锌矩管立柱 | t | 2.208
39 | 成品镀锌矩管斜撑 | t | 0.39
40 | 成品万能支撑器 H=300 | 套 | 400 |  |  |  |  | 辅材
41 | 成品圆形型铸铁溢流口 DN700 | 套 | 124 |  |  |  |  | 辅材
42 | 电焊丝 | kg | 14.787 |  |  |  |  | 辅材
43 | 镀锌铁丝 22# | kg | 10.391 |  |  |  |  | 辅材
44 | 二等锯材 | m3 | 4.219 |  |  |  |  | 辅材
45 | 反光材料 玻璃珠 | kg | 41.715 |  |  |  |  | 辅材
46 | 防火漆 | kg | 2023.972 |  |  |  |  | 辅材
47 | 防锈漆 | kg | 39.687 |  |  |  |  | 辅材
48 | 酚醛调和漆 各色 | kg | 145.448 |  |  |  |  | 辅材
49 | 复合模板 | m2 | 212.08 |  |  |  |  | 辅材
50 | 钢材 综合 | kg | 598.6
51 | 钢轨 6# | m | 10 |  |  |  |  | 辅材
52 | 硅胶泥粘结剂 | kg | 322.848 |  |  |  |  | 辅材
53 | 焊条 (高强钢筋用) | kg | 37.472 |  |  |  |  | 辅材
54 | 焊条 综合 | kg | 82.344 |  |  |  |  | 辅材
55 | 加工铁件 | kg | 23.354 |  |  |  |  | 辅材
56 | 甲基硅醇纳憎水剂 | kg | 131.322 |  |  |  |  | 辅材
57 | 脚手架钢材 | kg | 20.549 |  |  |  |  | 辅材
58 | 金属氟碳漆 | kg | 69.84 |  |  |  |  | 辅材
59 | 锯材 综合 | m3 | 0.128 |  |  |  |  | 辅材
60 | 砾石 20～50mm | m3 | 3994.534
61 | 螺栓 M12×40 | kg | 9.818 |  |  |  |  | 辅材
62 | 螺栓 综合 | kg | 12.299 |  |  |  |  | 辅材
63 | 其他材料费 | 元 | 25624.353 |  |  |  |  | 辅材
64 | 汽油(机械) | L | 24.806 |  |  |  |  | 辅材
65 | 热熔标线涂料 | kg | 529.88 |  |  |  |  | 辅材
66 | 商品混凝土 C15 | m3 | 12.625
67 | 商品混凝土 C20 | m3 | 1351.917
68 | 商品混凝土 C20细石 | m3 | 4.512
69 | 商品混凝土 C25 | m3 | 2148.807
70 | 商品混凝土 C30 P6 | m3 | 41.949
71 | 伸缩门电动装置 | 套 | 1
72 | 湿拌地面砂浆 M15 | m3 | 349.227
73 | 湿拌地面砂浆 M20 | m3 | 5.488
74 | 湿拌抹灰砂浆 M15 | m3 | 0.823
75 | 湿拌抹灰砂浆 M20 | m3 | 34.617
76 | 湿拌砌筑砂浆 M7.5 | m3 | 59.746
77 | 熟桐油 | kg | 20.053 |  |  |  |  | 辅材
78 | 双面胶纸带 | m2 | 72.791 |  |  |  |  | 辅材
79 | 水 | m3 | 4032.945 |  |  |  |  | 辅材
80 | 水泥 32.5 | kg | 3309.252 |  |  |  |  | 辅材
81 | 水性封闭底漆 | kg | 218.374 |  |  |  |  | 辅材
82 | 碎石 20～40mm | m3 | 408.701
83 | 碎石 20～60mm | m3 | 1432.199
84 | 碎石 5～20mm | m3 | 206.095
85 | 摊销卡具和支撑钢材 | kg | 82.339 |  |  |  |  | 辅材
86 | 铁钩 5厚 | kg | 80.571 |  |  |  |  | 辅材
87 | 铁件 | kg | 8.635 |  |  |  |  | 辅材
88 | 透明底漆 | kg | 21.415 |  |  |  |  | 辅材
89 | 土工布 | m2 | 2505.074 |  |  |  |  | 辅材
90 | 稀释剂 | kg | 32.748 |  |  |  |  | 辅材
91 | 细砂 | m3 | 763.485
92 | 细石混凝土 C15 | m3 | 2.202
93 | 细石混凝土 C20 | m3 | 1.949
94 | 橡皮垫片 250宽 | m | 137.409 |  |  |  |  | 辅材
95 | 橡皮垫条 大 | m | 412.195 |  |  |  |  | 辅材
96 | 亚麻灰涂料面漆 | kg | 171.625 |  |  |  |  | 辅材
97 | 一等锯材 | m3 | 0.06 |  |  |  |  | 辅材
98 | 油漆溶剂油 200# | kg | 561.546 |  |  |  |  | 辅材
99 | 罩面漆 | kg | 218.374 |  |  |  |  | 辅材
100 | 真石漆 | kg | 2578.89 |  |  |  |  | 辅材
101 | 450X170X220光面黑金砂花岗岩路沿石 | m3 | 0.863
102 | 成品腻子膏 耐水性 (Y) | kg | 3607.75 |  |  |  |  | 辅材
103 | C25透水混凝土 | m3 | 309.999
104 | 透水沥青混凝土面层AC-13 | m3 | 124.614
105 | 15.3m长成品不锈钢旗杆 | 套 | 2
106 | 1200X680X100烧洗面芝麻白花岗石 | m2 | 224.706