## C.2 工程项目招标控制价扉页(扉-2)【四川省遂宁市安居职~
| 四川省遂宁市安居职业高级中学校实训基地建设项目（老校区改造）（弱电） |  |  |  |  | 工程
招标控制价
招标控制价(小写): |  |  | 1117566.63元
(大写): |  |  | 壹佰壹拾壹万柒仟伍佰陆拾陆元陆角叁分
招 标 人: |  | 遂宁市鹏安投资有限公司 |  | 造价咨询人:
|  | (单位盖章) |  |  | (单位盖章)
法定代表人 或其授权人: |  |  |  | 法定代表人 或其授权人:
|  | (签字或盖章) |  |  | (签字或盖章)
编 制 人: |  |  |  | 复 核 人:
|  | (造价人员签字盖专用章) |  |  | (一级造价工程师签字盖专用章)
编 制 时 间: |  |  |  | 复 核 时 间:
扉-2

## 汇总表
四川省遂宁市安居职业高级中学校实训基地建设项目（老校区改造）（弱电）招标工程量清单工程量清单
序号 | 楼号 | 建筑面积（㎡） | 费用组成 |  |  | 金额（元） | 备注
1 | 四川省遂宁市安居职业高级中学校实训基地建设项目（老校区改造）（弱电） | / | 可竞争费 | -1 | 分部分项工程费与单价措施项目费 | 998823.22 | 含人工、辅材、机械、管理费、利润等
2 |  |  | 不可竞争费 | -2 | 规费 | 12497.12 | 四川省2020清单计价规范Ⅳ档施工专业承包劳务分包资质4.8%计取
3 |  |  |  | -3 | 安全文明施工费 | 13970.14 | 暂定安全文明施工费依据“分部分项工程费为基数”费率按1.4%，具体以合同为准。
4 |  |  |  | -4 | 税金 | 92276.15 | （（1）+(2)+(3)）*9%
5 |  |  | 暂定总价 |  |  | 1117566.63 | （1）+(2)+(3)+（4）
说明： 1、本次劳务招标范围：四川省遂宁市安居职业高级中学校实训基地建设项目（老校区改造）实训楼四栋（秉行楼、知行楼、尚行楼、博知楼），教学楼一栋（求知楼）及总平弱电工程。改造建筑范围：详见各子项改造施工图及清单； 2、规费按四川省2020清单计价规范Ⅳ档施工专业承包4.8%计取； 3、税金按增值税9%计取。 4、本次招标综合单价为未下浮综合单价，如本项目实施过程中有工程量增减或新增，按此计算：原综合单价*(1-N%)=新综合单价，N为投标下浮百分率。

## D 工程计价总说明(表-01)【四川省遂宁市安居职业高级中学~
总 说 明
工程名称：四川省遂宁市安居职业高级中学校实训基地建设项目（老校区改造）
1.工程概况 工程概况：实训楼四栋（秉行楼、知行楼、尚行楼、博知楼），教学楼一栋（求知楼），及总平弱电工程。改造建筑范围：详见各子项改造施工图。 1.2.项目地址：四川省遂宁市安居职业高级中学校（弱电） 1.3.地形条件：投标人自行勘探 2.工程招标和分包范围；详见施工图及招标文件 3.工程量清单编制依据 3.1.依据《四川省遂宁市安居职业高级中学校实训基地建设项目(老校区改造) 》施工设计图；盛世黔图工程设计有限公司设计的安居职中10KV配电增容安装工程图纸； 3.2.《建设工程工程量清单计价规范》（GB50500-2013）及《房屋建筑与装饰工程工程量计算规范》（GB50854-2013）等9本工程量计算规范； 3.3. 2020年《四川省建设工程工程量清单计价定额》及相关配套文件。 3.4人工费依据“川建价发〔2024〕44号”文调整。 3.5.材料价格依据优先顺序为《遂宁工程造价信息》2025年2月,信息价没有的材料依据市场价调整。 3.6.安全文明施工费依据“分部分项工程费为基数”费率按1.4%，具体以合同为准。 3.7.规费按四川省2020清单计价规范Ⅳ档施工专业承包4.8%计取。 3.8.税金按增值税9%计取。 3.9.川建标函〔2024〕3160号《四川省住房和城乡建设厅关于规范建设工程建筑垃圾和拆除垃圾外运及处置费计价的通知》 3.10.川建标函〔2024〕3159号 四川省住房和城乡建设厅关于调整现行《四川省建设工程工程量清单计价定额》其他总价措施项目费计取准和工程量清单计价表的通知 ； 4.工程质量、材料、施工等的特殊要 4.1.本工程所有工程项目的工作内容应包含清单计价规范所列出的工作内容（但不仅限于此），其完整的工作内容应为按照施工图纸、现行 的相关施工工艺、技术规范标准、施工质量验收标准和施工规范等要求实施完成该项工程并达到设计和验收规范要求的所有内容。 4.2.招投标过程中，当出现招标工程量清单特征描述与施工图纸不符时，投标人应以招标工程量清单的项目特征描述为准，填报投标报价的 综合单价。 4.3.招标工程量清单中所列工程量仅作为各投标人投标报价的共同基础，不能作为最终结算与支付的依据。 4.4.招标人保留取消招标工程量清单中某些项目的权利。投标人须充分考虑此风险，在总价措施项目清单与计价表相应项目中综合考虑，中标后不得以此作为理由提出任何形式的索赔和调整造价。 5.其他需要说明的问题 5.1按常规施工方案进行控制价编制，本工程施工措施费用由投标人根据企业施工方案、现场情况自主报价，结算不再调整。 5.2工程量清单所列的工程量是按照施工设计图计算的，仅作为投标人投标报价的基础，不能作为最终结算的依据。结算时工程量的确认以发包人或监理工程师，核准实际完成的工程量为准，工程量的计算按合同和说明有关规定执行。业主有权确定招标范围内的分部分项工程不实施，投标人不能因清单项目未实施而提出索赔。 5.3分部分项工程量清单中对工程项目的项目特征及具体做法只作重点描述，详细描述见施工图设计及相应标准图，其他次要特征及施工工序、工艺要求所发生的费用投标人均应包含在其填报的工程量清单单价和合价中。 5.4项目特征描述为主要工作内容，投标人还应根据现场实际条件并结合招标图纸、相关图集及施工验收规范进行报价。 5.5工程量清单计价格式中列明的所需要填报的单价和合价，投标人均应填报，未填报的单价和合价，视为此项费用已包含在工程量清单的其他单价和合价中。 5.6本工程位于四川省遂宁市安居职业高级中学校内，投标人在投标报价中应充分考虑建设单位可能提出的特殊要求及工程所处的特殊环境等情况，并考虑已有墙体及周边设施保护，施工中不能以此类理由增加费用。 5.7施工期间运送建材和日施工时间听从建设单位指挥，不得影响四川省遂宁市安居职业高级中学校正常教学。 5.8本项目涉及到的脚手架搭设由投标人根据企业施工方案，综合考虑综合单价中，结算不再调整。 5.9本项目的混凝土采用商品混凝土，砂浆采用预拌砂浆，商品混凝土半成品运输及泵送费用计算在综合单价中。

## E.1 建设项目招标控制价投标报价汇总表(表-02)【四川省~
建设项目招标控制价/投标报价汇总表
工程名称：四川省遂宁市安居职业高级中学校实训基地建设项目（老校区改造）
序号 | 单项工程名称 | 工程规模 |  | 金额(元) | 其中: (元)
|  | 数值 | 计量单位 |  | 暂估价 | 安全文明施工费 | 规费
1 | 弱电专业分包 | 实训楼、教学楼、学生宿舍、食堂等十一栋楼改造，消防、围墙、给排水、道路、高压扩容等附属设施建设，同时配置实训相关设备和附属设施 | 平方米 | 1117566.63 |  | 13970.14 | 12497.12
2 | 弱电工程-秉行楼 | 0 | 平方米 | 60221.77 |  | 750.23 | 776.86
3 | 弱电工程-知行楼 | 0 | 平方米 | 76233.50 |  | 950.81 | 900.26
4 | 弱电工程-尚行楼 | 0 | 平方米 | 55071.02 |  | 686.45 | 699.70
5 | 弱电工程-博知楼 | 0 | 平方米 | 26923.94 |  | 335.94 | 313.84
6 | 弱电工程-求知楼（教学楼） | 0 | 平方米 | 245490.50 |  | 3062.00 | 2956.50
7 | 室外弱电-总平 | 0 | 平方米 | 653625.90 |  | 8184.71 | 6849.96
合 计 |  |  |  | 1117566.63 |  | 13970.14 | 12497.12

## E.2 单项工程招标控制价投标报价汇总表(表-03)
单项工程招标控制价/投标报价汇总表
工程名称：四川省遂宁市安居职业高级中学校实训基地建设项目（老校区改造）\弱电专业分包
序号 | 单位工程名称 | 金额(元) | 其中：（元）
|  |  | 暂估价 | 安全文明施工费 | 规费
1 | 弱电工程-秉行楼 | 60221.77 |  | 750.23 | 776.86
2 | 弱电工程-知行楼 | 76233.50 |  | 950.81 | 900.26
3 | 弱电工程-尚行楼 | 55071.02 |  | 686.45 | 699.70
4 | 弱电工程-博知楼 | 26923.94 |  | 335.94 | 313.84
5 | 弱电工程-求知楼（教学楼） | 245490.50 |  | 3062.00 | 2956.50
6 | 室外弱电-总平 | 653625.90 |  | 8184.71 | 6849.96
合 计 |  | 1117566.63 |  | 13970.14 | 12497.12

## E.3 单位工程招标控制价投标报价汇总表(表-04-1)一般~
单位工程招标控制价/投标报价汇总表
（适用于一般计税方法）
工程名称：四川省遂宁市安居职业高级中学校实训基地建设项目（老校区改造）\弱电专业分包【弱电工程-秉行楼】 |  | 标段：四川省遂宁市安居职业高级中学校实训基地建设项目（老校区改造）
序号 | 汇总内容 | 金 额（元） | 其中:暂估价(元)
1 | 分部分项及单价措施项目 | 53722.24
1.1 | 弱电工程 | 53587.76
1.2 | 单价措施项目 | 134.48
2 | 总价措施项目 | 750.23 | -
2.1 | 其中：安全文明施工费 | 750.23 | -
3 | 其他项目 |  | -
3.1 | 其中：暂列金额 |  | -
3.2 | 其中：专业工程暂估价 |  | -
3.3 | 其中：计日工 |  | -
3.4 | 其中：总承包服务费 |  | -
4 | 规费 | 776.86 | -
5 | 创优质工程奖补偿奖励费 |  | -
6 | 税前不含税工程造价 | 55249.33 | -
6.1 | 其中：除税甲供材料（设备）费 |  | -
7 | 销项增值税额 | 4972.44 | -
8 | 附加税 |  | -
招标控制价/投标报价总价合计=税前不含税工程造价+销项增值税额+附加税 |  | 60221.77

## F.1 分部分项工程和单价措施项目清单与计价表(表-08)【~
分部分项工程和单价措施项目清单与计价表
工程名称：四川省遂宁市安居职业高级中学校实训基地建设项目（老校区改造）\弱电专业分包【弱电工程-秉行楼】 |  |  |  |  | 标段：四川省遂宁市安居职业高级中学校实训基地建设项目（老校区改造）
序号 | 项目编码 | 项目名称 | 项目特征描述 | 计量 单位 | 工程量 | 金额（元）
[6 empty] | 综合单价 | 合价 | 其中
[8 empty] | 定额人工费 | 定额机械费 | 暂估价
弱电工程
1 | 030411003001 | 镀锌金属桥架300mm*100mm | 1.名称：镀锌金属桥架 2.型号、规格：300*100mm 3.材质：金属 4.类型：槽式 5.含按规范要求刷漆、过伸缩缝、沉降缝时做伸缩节、补偿装置处理、二次漆面喷涂；含桥架主体、盖板、隔板、弯通、三通、四通及异形弯、连接片、连接螺栓、锁扣、跨接线、通长敷设25*4mm热镀锌扁钢及桥架本体开孔等工作内容 6.其他：满足设计、施工及验收规范要求 | m | 176.2 | 122.50 | 21584.50 | 3693.15 | 160.34
2 | 030413001001 | 桥架支架制作安装 | 1.名称：桥架支架制作安装 2.材质：型钢综合考虑 3.规格：满足设计与规范要求 4.其它：含支架除锈、刷油 | kg | 176.2 | 16.78 | 2956.64 | 1347.93 | 135.67
3 | 030411001006 | 配管PC25 | 1.名称：配管 2.材质：塑料管 3.规格：PC25 4.敷设形式及部位：明敷，含管卡 5.特别说明：测位、划线、锯管、套丝、煨弯、沟坑修整、配管、接地、穿引线、补漆。 6.其他：满足设计、施工及验收规范要求 | m | 986.4 | 12.22 | 12053.81 | 6184.73
4 | 030502005001 | 超5类网线 | 1.名称：超5类网线 2.规格：超5类 3.线缆对数：≤4对 4.敷设方式：综合考虑 5.含水晶头、网线成端 | m | 1626 | 3.74 | 6081.24 | 2536.56 | 48.78
5 | 030411004003 | 配线ZA-RVV2*1.5mm2 | 1.名称：配线 2.配线形式：管内穿线、线槽、桥架等配线综合考虑 3.规格、型号：配线ZA-RVV2*1.5mm2 4.材质：铜芯绝缘导线 5.其他：满足设计、施工及验收规范要求格 | m | 606 | 3.67 | 2224.02 | 490.86
6 | 030411004004 | 布放音频线 | 1.名称：布放音频线 2.配线形式：管内穿线、线槽、桥架等配线综合考虑 3.规格、型号：详设计 4.其他：满足设计、施工及验收规范要求格 | m | 535 | 4.77 | 2551.95 | 331.70
7 | 030502019001 | 双绞线缆测试 | 1.名称：双绞线缆测试 | 链路 | 34 | 10.47 | 355.98 | 153.00 | 121.38
8 | 030502002001 | 桥架抗震支架侧向、纵向 宽≤600mm | 1.名称：桥架抗震支架 2.材质：满足设计与规范要求 3.规格：宽≤600mm 4.其他：侧向、纵向综合考虑 | 套 | 18 | 321.09 | 5779.62 | 1399.50 | 145.26
|  | 分部小计 |  |  |  |  | 53587.76 | 16137.43 | 611.43
单价措施项目清单
专业措施项目
9 | 031301017004 | 脚手架搭拆 | 搭设方式和采用材料等由投标人自行考虑且符合施工规范要求，包干使用，结算时不做调整 | 项 | 1 | 134.48 | 134.48 | 47.07 | 6.72
|  | 分部小计 |  |  |  |  | 134.48 | 47.07 | 6.72
|  | 分部小计 |  |  |  |  | 134.48 | 47.07 | 6.72
合 计 | [6 empty] | 53722.24 | 16184.50 | 618.15

## F.4 总价措施项目清单与计价表(表-11)【弱电工程-秉行~
总价措施项目清单与计价表
工程名称：四川省遂宁市安居职业高级中学校实训基地建设项目（老校区改造）\弱电专业分包【弱电工程-秉行楼】 |  |  |  | 标段：四川省遂宁市安居职业高级中学校实训基地建设项目（老校区改造）
序号 | 项目编码 | 项目名称 | 计算基础 | 费率 （%） | 金额 （元） | 调整费率 (%) | 调整后金额 (元) | 备注
定额(人工费+机械费)
1 | 031302001004 | 安全文明施工费 |  |  | 750.23
1.1 | ① | 环境保护费 | 税前建安工程造价（不含总价措施项目费）
1.2 | ② | 文明施工费 | 税前建安工程造价（不含总价措施项目费）
1.3 | ③ | 安全施工费 | 税前建安工程造价（不含总价措施项目费） |  | 750.23
1.4 | ④ | 临时设施费 | 税前建安工程造价（不含总价措施项目费）
2 | 031302002004 | 夜间施工增加费
3 | 031302003004 | 非夜间施工增加
4 | 031302004004 | 二次搬运费
5 | 031302005004 | 冬雨季施工增加费
6 | 031302006004 | 已完工程及设备保护费
7 | 031302008004 | 工程定位复测费
合计 |  |  |  |  | 750.23

## G.1 其他项目清单与计价汇总表(表-12)【弱电工程-秉行~
其他项目清单与计价汇总表
工程名称：四川省遂宁市安居职业高级中学校实训基地建设项目（老校区改造）\弱电专业分包【弱电工程-秉行楼】 |  | 标段：四川省遂宁市安居职业高级中学校实训基地建设项目（老校区改造）
序号 | 项 目 名 称 | 金额(元) | 结算金额（元） | 备注
1 | 暂列金额
2 | 暂估价
2.1 | 材料(工程设备)暂估价/结算价 | -
2.2 | 专业工程暂估价/结算价
3 | 计日工
4 | 总承包服务费
合 计 |  |  | - | -

## G.2 暂列金额明细表(表-12-1)【弱电工程-秉行楼】
暂列金额明细表
工程名称：四川省遂宁市安居职业高级中学校实训基地建设项目（老校区改造）\弱电专业分包【弱电工程-秉行楼】 |  | 标段：四川省遂宁市安居职业高级中学校实训基地建设项目（老校区改造）
序号 | 项目名称 | 计量单位 | 暂定金额(元) | 备注
合 计 |  |  |  | -

## G.4 专业工程暂估价表(表-12-3)【弱电工程-秉行楼】
专业工程暂估价表
工程名称：四川省遂宁市安居职业高级中学校实训基地建设项目（老校区改造）\弱电专业分包【弱电工程-秉行楼】 |  |  | 标段：四川省遂宁市安居职业高级中学校实训基地建设项目（老校区改造）
序号 | 工程名称 | 工程内容 | 暂估金额(元) | 结算金额(元) | 差额±（元） | 备注
合 计 |  |  |  | - | - | -

## K.2 承包人提供主要材料和工程设备一览表(表-20)【弱电~
承包人提供主要材料和工程设备一览表 （适用造价信息差额调整法）
工程名称：四川省遂宁市安居职业高级中学校实训基地建设项目（老校区改造）\弱电专业分包【弱电工程-秉行楼】 |  |  |  |  | 标段：四川省遂宁市安居职业高级中学校实训基地建设项目（老校区改造）
序号 | 名称、规格、型号 | 单位 | 数量 | 风险系数% | 基准单价(元) | 投标单价(元) | 发承包人确认单价(元) | 备注
1 | 镀锌金属桥架300mm*100mm | m | 177.962 |  |  | 90.00
2 | 刚性阻燃管 DN25 | m | 1104.768 |  |  | 2.79
3 | 超5类网线 | m | 1707.3 |  |  | 1.47
4 | 配线ZA-RVV2*1.5mm2 | m | 702.96 |  |  | 2.10
5 | 布放音频线 | m | 577.8 |  |  | 3.50
6 | 抗震支架 | 付 | 18 |  |  | 200.00
7 | 槽钢 | kg | 132 |  |  | 4.36
8 | 角钢 | kg | 52.8 |  |  | 3.81

## E.3 单位工程招标控制价投标报价汇总表(表-04-1)一~1
单位工程招标控制价/投标报价汇总表
（适用于一般计税方法）
工程名称：四川省遂宁市安居职业高级中学校实训基地建设项目（老校区改造）\弱电专业分包【弱电工程-知行楼】 |  | 标段：四川省遂宁市安居职业高级中学校实训基地建设项目（老校区改造）
序号 | 汇总内容 | 金 额（元） | 其中:暂估价(元)
1 | 分部分项及单价措施项目 | 68087.92
1.1 | 弱电工程 | 67915.20
1.2 | 单价措施项目 | 172.72
2 | 总价措施项目 | 950.81 | -
2.1 | 其中：安全文明施工费 | 950.81 | -
3 | 其他项目 |  | -
3.1 | 其中：暂列金额 |  | -
3.2 | 其中：专业工程暂估价 |  | -
3.3 | 其中：计日工 |  | -
3.4 | 其中：总承包服务费 |  | -
4 | 规费 | 900.26 | -
5 | 创优质工程奖补偿奖励费 |  | -
6 | 税前不含税工程造价 | 69938.99 | -
6.1 | 其中：除税甲供材料（设备）费 |  | -
7 | 销项增值税额 | 6294.51 | -
8 | 附加税 |  | -
招标控制价/投标报价总价合计=税前不含税工程造价+销项增值税额+附加税 |  | 76233.50

## F.1 分部分项工程和单价措施项目清单与计价表(表-08)~2
分部分项工程和单价措施项目清单与计价表
工程名称：四川省遂宁市安居职业高级中学校实训基地建设项目（老校区改造）\弱电专业分包【弱电工程-知行楼】 |  |  |  |  | 标段：四川省遂宁市安居职业高级中学校实训基地建设项目（老校区改造）
序号 | 项目编码 | 项目名称 | 项目特征描述 | 计量 单位 | 工程量 | 金额（元）
[6 empty] | 综合单价 | 合价 | 其中
[8 empty] | 定额人工费 | 定额机械费 | 暂估价
弱电工程
1 | 030411003002 | 镀锌金属桥架300mm*100mm | 1.名称：镀锌金属桥架 2.型号、规格：300*100mm 3.材质：金属 4.类型：槽式 5.含按规范要求刷漆、过伸缩缝、沉降缝时做伸缩节、补偿装置处理、二次漆面喷涂；含桥架主体、盖板、隔板、弯通、三通、四通及异形弯、连接片、连接螺栓、锁扣、跨接线、通长敷设25*4mm热镀锌扁钢及桥架本体开孔等工作内容 6.其他：满足设计、施工及验收规范要求 | m | 250.8 | 122.50 | 30723.00 | 5256.77 | 228.23
2 | 030413001002 | 桥架支架制作安装 | 1.名称：桥架支架制作安装 2.材质：型钢综合考虑 3.规格：满足设计与规范要求 4.其它：含支架除锈、刷油 | kg | 250.8 | 16.78 | 4208.42 | 1918.62 | 193.12
3 | 030411001012 | 配管PC25 | 1.名称：配管 2.材质：塑料管 3.规格：PC25 4.敷设形式及部位：明敷，含管卡 5.特别说明：测位、划线、锯管、套丝、煨弯、沟坑修整、配管、接地、穿引线、补漆。 6.其他：满足设计、施工及验收规范要求 | m | 805.61 | 12.22 | 9844.55 | 5051.17
4 | 030502005002 | 超5类网线 | 1.名称：超5类网线 2.规格：超5类 3.线缆对数：≤4对 4.敷设方式：综合考虑 5.含水晶头、网线成端 | m | 2145 | 3.74 | 8022.30 | 3346.20 | 64.35
5 | 030411004007 | 配线ZA-RVV2*1.5mm2 | 1.名称：配线 2.配线形式：管内穿线、线槽、桥架等配线综合考虑 3.规格、型号：配线ZA-RVV2*1.5mm2 4.材质：铜芯绝缘导线 5.其他：满足设计、施工及验收规范要求格 | m | 545.4 | 3.67 | 2001.62 | 441.77
6 | 030411004008 | 布放音频线 | 1.名称：布放音频线 2.配线形式：管内穿线、线槽、桥架等配线综合考虑 3.规格、型号：详设计 4.其他：满足设计、施工及验收规范要求格 | m | 1014 | 4.77 | 4836.78 | 628.68
7 | 030502019002 | 双绞线缆测试 | 1.名称：双绞线缆测试 | 链路 | 24 | 10.47 | 251.28 | 108.00 | 85.68
8 | 030502002002 | 桥架抗震支架侧向、纵向 宽≤600mm | 1.名称：桥架抗震支架 2.材质：满足设计与规范要求 3.规格：宽≤600mm 4.其他：侧向、纵向综合考虑 | 套 | 25 | 321.09 | 8027.25 | 1943.75 | 201.75
|  | 分部小计 |  |  |  |  | 67915.20 | 18694.96 | 773.13
单价措施项目清单
专业措施项目
9 | 031301017007 | 脚手架搭拆 | 搭设方式和采用材料等由投标人自行考虑且符合施工规范要求，包干使用，结算时不做调整 | 项 | 1 | 172.72 | 172.72 | 60.45 | 8.64
|  | 分部小计 |  |  |  |  | 172.72 | 60.45 | 8.64
|  | 分部小计 |  |  |  |  | 172.72 | 60.45 | 8.64
合 计 | [6 empty] | 68087.92 | 18755.41 | 781.77

## F.4 总价措施项目清单与计价表(表-11)【弱电工程-知行~
总价措施项目清单与计价表
工程名称：四川省遂宁市安居职业高级中学校实训基地建设项目（老校区改造）\弱电专业分包【弱电工程-知行楼】 |  |  |  | 标段：四川省遂宁市安居职业高级中学校实训基地建设项目（老校区改造）
序号 | 项目编码 | 项目名称 | 计算基础 | 费率 （%） | 金额 （元） | 调整费率 (%) | 调整后金额 (元) | 备注
定额(人工费+机械费)
1 | 031302001007 | 安全文明施工费 |  |  | 950.81
1.1 | ① | 环境保护费 | 税前建安工程造价（不含总价措施项目费）
1.2 | ② | 文明施工费 | 税前建安工程造价（不含总价措施项目费）
1.3 | ③ | 安全施工费 | 税前建安工程造价（不含总价措施项目费） |  | 950.81
1.4 | ④ | 临时设施费 | 税前建安工程造价（不含总价措施项目费）
2 | 031302002007 | 夜间施工增加费
3 | 031302003007 | 非夜间施工增加
4 | 031302004007 | 二次搬运费
5 | 031302005007 | 冬雨季施工增加费
6 | 031302006007 | 已完工程及设备保护费
7 | 031302008007 | 工程定位复测费
合计 |  |  |  |  | 950.81

## G.1 其他项目清单与计价汇总表(表-12)【弱电工程-知行~
其他项目清单与计价汇总表
工程名称：四川省遂宁市安居职业高级中学校实训基地建设项目（老校区改造）\弱电专业分包【弱电工程-知行楼】 |  | 标段：四川省遂宁市安居职业高级中学校实训基地建设项目（老校区改造）
序号 | 项 目 名 称 | 金额(元) | 结算金额（元） | 备注
1 | 暂列金额
2 | 暂估价
2.1 | 材料(工程设备)暂估价/结算价 | -
2.2 | 专业工程暂估价/结算价
3 | 计日工
4 | 总承包服务费
合 计 |  |  | - | -

## G.2 暂列金额明细表(表-12-1)【弱电工程-知行楼】
暂列金额明细表
工程名称：四川省遂宁市安居职业高级中学校实训基地建设项目（老校区改造）\弱电专业分包【弱电工程-知行楼】 |  | 标段：四川省遂宁市安居职业高级中学校实训基地建设项目（老校区改造）
序号 | 项目名称 | 计量单位 | 暂定金额(元) | 备注
合 计 |  |  |  | -

## G.4 专业工程暂估价表(表-12-3)【弱电工程-知行楼】
专业工程暂估价表
工程名称：四川省遂宁市安居职业高级中学校实训基地建设项目（老校区改造）\弱电专业分包【弱电工程-知行楼】 |  |  | 标段：四川省遂宁市安居职业高级中学校实训基地建设项目（老校区改造）
序号 | 工程名称 | 工程内容 | 暂估金额(元) | 结算金额(元) | 差额±（元） | 备注
合 计 |  |  |  | - | - | -

## K.2 承包人提供主要材料和工程设备一览表(表-20)【弱~3
承包人提供主要材料和工程设备一览表 （适用造价信息差额调整法）
工程名称：四川省遂宁市安居职业高级中学校实训基地建设项目（老校区改造）\弱电专业分包【弱电工程-知行楼】 |  |  |  |  | 标段：四川省遂宁市安居职业高级中学校实训基地建设项目（老校区改造）
序号 | 名称、规格、型号 | 单位 | 数量 | 风险系数% | 基准单价(元) | 投标单价(元) | 发承包人确认单价(元) | 备注
1 | 镀锌金属桥架300mm*100mm | m | 253.308 |  |  | 90.00
2 | 刚性阻燃管 DN25 | m | 902.283 |  |  | 2.79
3 | 超5类网线 | m | 2252.25 |  |  | 1.47
4 | 配线ZA-RVV2*1.5mm2 | m | 632.664 |  |  | 2.10
5 | 布放音频线 | m | 1095.12 |  |  | 3.50
6 | 抗震支架 | 付 | 25 |  |  | 200.00
7 | 槽钢 | kg | 188.25 |  |  | 4.36
8 | 角钢 | kg | 75.3 |  |  | 3.81

## E.3 单位工程招标控制价投标报价汇总表(表-04-1)一~4
单位工程招标控制价/投标报价汇总表
（适用于一般计税方法）
工程名称：四川省遂宁市安居职业高级中学校实训基地建设项目（老校区改造）\弱电专业分包【弱电工程-尚行楼】 |  | 标段：四川省遂宁市安居职业高级中学校实训基地建设项目（老校区改造）
序号 | 汇总内容 | 金 额（元） | 其中:暂估价(元)
1 | 分部分项及单价措施项目 | 49137.72
1.1 | 弱电工程 | 49032.40
1.2 | 单价措施项目 | 105.32
2 | 总价措施项目 | 686.45 | -
2.1 | 其中：安全文明施工费 | 686.45 | -
3 | 其他项目 |  | -
3.1 | 其中：暂列金额 |  | -
3.2 | 其中：专业工程暂估价 |  | -
3.3 | 其中：计日工 |  | -
3.4 | 其中：总承包服务费 |  | -
4 | 规费 | 699.70 | -
5 | 创优质工程奖补偿奖励费 |  | -
6 | 税前不含税工程造价 | 50523.87 | -
6.1 | 其中：除税甲供材料（设备）费 |  | -
7 | 销项增值税额 | 4547.15 | -
8 | 附加税 |  | -
招标控制价/投标报价总价合计=税前不含税工程造价+销项增值税额+附加税 |  | 55071.02

## F.1 分部分项工程和单价措施项目清单与计价表(表-08)~5
分部分项工程和单价措施项目清单与计价表
工程名称：四川省遂宁市安居职业高级中学校实训基地建设项目（老校区改造）\弱电专业分包【弱电工程-尚行楼】 |  |  |  |  | 标段：四川省遂宁市安居职业高级中学校实训基地建设项目（老校区改造）
序号 | 项目编码 | 项目名称 | 项目特征描述 | 计量 单位 | 工程量 | 金额（元）
[6 empty] | 综合单价 | 合价 | 其中
[8 empty] | 定额人工费 | 定额机械费 | 暂估价
弱电工程
1 | 030411003003 | 镀锌金属桥架300mm*100mm | 1.名称：镀锌金属桥架 2.型号、规格：300*100mm 3.材质：金属 4.类型：槽式 5.含按规范要求刷漆、过伸缩缝、沉降缝时做伸缩节、补偿装置处理、二次漆面喷涂；含桥架主体、盖板、隔板、弯通、三通、四通及异形弯、连接片、连接螺栓、锁扣、跨接线、通长敷设25*4mm热镀锌扁钢及桥架本体开孔等工作内容 6.其他：满足设计、施工及验收规范要求 | m | 170.8 | 122.50 | 20923.00 | 3579.97 | 155.43
2 | 030413001003 | 桥架支架制作安装 | 1.名称：桥架支架制作安装 2.材质：型钢综合考虑 3.规格：满足设计与规范要求 4.其它：含支架除锈、刷油 | kg | 170.8 | 16.78 | 2866.02 | 1306.62 | 131.52
3 | 030411001018 | 配管PC25 | 1.名称：配管 2.材质：塑料管 3.规格：PC25 4.敷设形式及部位：明敷，含管卡 5.特别说明：测位、划线、锯管、套丝、煨弯、沟坑修整、配管、接地、穿引线、补漆。 6.其他：满足设计、施工及验收规范要求 | m | 879.52 | 12.22 | 10747.73 | 5514.59
4 | 030502005003 | 超5类网线 | 1.名称：超5类网线 2.规格：超5类 3.线缆对数：≤4对 4.敷设方式：综合考虑 5.含水晶头、网线成端 | m | 1252.02 | 3.74 | 4682.55 | 1953.15 | 37.56
5 | 030411004012 | 配线ZA-RVV2*1.5mm2 | 1.名称：配线 2.配线形式：管内穿线、线槽、桥架等配线综合考虑 3.规格、型号：配线ZA-RVV2*1.5mm2 4.材质：铜芯绝缘导线 5.其他：满足设计、施工及验收规范要求格 | m | 466.62 | 3.67 | 1712.50 | 377.96
6 | 030411004013 | 布放音频线 | 1.名称：布放音频线 2.配线形式：管内穿线、线槽、桥架等配线综合考虑 3.规格、型号：详设计 4.其他：满足设计、施工及验收规范要求格 | m | 411.95 | 4.77 | 1965.00 | 255.41
7 | 030502019003 | 双绞线缆测试 | 1.名称：双绞线缆测试 | 链路 | 34 | 10.47 | 355.98 | 153.00 | 121.38
8 | 030502002003 | 桥架抗震支架侧向、纵向 宽≤600mm | 1.名称：桥架抗震支架 2.材质：满足设计与规范要求 3.规格：宽≤600mm 4.其他：侧向、纵向综合考虑 | 套 | 18 | 321.09 | 5779.62 | 1399.50 | 145.26
|  | 分部小计 |  |  |  |  | 49032.40 | 14540.20 | 591.15
单价措施项目清单
专业措施项目
9 | 031301017010 | 脚手架搭拆 | 搭设方式和采用材料等由投标人自行考虑且符合施工规范要求，包干使用，结算时不做调整 | 项 | 1 | 105.32 | 105.32 | 36.86 | 5.27
|  | 分部小计 |  |  |  |  | 105.32 | 36.86 | 5.27
|  | 分部小计 |  |  |  |  | 105.32 | 36.86 | 5.27
合 计 | [6 empty] | 49137.72 | 14577.06 | 596.42

## F.4 总价措施项目清单与计价表(表-11)【弱电工程-尚行~
总价措施项目清单与计价表
工程名称：四川省遂宁市安居职业高级中学校实训基地建设项目（老校区改造）\弱电专业分包【弱电工程-尚行楼】 |  |  |  | 标段：四川省遂宁市安居职业高级中学校实训基地建设项目（老校区改造）
序号 | 项目编码 | 项目名称 | 计算基础 | 费率 （%） | 金额 （元） | 调整费率 (%) | 调整后金额 (元) | 备注
定额(人工费+机械费)
1 | 031302001010 | 安全文明施工费 |  |  | 686.45
1.1 | ① | 环境保护费 | 税前建安工程造价（不含总价措施项目费）
1.2 | ② | 文明施工费 | 税前建安工程造价（不含总价措施项目费）
1.3 | ③ | 安全施工费 | 税前建安工程造价（不含总价措施项目费） |  | 686.45
1.4 | ④ | 临时设施费 | 税前建安工程造价（不含总价措施项目费）
2 | 031302002010 | 夜间施工增加费
3 | 031302003010 | 非夜间施工增加
4 | 031302004010 | 二次搬运费
5 | 031302005010 | 冬雨季施工增加费
6 | 031302006010 | 已完工程及设备保护费
7 | 031302008010 | 工程定位复测费
合计 |  |  |  |  | 686.45

## G.1 其他项目清单与计价汇总表(表-12)【弱电工程-尚行~
其他项目清单与计价汇总表
工程名称：四川省遂宁市安居职业高级中学校实训基地建设项目（老校区改造）\弱电专业分包【弱电工程-尚行楼】 |  | 标段：四川省遂宁市安居职业高级中学校实训基地建设项目（老校区改造）
序号 | 项 目 名 称 | 金额(元) | 结算金额（元） | 备注
1 | 暂列金额
2 | 暂估价
2.1 | 材料(工程设备)暂估价/结算价 | -
2.2 | 专业工程暂估价/结算价
3 | 计日工
4 | 总承包服务费
合 计 |  |  | - | -

## G.2 暂列金额明细表(表-12-1)【弱电工程-尚行楼】
暂列金额明细表
工程名称：四川省遂宁市安居职业高级中学校实训基地建设项目（老校区改造）\弱电专业分包【弱电工程-尚行楼】 |  | 标段：四川省遂宁市安居职业高级中学校实训基地建设项目（老校区改造）
序号 | 项目名称 | 计量单位 | 暂定金额(元) | 备注
合 计 |  |  |  | -

## G.4 专业工程暂估价表(表-12-3)【弱电工程-尚行楼】
专业工程暂估价表
工程名称：四川省遂宁市安居职业高级中学校实训基地建设项目（老校区改造）\弱电专业分包【弱电工程-尚行楼】 |  |  | 标段：四川省遂宁市安居职业高级中学校实训基地建设项目（老校区改造）
序号 | 工程名称 | 工程内容 | 暂估金额(元) | 结算金额(元) | 差额±（元） | 备注
合 计 |  |  |  | - | - | -

## K.2 承包人提供主要材料和工程设备一览表(表-20)【弱~6
承包人提供主要材料和工程设备一览表 （适用造价信息差额调整法）
工程名称：四川省遂宁市安居职业高级中学校实训基地建设项目（老校区改造）\弱电专业分包【弱电工程-尚行楼】 |  |  |  |  | 标段：四川省遂宁市安居职业高级中学校实训基地建设项目（老校区改造）
序号 | 名称、规格、型号 | 单位 | 数量 | 风险系数% | 基准单价(元) | 投标单价(元) | 发承包人确认单价(元) | 备注
1 | 镀锌金属桥架300mm*100mm | m | 172.508 |  |  | 90.00
2 | 刚性阻燃管 DN25 | m | 985.062 |  |  | 2.79
3 | 超5类网线 | m | 1314.621 |  |  | 1.47
4 | 配线ZA-RVV2*1.5mm2 | m | 541.279 |  |  | 2.10
5 | 布放音频线 | m | 444.906 |  |  | 3.50
6 | 抗震支架 | 付 | 18 |  |  | 200.00
7 | 槽钢 | kg | 128.25 |  |  | 4.36
8 | 角钢 | kg | 51.3 |  |  | 3.81

## E.3 单位工程招标控制价投标报价汇总表(表-04-1)一~7
单位工程招标控制价/投标报价汇总表
（适用于一般计税方法）
工程名称：四川省遂宁市安居职业高级中学校实训基地建设项目（老校区改造）\弱电专业分包【弱电工程-博知楼】 |  | 标段：四川省遂宁市安居职业高级中学校实训基地建设项目（老校区改造）
序号 | 汇总内容 | 金 额（元） | 其中:暂估价(元)
1 | 分部分项及单价措施项目 | 24051.08
1.1 | 弱电工程 | 23995.62
1.2 | 单价措施项目 | 55.46
2 | 总价措施项目 | 335.94 | -
2.1 | 其中：安全文明施工费 | 335.94 | -
3 | 其他项目 |  | -
3.1 | 其中：暂列金额 |  | -
3.2 | 其中：专业工程暂估价 |  | -
3.3 | 其中：计日工 |  | -
3.4 | 其中：总承包服务费 |  | -
4 | 规费 | 313.84 | -
5 | 创优质工程奖补偿奖励费 |  | -
6 | 税前不含税工程造价 | 24700.86 | -
6.1 | 其中：除税甲供材料（设备）费 |  | -
7 | 销项增值税额 | 2223.08 | -
8 | 附加税 |  | -
招标控制价/投标报价总价合计=税前不含税工程造价+销项增值税额+附加税 |  | 26923.94

## F.1 分部分项工程和单价措施项目清单与计价表(表-08)~8
分部分项工程和单价措施项目清单与计价表
工程名称：四川省遂宁市安居职业高级中学校实训基地建设项目（老校区改造）\弱电专业分包【弱电工程-博知楼】 |  |  |  |  | 标段：四川省遂宁市安居职业高级中学校实训基地建设项目（老校区改造）
序号 | 项目编码 | 项目名称 | 项目特征描述 | 计量 单位 | 工程量 | 金额（元）
[6 empty] | 综合单价 | 合价 | 其中
[8 empty] | 定额人工费 | 定额机械费 | 暂估价
弱电工程
1 | 030411003004 | 镀锌金属桥架300mm*100mm | 1.名称：镀锌金属桥架 2.型号、规格：300*100mm 3.材质：金属 4.类型：槽式 5.含按规范要求刷漆、过伸缩缝、沉降缝时做伸缩节、补偿装置处理、二次漆面喷涂；含桥架主体、盖板、隔板、弯通、三通、四通及异形弯、连接片、连接螺栓、锁扣、跨接线、通长敷设25*4mm热镀锌扁钢及桥架本体开孔等工作内容 6.其他：满足设计、施工及验收规范要求 | m | 90.8 | 122.50 | 11123.00 | 1903.17 | 82.63
2 | 030413001004 | 桥架支架制作安装 | 1.名称：桥架支架制作安装 2.材质：型钢综合考虑 3.规格：满足设计与规范要求 4.其它：含支架除锈、刷油 | kg | 90.8 | 16.78 | 1523.62 | 694.62 | 69.92
3 | 030411001024 | 配管PC25 | 1.名称：配管 2.材质：塑料管 3.规格：PC25 4.敷设形式及部位：明敷，含管卡 5.特别说明：测位、划线、锯管、套丝、煨弯、沟坑修整、配管、接地、穿引线、补漆。 6.其他：满足设计、施工及验收规范要求 | m | 234.96 | 12.22 | 2871.21 | 1473.20
4 | 030502005004 | 超5类网线 | 1.名称：超5类网线 2.规格：超5类 3.线缆对数：≤4对 4.敷设方式：综合考虑 5.含水晶头、网线成端 | m | 665 | 3.74 | 2487.10 | 1037.40 | 19.95
5 | 030411004016 | 配线ZA-RVV2*1.5mm2 | 1.名称：配线 2.配线形式：管内穿线、线槽、桥架等配线综合考虑 3.规格、型号：配线ZA-RVV2*1.5mm2 4.材质：铜芯绝缘导线 5.其他：满足设计、施工及验收规范要求格 | m | 665 | 3.67 | 2440.55 | 538.65
6 | 030411004017 | 布放音频线 | 1.名称：布放音频线 2.配线形式：管内穿线、线槽、桥架等配线综合考虑 3.规格、型号：详设计 4.其他：满足设计、施工及验收规范要求格 | m | 36 | 4.77 | 171.72 | 22.32
7 | 030502019004 | 双绞线缆测试 | 1.名称：双绞线缆测试 | 链路 | 16 | 10.47 | 167.52 | 72.00 | 57.12
8 | 030502002004 | 桥架抗震支架侧向、纵向 宽≤600mm | 1.名称：桥架抗震支架 2.材质：满足设计与规范要求 3.规格：宽≤600mm 4.其他：侧向、纵向综合考虑 | 套 | 10 | 321.09 | 3210.90 | 777.50 | 80.70
|  | 分部小计 |  |  |  |  | 23995.62 | 6518.86 | 310.32
单价措施项目清单
专业措施项目
9 | 031301017013 | 脚手架搭拆 | 搭设方式和采用材料等由投标人自行考虑且符合施工规范要求，包干使用，结算时不做调整 | 项 | 1 | 55.46 | 55.46 | 19.41 | 2.77
|  | 分部小计 |  |  |  |  | 55.46 | 19.41 | 2.77
|  | 分部小计 |  |  |  |  | 55.46 | 19.41 | 2.77
合 计 | [6 empty] | 24051.08 | 6538.27 | 313.09

## F.4 总价措施项目清单与计价表(表-11)【弱电工程-博知~
总价措施项目清单与计价表
工程名称：四川省遂宁市安居职业高级中学校实训基地建设项目（老校区改造）\弱电专业分包【弱电工程-博知楼】 |  |  |  | 标段：四川省遂宁市安居职业高级中学校实训基地建设项目（老校区改造）
序号 | 项目编码 | 项目名称 | 计算基础 | 费率 （%） | 金额 （元） | 调整费率 (%) | 调整后金额 (元) | 备注
定额(人工费+机械费)
1 | 031302001013 | 安全文明施工费 |  |  | 335.94
1.1 | ① | 环境保护费 | 税前建安工程造价（不含总价措施项目费）
1.2 | ② | 文明施工费 | 税前建安工程造价（不含总价措施项目费）
1.3 | ③ | 安全施工费 | 税前建安工程造价（不含总价措施项目费） |  | 335.94
1.4 | ④ | 临时设施费 | 税前建安工程造价（不含总价措施项目费）
2 | 031302002013 | 夜间施工增加费
3 | 031302003013 | 非夜间施工增加
4 | 031302004013 | 二次搬运费
5 | 031302005013 | 冬雨季施工增加费
6 | 031302006013 | 已完工程及设备保护费
7 | 031302008013 | 工程定位复测费
合计 |  |  |  |  | 335.94

## G.1 其他项目清单与计价汇总表(表-12)【弱电工程-博知~
其他项目清单与计价汇总表
工程名称：四川省遂宁市安居职业高级中学校实训基地建设项目（老校区改造）\弱电专业分包【弱电工程-博知楼】 |  | 标段：四川省遂宁市安居职业高级中学校实训基地建设项目（老校区改造）
序号 | 项 目 名 称 | 金额(元) | 结算金额（元） | 备注
1 | 暂列金额
2 | 暂估价
2.1 | 材料(工程设备)暂估价/结算价 | -
2.2 | 专业工程暂估价/结算价
3 | 计日工
4 | 总承包服务费
合 计 |  |  | - | -

## G.2 暂列金额明细表(表-12-1)【弱电工程-博知楼】
暂列金额明细表
工程名称：四川省遂宁市安居职业高级中学校实训基地建设项目（老校区改造）\弱电专业分包【弱电工程-博知楼】 |  | 标段：四川省遂宁市安居职业高级中学校实训基地建设项目（老校区改造）
序号 | 项目名称 | 计量单位 | 暂定金额(元) | 备注
合 计 |  |  |  | -

## G.4 专业工程暂估价表(表-12-3)【弱电工程-博知楼】
专业工程暂估价表
工程名称：四川省遂宁市安居职业高级中学校实训基地建设项目（老校区改造）\弱电专业分包【弱电工程-博知楼】 |  |  | 标段：四川省遂宁市安居职业高级中学校实训基地建设项目（老校区改造）
序号 | 工程名称 | 工程内容 | 暂估金额(元) | 结算金额(元) | 差额±（元） | 备注
合 计 |  |  |  | - | - | -

## K.2 承包人提供主要材料和工程设备一览表(表-20)【弱~9
承包人提供主要材料和工程设备一览表 （适用造价信息差额调整法）
工程名称：四川省遂宁市安居职业高级中学校实训基地建设项目（老校区改造）\弱电专业分包【弱电工程-博知楼】 |  |  |  |  | 标段：四川省遂宁市安居职业高级中学校实训基地建设项目（老校区改造）
序号 | 名称、规格、型号 | 单位 | 数量 | 风险系数% | 基准单价(元) | 投标单价(元) | 发承包人确认单价(元) | 备注
1 | 镀锌金属桥架300mm*100mm | m | 91.708 |  |  | 90.00
2 | 刚性阻燃管 DN25 | m | 263.155 |  |  | 2.79
3 | 超5类网线 | m | 698.25 |  |  | 1.47
4 | 配线ZA-RVV2*1.5mm2 | m | 771.4 |  |  | 2.10
5 | 布放音频线 | m | 38.88 |  |  | 3.50
6 | 抗震支架 | 付 | 10 |  |  | 200.00
7 | 槽钢 | kg | 68.25 |  |  | 4.36
8 | 角钢 | kg | 27.3 |  |  | 3.81

## E.3 单位工程招标控制价投标报价汇总表(表-04-1)~10
单位工程招标控制价/投标报价汇总表
（适用于一般计税方法）
工程名称：四川省遂宁市安居职业高级中学校实训基地建设项目（老校区改造）\弱电专业分包【弱电工程-求知楼（教学楼）】 |  | 标段：四川省遂宁市安居职业高级中学校实训基地建设项目（老校区改造）
序号 | 汇总内容 | 金 额（元） | 其中:暂估价(元)
1 | 分部分项及单价措施项目 | 219202.14
1.1 | 弱电工程 | 218714.62
1.2 | 单价措施项目 | 487.52
2 | 总价措施项目 | 3062.00 | -
2.1 | 其中：安全文明施工费 | 3062.00 | -
3 | 其他项目 |  | -
3.1 | 其中：暂列金额 |  | -
3.2 | 其中：专业工程暂估价 |  | -
3.3 | 其中：计日工 |  | -
3.4 | 其中：总承包服务费 |  | -
4 | 规费 | 2956.50 | -
5 | 创优质工程奖补偿奖励费 |  | -
6 | 税前不含税工程造价 | 225220.64 | -
6.1 | 其中：除税甲供材料（设备）费 |  | -
7 | 销项增值税额 | 20269.86 | -
8 | 附加税 |  | -
招标控制价/投标报价总价合计=税前不含税工程造价+销项增值税额+附加税 |  | 245490.50

## F.1 分部分项工程和单价措施项目清单与计价表(表-08~11
分部分项工程和单价措施项目清单与计价表
工程名称：四川省遂宁市安居职业高级中学校实训基地建设项目（老校区改造）\弱电专业分包【弱电工程-求知楼（教学楼）】 |  |  |  |  | 标段：四川省遂宁市安居职业高级中学校实训基地建设项目（老校区改造）
序号 | 项目编码 | 项目名称 | 项目特征描述 | 计量 单位 | 工程量 | 金额（元）
[6 empty] | 综合单价 | 合价 | 其中
[8 empty] | 定额人工费 | 定额机械费 | 暂估价
弱电工程
1 | 030411003005 | 镀锌金属桥架300mm*100mm | 1.名称：镀锌金属桥架 2.型号、规格：300*100mm 3.材质：金属 4.类型：槽式 5.含按规范要求刷漆、过伸缩缝、沉降缝时做伸缩节、补偿装置处理、二次漆面喷涂；含桥架主体、盖板、隔板、弯通、三通、四通及异形弯、连接片、连接螺栓、锁扣、跨接线、通长敷设25*4mm热镀锌扁钢及桥架本体开孔等工作内容 6.其他：满足设计、施工及验收规范要求 | m | 571.3 | 122.50 | 69984.25 | 11974.45 | 519.88
2 | 030413001005 | 桥架支架制作安装 | 1.名称：桥架支架制作安装 2.材质：型钢综合考虑 3.规格：满足设计与规范要求 4.其它：含支架除锈、刷油 | kg | 571.3 | 16.78 | 9586.41 | 4370.45 | 439.90
3 | 030411001030 | 配管PC25 | 1.名称：配管 2.材质：塑料管 3.规格：PC25 4.敷设形式及部位：明敷，含管卡 5.特别说明：测位、划线、锯管、套丝、煨弯、沟坑修整、配管、接地、穿引线、补漆。 6.其他：满足设计、施工及验收规范要求 | m | 3652.7 | 12.22 | 44635.99 | 22902.43
4 | 030502005005 | 超5类网线 | 1.名称：超5类网线 2.规格：超5类 3.线缆对数：≤4对 4.敷设方式：综合考虑 5.含水晶头、网线成端 | m | 6028 | 3.74 | 22544.72 | 9403.68 | 180.84
5 | 030411004021 | 配线ZA-RVV2*1.5mm2 | 1.名称：配线 2.配线形式：管内穿线、线槽、桥架等配线综合考虑 3.规格、型号：配线ZA-RVV2*1.5mm2 4.材质：铜芯绝缘导线 5.其他：满足设计、施工及验收规范要求格 | m | 3375 | 3.67 | 12386.25 | 2733.75
6 | 030411004022 | 布放音频线 | 1.名称：布放音频线 2.配线形式：管内穿线、线槽、桥架等配线综合考虑 3.规格、型号：详设计 4.其他：满足设计、施工及验收规范要求格 | m | 8484 | 4.77 | 40468.68 | 5260.08
7 | 030502019005 | 双绞线缆测试 | 1.名称：双绞线缆测试 | 链路 | 77 | 10.47 | 806.19 | 346.50 | 274.89
8 | 030502002005 | 桥架抗震支架侧向、纵向 宽≤600mm | 1.名称：桥架抗震支架 2.材质：满足设计与规范要求 3.规格：宽≤600mm 4.其他：侧向、纵向综合考虑 | 套 | 57 | 321.09 | 18302.13 | 4431.75 | 459.99
|  | 分部小计 |  |  |  |  | 218714.62 | 61423.09 | 1875.50
单价措施项目清单
专业措施项目
9 | 031301017016 | 脚手架搭拆 | 搭设方式和采用材料等由投标人自行考虑且符合施工规范要求，包干使用，结算时不做调整 | 项 | 1 | 487.52 | 487.52 | 170.63 | 24.38
|  | 分部小计 |  |  |  |  | 487.52 | 170.63 | 24.38
|  | 分部小计 |  |  |  |  | 487.52 | 170.63 | 24.38
合 计 | [6 empty] | 219202.14 | 61593.72 | 1899.88

## F.4 总价措施项目清单与计价表(表-11)【弱电工程-求知~
总价措施项目清单与计价表
工程名称：四川省遂宁市安居职业高级中学校实训基地建设项目（老校区改造）\弱电专业分包【弱电工程-求知楼（教学楼）】 |  |  |  | 标段：四川省遂宁市安居职业高级中学校实训基地建设项目（老校区改造）
序号 | 项目编码 | 项目名称 | 计算基础 | 费率 （%） | 金额 （元） | 调整费率 (%) | 调整后金额 (元) | 备注
定额(人工费+机械费)
1 | 031302001016 | 安全文明施工费 |  |  | 3062.00
1.1 | ① | 环境保护费 | 税前建安工程造价（不含总价措施项目费）
1.2 | ② | 文明施工费 | 税前建安工程造价（不含总价措施项目费）
1.3 | ③ | 安全施工费 | 税前建安工程造价（不含总价措施项目费） |  | 3062.00
1.4 | ④ | 临时设施费 | 税前建安工程造价（不含总价措施项目费）
2 | 031302002016 | 夜间施工增加费
3 | 031302003016 | 非夜间施工增加
4 | 031302004016 | 二次搬运费
5 | 031302005016 | 冬雨季施工增加费
6 | 031302006016 | 已完工程及设备保护费
7 | 031302008016 | 工程定位复测费
合计 |  |  |  |  | 3062.00

## G.1 其他项目清单与计价汇总表(表-12)【弱电工程-求知~
其他项目清单与计价汇总表
工程名称：四川省遂宁市安居职业高级中学校实训基地建设项目（老校区改造）\弱电专业分包【弱电工程-求知楼（教学楼）】 |  | 标段：四川省遂宁市安居职业高级中学校实训基地建设项目（老校区改造）
序号 | 项 目 名 称 | 金额(元) | 结算金额（元） | 备注
1 | 暂列金额
2 | 暂估价
2.1 | 材料(工程设备)暂估价/结算价 | -
2.2 | 专业工程暂估价/结算价
3 | 计日工
4 | 总承包服务费
合 计 |  |  | - | -

## G.2 暂列金额明细表(表-12-1)【弱电工程-求知楼（教~
暂列金额明细表
工程名称：四川省遂宁市安居职业高级中学校实训基地建设项目（老校区改造）\弱电专业分包【弱电工程-求知楼（教学楼）】 |  | 标段：四川省遂宁市安居职业高级中学校实训基地建设项目（老校区改造）
序号 | 项目名称 | 计量单位 | 暂定金额(元) | 备注
合 计 |  |  |  | -

## G.4 专业工程暂估价表(表-12-3)【弱电工程-求知楼（~
专业工程暂估价表
工程名称：四川省遂宁市安居职业高级中学校实训基地建设项目（老校区改造）\弱电专业分包【弱电工程-求知楼（教学楼）】 |  |  | 标段：四川省遂宁市安居职业高级中学校实训基地建设项目（老校区改造）
序号 | 工程名称 | 工程内容 | 暂估金额(元) | 结算金额(元) | 差额±（元） | 备注
合 计 |  |  |  | - | - | -

## K.2 承包人提供主要材料和工程设备一览表(表-20)【~12
承包人提供主要材料和工程设备一览表 （适用造价信息差额调整法）
工程名称：四川省遂宁市安居职业高级中学校实训基地建设项目（老校区改造）\弱电专业分包【弱电工程-求知楼（教学楼）】 |  |  |  |  | 标段：四川省遂宁市安居职业高级中学校实训基地建设项目（老校区改造）
序号 | 名称、规格、型号 | 单位 | 数量 | 风险系数% | 基准单价(元) | 投标单价(元) | 发承包人确认单价(元) | 备注
1 | 镀锌金属桥架300mm*100mm | m | 577.013 |  |  | 90.00
2 | 刚性阻燃管 DN25 | m | 4091.024 |  |  | 2.79
3 | 超5类网线 | m | 6329.4 |  |  | 1.47
4 | 配线ZA-RVV2*1.5mm2 | m | 3915 |  |  | 2.10
5 | 布放音频线 | m | 9162.72 |  |  | 3.50
6 | 抗震支架 | 付 | 57 |  |  | 200.00
7 | 槽钢 | kg | 428.25 |  |  | 4.36
8 | 角钢 | kg | 171.3 |  |  | 3.81

## E.3 单位工程招标控制价投标报价汇总表(表-04-1)~13
单位工程招标控制价/投标报价汇总表
（适用于一般计税方法）
工程名称：四川省遂宁市安居职业高级中学校实训基地建设项目（老校区改造）\弱电专业分包【室外弱电-总平】 |  | 标段：四川省遂宁市安居职业高级中学校实训基地建设项目（老校区改造）
序号 | 汇总内容 | 金 额（元） | 其中:暂估价(元)
1 | 分部分项及单价措施项目 | 584622.12
1.1 | 管道工程 | 163207.99
1.2 | 电缆下地 | 12655.44
1.3 | 通信光缆(配线） | 49584.03
1.4 | 通信光缆(主干） | 124970.81
1.5 | 光缆施工图(割接与拆除) | 115983.58
1.6 | 消防弱电 | 118220.27
1.7 | 单价措施项目
2 | 总价措施项目 | 8184.71 | -
2.1 | 其中：安全文明施工费 | 8184.71 | -
3 | 其他项目 |  | -
3.1 | 其中：暂列金额 |  | -
3.2 | 其中：专业工程暂估价 |  | -
3.3 | 其中：计日工 |  | -
3.4 | 其中：总承包服务费 |  | -
4 | 规费 | 6849.96 | -
5 | 创优质工程奖补偿奖励费 |  | -
6 | 税前不含税工程造价 | 599656.79 | -
6.1 | 其中：除税甲供材料（设备）费 |  | -
7 | 销项增值税额 | 53969.11 | -
8 | 附加税 |  | -
招标控制价/投标报价总价合计=税前不含税工程造价+销项增值税额+附加税 |  | 653625.90

## F.1 分部分项工程和单价措施项目清单与计价表(表-08~14
分部分项工程和单价措施项目清单与计价表
工程名称：四川省遂宁市安居职业高级中学校实训基地建设项目（老校区改造）\弱电专业分包【室外弱电-总平】 |  |  |  |  | 标段：四川省遂宁市安居职业高级中学校实训基地建设项目（老校区改造）
序号 | 项目编码 | 项目名称 | 项目特征描述 | 计量 单位 | 工程量 | 金额（元）
[6 empty] | 综合单价 | 合价 | 其中
[8 empty] | 定额人工费 | 定额机械费 | 暂估价
管道工程
1 | 030411001074 | 敷设塑料管道φ110mmPE | 1.名称：敷设塑料管道 2.材质：塑料管 3.规格：φ110mmPE 4.敷设形式及部位：埋地敷设 5.特别说明：测位、划线、锯管、套丝、煨弯、沟坑修整、配管、接地、穿引线、补漆。 6.其他：满足设计、施工及验收规范要求 | m | 1655.22 | 46.40 | 76802.21 | 4667.72
2 | 030411001075 | 引上钢管φ110 | 1.名称：引上钢管φ110 2.材质：镀锌钢管 3.规格：φ110 4.敷设形式及部位：明敷，含管道支架 5.其他：满足设计、施工及验收规范要求 | m | 42 | 70.99 | 2981.58 | 332.22
3 | 040504001002 | 砖砌手孔900×1200mm | 1.名称:砖砌手孔900×1200mm 2.具体做法:详见设计 3.其他：含井盖、井内电缆铁架 4.含垫层模板 | 座 | 24 | 1236.94 | 29686.56 | 4449.84 | 145.68
4 | 040501001001 | C15垫层 | 1.名称：C15垫层 2.种类:商砼 | m3 | 4.02 | 447.72 | 1799.83 | 109.83 | 0.84
5 | 040501001002 | 细沙保护 | 1.名称：细沙保护 2.其他：满足设计要求 | m3 | 139.95 | 272.94 | 38197.95 | 2607.27
6 | 040205002001 | 管道混凝土包封(C15) | 1.名称：管道混凝土包封(C15) 2.种类:商砼 | m3 | 3.77 | 470.05 | 1772.09 | 169.46
7 | 010101003010 | 挖沟槽土方 | 1.土壤类别：综合考虑 2.挖土深度：综合考虑 3.弃土运距：投标人综合考虑 | m3 | 405.49 | 19.54 | 7923.27 | 3998.13 | 2355.90
8 | 010103001010 | 回填方 | 1.密实度要求：满足设计要求 2.填方材料品种：满足设计要求 3.填方粒径要求：满足设计要求 | m3 | 248.78 | 7.47 | 1858.39 | 412.97 | 1099.61
9 | 040103002035 | 余方弃置 | 1.废弃料品种：土方、石方综合 2.运距及弃土处置费用：投标人自行考虑，满足当地政府对安全文明施工、建筑碴土清运管理等相关规定要求 | m3 | 156.71 | 12.50 | 1958.88 | 311.85 | 1192.56
10 | 040103002036 | 余方弃置增运一公里 | 1.废弃料品种：土方、石方综合 2.运距按时结算，满足当地政府对安全文明施工、建筑碴土清运管理等相关规定要求 | m3 | 156.71 | 1.45 | 227.23 | 31.34 | 144.17
|  | 分部小计 |  |  |  |  | 163207.99 | 17090.63 | 4938.76
电缆下地
11 | 030408001015 | 电力电缆利旧敷设 | 1.名称：电力电缆利旧敷设 2.型号:投标人结合现场实际情况考虑，结算不调整 3.不含主材费 | m | 651 | 12.96 | 8436.96 | 4993.17 | 950.46
12 | 030408001016 | 电力电缆拆除 | 1.名称：电力电缆拆除 2.型号:投标人结合现场实际情况考虑，结算不调整 | m | 651 | 6.48 | 4218.48 | 2493.33 | 475.23
|  | 分部小计 |  |  |  |  | 12655.44 | 7486.50 | 1425.69
通信光缆(配线）
13 | 030502007001 | 光缆-GYT8-单模G.652D-12芯 | 1.名称：光缆-GYT8-单模G.652D-12芯 2.规格:12芯 3.敷设方式:综合考虑 4.其他：满足设计要求 | m | 1327 | 4.14 | 5493.78 | 1910.88 | 26.54
14 | 030502009001 | 8C-8C(3m,UPC,G.652D,单芯，2mm)尾纤 | 1.名称：8C-8C(3m,UPC,G.652D,单芯，2mm)尾纤 2.规格:12芯 3.敷设方式:综合考虑 4.其他：满足设计要求 | 条 | 11 | 41.30 | 454.30 | 264.00 | 5.72
15 | 030502013001 | 光缆分光分纤盒 | 1.名称：光缆分光分纤盒 2.规格:详见设计 3.敷设方式:综合考虑 4.其他：满足设计要求 | 个 | 11 | 141.28 | 1554.08 | 858.00
16 | 030501009001 | 插片式分光器 | 1.名称：插片式分光器 2.规格:详见设计 3.敷设方式:综合考虑 4.其他：满足设计要求 | 台 | 11 | 734.11 | 8075.21 | 1320.00 | 40.59
17 | 030411001076 | 配管PVC25 | 1.名称：配管 2.材质：塑料管 3.规格：PVC25 4.敷设形式及部位：明敷，含管卡 5.特别说明：测位、划线、锯管、套丝、煨弯、沟坑修整、配管、接地、穿引线、补漆。 6.其他：满足设计、施工及验收规范要求 | m | 25 | 16.11 | 402.75 | 204.00
18 | 031103008001 | 光(电)缆工程施工测量(管道) | 1.名称：光(电)缆工程施工测量(管道) | m | 978 | 1.80 | 1760.40 | 1222.50 | 107.58
19 | 031103008002 | 单盘检验(光缆) | 1.名称：单盘检验(光缆) | 芯盘 | 84 | 19.76 | 1659.84 | 630.00 | 665.28
20 | 030502007002 | 光缆24芯 | 1.名称：光缆 2.规格:24芯 3.敷设方式:综合考虑，含引上光缆 4.其他：满足设计要求 | m | 1144 | 5.98 | 6841.12 | 2288.00
21 | 031103012001 | 中继段测试（36芯以下） | 1.名称：中继段测试（36芯以下） 2.其他：满足设计要求 | 中继段 | 11 | 360.67 | 3967.37 | 2415.60 | 637.67
22 | 030502014001 | 光缆成端接头 | 1.名称：光缆成端接头 2.其他：满足设计要求 | 芯 | 264 | 32.50 | 8580.00 | 3294.72 | 1758.24
23 | 030502003001 | 安装光分纤箱、光分路箱(墙壁式) | 1.名称：安装光分纤箱、光分路箱(墙壁式) 2.其他：满足设计要求 | 个 | 11 | 659.79 | 7257.69 | 485.10
24 | 031101038001 | 机架(箱)内安装光分路器(安装高度1.5m以上) | 1.名称：机架(箱)内安装光分路器(安装高度1.5m以上) 2.其他：满足设计要求 | 个 | 11 | 311.99 | 3431.89 | 264.00
25 | 030502009002 | 光分路器与光纤线路插接 | 1.名称：光分路器与光纤线路插接 2.其他：满足设计要求 | 端口 | 22 | 4.80 | 105.60 | 79.20
|  | 分部小计 |  |  |  |  | 49584.03 | 15236.00 | 3241.62
通信光缆(主干）
26 | 030502007003 | 光缆-GYTS-单模G.652D-48芯 | 1.名称：光缆-GYTS-单模G.652D-48芯 2.规格:48芯 3.敷设方式:综合考虑 4.其他：满足设计要求 | m | 2786 | 8.48 | 23625.28 | 6519.24
27 | 030502007004 | 光缆48芯 | 1.名称：光缆 2.规格:48芯 3.敷设方式:综合考虑，含引上光缆 4.其他：满足设计要求 | m | 2628 | 8.48 | 22285.44 | 6149.52
28 | 031103012002 | 中继段测试（48芯以下） | 1.名称：中继段测试（48芯以下） 2.其他：满足设计要求 | 中继段 | 12 | 450.52 | 5406.24 | 3283.20 | 878.64
29 | 030502014002 | 光缆成端接头 | 1.名称：光缆成端接头 2.其他：满足设计要求 | 芯 | 1152 | 32.50 | 37440.00 | 14376.96 | 7672.32
30 | 030408008003 | 进局光(电)缆防水封堵 | 1.名称：进局光(电)缆防水封堵 2.其他：满足设计要求 | 处 | 10 | 11.77 | 117.70 | 29.80
31 | 030502003002 | 安装落地式光缆交接箱(288芯以上) | 1.名称：安装落地式光缆交接箱(288芯以上) 2.含基础：具体做法详见设计 3.其他：满足设计要求 4.含接地保护等 | 个 | 5 | 3208.97 | 16044.85 | 405.00
32 | 030502003003 | 免跳接光交接箱 | 1.名称：免跳接光交接箱 2.含基础：具体做法详见设计 3.其他：288芯落地式 SMC 满配 4.含接地保护等 | 个 | 5 | 3744.96 | 18724.80 | 540.00
33 | 030411004054 | 电力电缆ZA-RVV-0.6/1KV-1x16mm2 | 1.名称：电力电缆 2.配线形式：管内穿线、线槽、桥架等配线综合考虑 3.规格、型号：ZA-RVV-0.6/1KV-1x16mm2 4.材质：铜芯绝缘导线，含铜鼻子端子 5.其他：满足设计、施工及验收规范要求格 | m | 10 | 9.73 | 97.30 | 37.00 | 6.00
34 | 030409002007 | 热镀锌扁钢40*4mm | 1.名称：热镀锌扁钢 2.材质：热镀锌 3.规格：40*4mm 4.安装部位:室外 5.安装形式：综合考虑 | m | 15 | 38.76 | 581.40 | 141.75 | 9.75
35 | 030409001002 | 接地极L50*5*1200mm镀锌角钢 | 1.名称：接地极L50*5*1200mm镀锌角钢 2.材质:镀锌角钢 3.规格：L50*5*1200mm 4.土质:综合考虑 | 根 | 10 | 64.78 | 647.80 | 217.50 | 108.50
|  | 分部小计 |  |  |  |  | 124970.81 | 31699.97 | 8675.21
光缆施工图(割接与拆除)
36 | 031103007001 | 拆除挂钩法架设架空光缆(丘陵、城区、水田)(36芯以下) | 1.名称：挂钩法架设架空光缆(丘陵、城区、水田)(36芯以下) 2.其他：满足设计要求 | m | 6521 | 7.66 | 49950.86 | 20867.20
37 | 030502007005 | 敷设管道光缆(12芯以下) | 1.名称：敷设管道光缆(12芯以下) 2.规格:12芯 3.敷设方式:综合考虑 4.其他：满足设计要求 | m | 6808 | 4.80 | 32678.40 | 11165.12
38 | 030502007006 | 敷设管道光缆(24芯以下) | 1.名称：敷设管道光缆(24芯以下) 2.规格:24芯 3.敷设方式:综合考虑，含引上光缆 4.其他：满足设计要求 | m | 2966 | 5.98 | 17736.68 | 5932.00
39 | 030502014003 | 光缆接续(12芯以下) | 1.名称：光缆接续(12芯以下) | 头 | 12 | 668.15 | 8017.80 | 2160.00 | 3246.84
40 | 030502014004 | 光缆接续(24芯以下) | 1.名称：光缆接续(24芯以下) | 头 | 8 | 949.98 | 7599.84 | 2390.40 | 3007.36
|  | 分部小计 |  |  |  |  | 115983.58 | 42514.72 | 6254.20
消防弱电
41 | 030411001077 | 配管SC50（埋地敷设） | 1.名称：电气配管 2.材质：镀锌钢管 3.规格：SC50 4.敷设形式及部位：埋地敷设 5.特别说明：测位、划线、锯管、套丝、煨弯、沟坑修整、配管、接地、穿引线、补漆。 6.其他：满足设计、施工及验收规范要求 | m | 1679.45 | 43.93 | 73778.24 | 16257.08 | 167.95
42 | 030411001078 | 配管SC100（埋地敷设） | 1.名称：电气配管 2.材质：镀锌钢管 3.规格：SC100 4.敷设形式及部位：（埋地敷设） 5.特别说明：测位、划线、锯管、套丝、煨弯、沟坑修整、配管、接地、穿引线、补漆。 6.其他：满足设计、施工及验收规范要求 | m | 128.6 | 95.71 | 12308.31 | 2843.35 | 27.01
43 | 040504001003 | 弱电手孔井1200*900*1100mm | 1.名称:弱电手孔井1200*900*1100mm 2.具体做法:详见12D101~5 第142页 3.其他：含井盖、井内电缆铁架 4.含垫层模板 | 座 | 10 | 1491.82 | 14918.20 | 2318.90 | 78.40
44 | 010101003011 | 挖沟槽土方 | 1.土壤类别：综合考虑 2.挖土深度：综合考虑 3.弃土运距：投标人综合考虑 | m3 | 628.54 | 19.54 | 12281.67 | 6197.40 | 3651.82
45 | 010103001011 | 回填方 | 1.密实度要求：满足设计要求 2.填方材料品种：满足设计要求 3.填方粒径要求：满足设计要求 | m3 | 591.71 | 7.47 | 4420.07 | 982.24 | 2615.36
46 | 040103002037 | 余方弃置 | 1.废弃料品种：土方、石方综合 2.运距及弃土处置费用：投标人自行考虑，满足当地政府对安全文明施工、建筑碴土清运管理等相关规定要求 | m3 | 36.83 | 12.50 | 460.38 | 73.29 | 280.28
47 | 040103002038 | 余方弃置增运一公里 | 1.废弃料品种：土方、石方综合 2.运距按时结算，满足当地政府对安全文明施工、建筑碴土清运管理等相关规定要求 | m3 | 36.83 | 1.45 | 53.40 | 7.37 | 33.88
|  | 分部小计 |  |  |  |  | 118220.27 | 28679.63 | 6854.70
单价措施项目清单
分部小计
合 计 | [6 empty] | 584622.12 | 142707.45 | 31390.18

## F.4 总价措施项目清单与计价表(表-11)【室外弱电-总平】
总价措施项目清单与计价表
工程名称：四川省遂宁市安居职业高级中学校实训基地建设项目（老校区改造）\弱电专业分包【室外弱电-总平】 |  |  |  | 标段：四川省遂宁市安居职业高级中学校实训基地建设项目（老校区改造）
序号 | 项目编码 | 项目名称 | 计算基础 | 费率 （%） | 金额 （元） | 调整费率 (%) | 调整后金额 (元) | 备注
定额(人工费+机械费)
1 | 031302001033 | 安全文明施工费 |  |  | 8184.71
1.1 | ① | 环境保护费 | 税前建安工程造价（不含总价措施项目费）
1.2 | ② | 文明施工费 | 税前建安工程造价（不含总价措施项目费）
1.3 | ③ | 安全施工费 | 税前建安工程造价（不含总价措施项目费） |  | 8184.71
1.4 | ④ | 临时设施费 | 税前建安工程造价（不含总价措施项目费）
2 | 031302002033 | 夜间施工增加费
3 | 031302003033 | 非夜间施工增加
4 | 031302004033 | 二次搬运费
5 | 031302005033 | 冬雨季施工增加费
6 | 031302006033 | 已完工程及设备保护费
7 | 031302008033 | 工程定位复测费
合计 |  |  |  |  | 8184.71

## G.1 其他项目清单与计价汇总表(表-12)【室外弱电-总平】
其他项目清单与计价汇总表
工程名称：四川省遂宁市安居职业高级中学校实训基地建设项目（老校区改造）\弱电专业分包【室外弱电-总平】 |  | 标段：四川省遂宁市安居职业高级中学校实训基地建设项目（老校区改造）
序号 | 项 目 名 称 | 金额(元) | 结算金额（元） | 备注
1 | 暂列金额
2 | 暂估价
2.1 | 材料(工程设备)暂估价/结算价 | -
2.2 | 专业工程暂估价/结算价
3 | 计日工
4 | 总承包服务费
合 计 |  |  | - | -

## G.2 暂列金额明细表(表-12-1)【室外弱电-总平】
暂列金额明细表
工程名称：四川省遂宁市安居职业高级中学校实训基地建设项目（老校区改造）\弱电专业分包【室外弱电-总平】 |  | 标段：四川省遂宁市安居职业高级中学校实训基地建设项目（老校区改造）
序号 | 项目名称 | 计量单位 | 暂定金额(元) | 备注
合 计 |  |  |  | -

## G.4 专业工程暂估价表(表-12-3)【室外弱电-总平】
专业工程暂估价表
工程名称：四川省遂宁市安居职业高级中学校实训基地建设项目（老校区改造）\弱电专业分包【室外弱电-总平】 |  |  | 标段：四川省遂宁市安居职业高级中学校实训基地建设项目（老校区改造）
序号 | 工程名称 | 工程内容 | 暂估金额(元) | 结算金额(元) | 差额±（元） | 备注
合 计 |  |  |  | - | - | -

## K.2 承包人提供主要材料和工程设备一览表(表-20)【室外~
承包人提供主要材料和工程设备一览表 （适用造价信息差额调整法）
工程名称：四川省遂宁市安居职业高级中学校实训基地建设项目（老校区改造）\弱电专业分包【室外弱电-总平】 |  |  |  |  | 标段：四川省遂宁市安居职业高级中学校实训基地建设项目（老校区改造）
序号 | 名称、规格、型号 | 单位 | 数量 | 风险系数% | 基准单价(元) | 投标单价(元) | 发承包人确认单价(元) | 备注
1 | 水 | m3 | 32.162 |  |  | 3.91
2 | 柴油(机械) | L | 1053.961 |  |  | 6.51
3 | 汽油(机械) | L | 37.043 |  |  | 6.90
4 | 其他材料费 | 元 | 455.396 |  |  | 1.00
5 | 商品混凝土 C15 | m3 | 16.09 |  |  | 400.00
6 | 光缆托板 | 块 | 792.102 |  |  | 4.00
7 | 托板垫 | 块 | 792.102 |  |  | 5.00
8 | 附件 | 套 | 21.21 |  |  | 100.00
9 | 光缆接续器材 | 套 | 20.2 |  |  | 55.00
10 | 光缆接头托架 | 套 | 20.2 |  |  | 55.00
11 | 镀锌钢管 DN100 | m | 132.458 |  |  | 57.14
12 | 热镀锌扁钢40*4mm | m | 15.75 |  |  | 23.00
13 | 镀锌钢管 DN100 | m | 43.26 |  |  | 57.14
14 | 细砂 | m3 | 171.019 |  |  | 200.00
15 | 光缆-GYT8-单模G.652D-12芯 | m | 1353.54 |  |  | 2.10
16 | 尾纤 10m双头 | 根 | 11 |  |  | 8.00
17 | 光缆分光分纤盒 | 块 | 11.11 |  |  | 35.00
18 | 插片式分光器 | 台 | 11 |  |  | 550.00
19 | PVC25 | m | 26.5 |  |  | 1.80
20 | 光缆24芯 | m | 1161.16 |  |  | 2.50
21 | 光分纤箱、光分路箱 | 个 | 11 |  |  | 500.00
22 | 光分路器 | 个 | 11 |  |  | 280.00
23 | 光缆-GYTS-单模G.652D-48芯 | m | 2827.79 |  |  | 4.50
24 | 光缆48芯 | m | 2667.42 |  |  | 4.50
25 | 落地式光缆交接箱 | 个 | 5 |  |  | 3000.00
26 | 免跳接光交接箱 | 个 | 5 |  |  | 3500.00
27 | 电力电缆ZA-RVV-0.6/1KV-1x16mm2 | m | 10.1 |  |  | 2.50
28 | 接地极 | 根 | 10.5 |  |  | 18.00
29 | 光缆 (12芯以下) | m | 6910.12 |  |  | 1.80
30 | 光缆 (24芯以下) | m | 3010.49 |  |  | 2.50
31 | 标准砖 | 千匹 | 14.518 |  |  | 470.00
32 | 干混砌筑砂浆 M7.5 | t | 12.276 |  |  | 342.00
33 | 商品混凝土 C25 | m3 | 2.171 |  |  | 420.00
34 | C30钢筋混凝土井盖 540*540*80mm | 套 | 34.34 |  |  | 220.00
35 | 钢筋HPB300 φ≤10 | kg | 425.68 |  |  | 3.35
36 | 钢筋HPB300 φ＞10 | kg | 427.38 |  |  | 3.30
37 | 钢筋 φ12～16 | t | 2.443 |  |  | 3300.00
38 | 焊条 综合 | kg | 19.82 |  |  | 5.00
39 | 镀锌铁丝 22# | kg | 6.836 |  |  | 4.00
40 | 镀锌钢管 DN50 | m | 1729.834 |  |  | 25.70
41 | φ110mmPE | m | 1688.304 |  |  | 41.00