## B.2 工程项目招标控制价封面(封-2-1)【遂宁市安居区老~
| 遂宁市安居区老城区城市停车场建设项目(二标段)-非挖开修复 |  | 工程
招标控制价
招 标 人: |  | 遂宁市鹏安投资有限公司
(单位盖章)
封-2

## E.2 单项工程招标控制价投标报价汇总表(表-03)
单项工程招标控制价/投标报价汇总表
工程名称：遂宁市安居区老城区城市停车场建设项目(二标段)-非挖开修复\遂宁市安居区老城区城市停车场建设项目(二标段)
序号 | 单位工程名称 | 金额(元) | 其中：（元）
|  |  | 暂估价 | 安全文明施工费 | 规费
1 | 非开挖修复工程 | 455461.36 |  | 5735.98 | 2405.78
合 计 |  | 455461.36 |  | 5735.98 | 2405.78

## E.3 单位工程招标控制价投标报价汇总表(表-04-1)一般~
单位工程招标控制价/投标报价汇总表
（适用于一般计税方法）
工程名称：遂宁市安居区老城区城市停车场建设项目(二标段)-非挖开修复\遂宁市安居区老城区城市停车场建设项目(二标段)【非开挖修复工程】 |  | 标段：/
序号 | 汇总内容 | 金 额（元） | 其中:暂估价(元)
1 | 分部分项及单价措施项目 | 409712.70
1.1 | 排水管道清淤 | 181533.72
1.2 | 管道修复 | 228178.98
1.3 | 单价措施项目
2 | 总价措施项目 | 5735.98 | -
2.1 | 其中：安全文明施工费 | 5735.98 | -
3 | 其他项目 |  | -
3.1 | 其中：暂列金额 |  | -
3.2 | 其中：专业工程暂估价 |  | -
3.3 | 其中：计日工 |  | -
3.4 | 其中：总承包服务费 |  | -
4 | 规费 | 2405.78 | -
5 | 创优质工程奖补偿奖励费 |  | -
6 | 税前不含税工程造价 | 417854.46 | -
6.1 | 其中：除税甲供材料（设备）费 |  | -
7 | 销项增值税额 | 37606.90 | -
8 | 附加税 |  | -
招标控制价/投标报价总价合计=税前不含税工程造价+销项增值税额+附加税 |  | 455461.36

## F.1 分部分项工程和单价措施项目清单与计价表(表-08)不~
分部分项工程和单价措施项目清单与计价表
工程名称：遂宁市安居区老城区城市停车场建设项目(二标段)-非挖开修复\遂宁市安居区老城区城市停车场建设项目(二标段)【非开挖修复工程】 |  |  |  |  | 标段：/
序号 | 项目编码 | 项目名称 | 项目特征描述 | 计量 单位 | 工程量 | 金额（元）
[6 empty] | 综合单价 | 合价 | 其中
[8 empty] | 定额人工费 | 定额机械费 | 暂估价
1 | 040103002006 | 污泥车 运距1km | 1.废弃料品种：综合考虑 2.运距：1km 3.场内、外运输：综合考虑 4.其他：所有工序均包含在清单综合单价中，其他未说明问题详设计并满足相关规范 | m3 | 675.48 | 56.73 | 38319.98 | 6727.78 | 24823.89
2 | 040103002007 | 污泥车 运距每增1km | 1.废弃料品种：综合考虑 2.运距：每增1km 3.场内、外运输：综合考虑 4.其他：所有工序均包含在清单综合单价中，其他未说明问题详设计并满足相关规范 | m3 | 675.48 | 3.42 | 2310.14 | 405.29 | 1492.81
3 | 040501001001 | 高压冲洗疏通管道 DN≤800mm | 1.名称：高压冲洗疏通管道 DN≤800mm 2.设备：清淤设备采用多功能联合设备，该设备集高压冲洗、疏通（喷射铣头）、吸污、污水反排、污水循环利用、泥水分离、污泥压榨脱水等多功能于一体 3.做法：具体详设计 4.管道淤积量：综合考虑 5.淤泥处理：现状排水系统清淤后的污泥，需用槽罐车运输到垃圾填埋场或底泥厂处置(外运另列清单)，对于电路板制造、电镀等工业区，其淤泥可能含有重金属等有毒物质，应及时通知业主，由业主委托第三方检测后再处置 6.其他：所有工序均包含在清单综合单价中，投标人自行考虑报价，其他未说明问题详设计并满足相关规范 | m | 2689 | 31.97 | 85967.33 | 17559.17 | 48213.77
4 | 040501001002 | CCTV检测（管道电视检测） DN＞600mm | 1.名称：CCTV检测（管道电视检测） DN＞600mm 2.设备：详设计 3.做法：详设计 4.其他：所有工序均包含在清单综合单价中，投标人自行考虑报价，其他未说明问题详设计并满足相关规范 | m | 2689 | 20.43 | 54936.27 | 7824.99 | 35951.93
5 | 040501001004 | CCTV检测（管道电视检测） DN≤600mm | 1.名称：CCTV检测（管道电视检测） DN≤600mm 2.设备：详设计 3.做法：详设计 4.其他：所有工序均包含在清单综合单价中，投标人自行考虑报价，其他未说明问题详设计并满足相关规范 | m | 18 | 19.68 | 354.24 | 55.44 | 225.54
6 | 040501001005 | CCTV检测（管道电视检测） DN＞600mm | 1.名称：CCTV检测（管道电视检测） DN＞600mm 2.设备：详设计 3.做法：详设计 4.其他：所有工序均包含在清单综合单价中，投标人自行考虑报价，其他未说明问题详设计并满足相关规范 | m | 48 | 20.43 | 980.64 | 139.68 | 641.76
7 | 040501001006 | 点状原位固化法 d300 | 1.名称：点状原位固化法 d300 2.管道材质：详设计 3.管材规格：详设计 4.埋设深度：详设计 5.修复做法：详设计 6.检测：修复完成后检测包含在清单综合单价中，投标人自行考虑报价 7.其他：所有工序均包含在清单综合单价中，投标人自行考虑报价，其他未说明问题详设计并满足相关规范 | 环 | 12 | 1230.49 | 14765.88 | 396.00 | 1817.88
8 | 040501001007 | 点状原位固化法 d600 | 1.名称：点状原位固化法 d600 2.管道材质：详设计 3.管材规格：详设计 4.埋设深度：详设计 5.修复做法：详设计 6.检测：修复完成后检测包含在清单综合单价中，投标人自行考虑报价 7.其他：所有工序均包含在清单综合单价中，投标人自行考虑报价，其他未说明问题详设计并满足相关规范 | 环 | 6 | 2341.91 | 14051.46 | 226.26 | 1123.26
9 | 040501001008 | 点状原位固化法 d800 | 1.名称：点状原位固化法 d800 2.管道材质：详设计 3.管材规格：详设计 4.埋设深度：详设计 5.修复做法：详设计 6.检测：修复完成后检测包含在清单综合单价中，投标人自行考虑报价 7.其他：所有工序均包含在清单综合单价中，投标人自行考虑报价，其他未说明问题详设计并满足相关规范 | 环 | 10 | 3952.86 | 39528.60 | 483.90 | 2457.10
10 | 040501001009 | 点状原位固化法 d1000 | 1.名称：点状原位固化法 d1000 2.管道材质：详设计 3.管材规格：详设计 4.埋设深度：详设计 5.修复做法：详设计 6.检测：修复完成后检测包含在清单综合单价中，投标人自行考虑报价 7.其他：所有工序均包含在清单综合单价中，投标人自行考虑报价，其他未说明问题详设计并满足相关规范 | 环 | 6 | 4943.25 | 29659.50 | 290.34 | 1626.90
11 | 040501001010 | 紫外光固化法 d300 | 1.名称：紫外光固化法 d300 2.管道材质：详设计 3.管材规格：详设计 4.埋设深度：详设计 5.修复做法：详设计 6.检测：另列清单 7.其他：所有工序均包含在清单综合单价中，投标人自行考虑报价，其他未说明问题详设计并满足相关规范 | m | 18 | 1198.21 | 21567.78 | 2442.42 | 13315.86
12 | 040501001011 | 紫外光固化法 d600 | 1.名称：紫外光固化法 d600 2.管道材质：详设计 3.管材规格：详设计 4.埋设深度：详设计 5.修复做法：详设计 6.其他：所有工序均包含在清单综合单价中，投标人自行考虑报价，其他未说明问题详设计并满足相关规范 | m | 48 | 2234.81 | 107270.88 | 13569.12 | 65160.00
合 计 | [6 empty] | 409712.70 | 50120.39 | 196850.70

## F.4 总价措施项目清单与计价表(表-11)2025安文费【~
总价措施项目清单与计价表
工程名称：遂宁市安居区老城区城市停车场建设项目(二标段)-非挖开修复\遂宁市安居区老城区城市停车场建设项目(二标段)【非开挖修复工程】 |  |  |  | 标段：/
序号 | 项目编码 | 项目名称 | 计算基础 | 费率 （%） | 金额 （元） | 调整费率 (%) | 调整后金额 (元) | 备注
税前建安工程造价 （不含总价措施项目费）
1 | 041109001004 | 安全文明施工费 |  |  | 5735.98
1.1 | ① | 环境保护费 | 分部分项工程及单价措施项目(定额人工费+定额机械费) | 1.4 | 5735.98
1.2 | ② | 文明施工费 | 分部分项工程及单价措施项目(定额人工费+定额机械费)
1.3 | ③ | 安全施工费 | 分部分项工程及单价措施项目(定额人工费+定额机械费)
1.4 | ④ | 临时设施费 | 分部分项工程及单价措施项目(定额人工费+定额机械费)
2 | 041109002004 | 夜间施工增加费
3 | 041109003004 | 二次搬运费
4 | 041109004004 | 冬雨季施工增加费
5 | 041109005003 | 行车、行人干扰
6 | 041109006003 | 地上、地下设施、建筑物的临时保护设施
7 | 041109007003 | 已完工程及设备保护费
8 | 041109008004 | 工程定位复测费
合计 |  |  |  |  | 5735.98