## K.2 承包人提供主要材料和工程设备一览表(表-20)【梧~3
承包人提供主要材料和工程设备一览表 （适用造价信息差额调整法）
工程名称：遂宁市安居区梧桐路片区城市污水管网整治及附属设施提升项目／遂宁市安居区城南旧城片区城市排水防涝整治建设项目\遂宁市安居区城南旧城片区城市排水防涝整治建设项目\梧桐北路【景观工程】 |  |  |  |  | 标段：/ |  | 第1页共1页
序号 | 名称、规格、型号 | 单位 | 数量 | 风险系数% | 基准单价(元) | 投标单价(元) | 发承包人确认单价(元) | 备注
1 | 水 | m3 |  |  |  | 3.91
2 | 柴油(机械) | L | 6827.19 |  |  | 5.90
3 | 肥料 | kg |  |  |  | 1.80
4 | 杀虫剂 | kg |  |  |  | 8.30
5 | 汽油(机械) | L |  |  |  | 6.35
6 | 其他材料费 | 元 | 580.54 |  |  | 1.00
7 | 树棍 长2.2m | 根 |  |  |  | 4.15
8 | 成品钢管支撑 | 套 |  |  |  | 232.40
9 | 栾树 胸径18cm | 株 |  |  |  | 900.00
10 | 台湾二号草皮 | m2 |  |  |  | 8.00
11 | 种植土 | m3 |  |  |  | 15.00
12 | 电焊条 综合 | kg | 28.35 |  |  | 4.15
注:1.此表由招标人填写除“投标单价”栏的内容，投标人在投标时自主确定投标单价。 2.招标人应优先采用工程造价管理机构发布的单价作为基准单价，未发布的，通过市场调查确定其基准单价。
表-20

## E.3 单位工程招标控制价投标报价汇总表(表-04-1)一~4
单位工程招标控制价/投标报价汇总表
（适用于一般计税方法）
工程名称：遂宁市安居区梧桐路片区城市污水管网整治及附属设施提升项目／遂宁市安居区城南旧城片区城市排水防涝整治建设项目\遂宁市安居区城南旧城片区城市排水防涝整治建设项目\梧桐北路【照明工程】 |  | 标段：/ | 第1页 共2页
序号 | 汇总内容 | 金 额（元） | 其中:暂估价(元)
1 | 分部分项及单价措施项目 | 1048142.88
1.1 | 照明工程 | 985404.64
1.2 | 单价措施项目 | 62738.24
2 | 总价措施项目 | 15115.68 | -
2.1 | 其中：安全文明施工费 | 15115.68 | -
3 | 其他项目 |  | -
3.1 | 其中：暂列金额 |  | -
3.2 | 其中：专业工程暂估价 |  | -
3.3 | 其中：计日工 |  | -
3.4 | 其中：总承包服务费 |  | -
4 | 规费 | 31548.00 | -
5 | 创优质工程奖补偿奖励费 |  | -
6 | 税前不含税工程造价 | 1094806.56 | -
6.1 | 其中：除税甲供材料（设备）费 |  | -
7 | 销项增值税额 | 32844.20 | -
注: 1.本表适用于单位工程招标控制价或投标报价的汇总，如无单位工程划分，单项工程也使用本表汇总。 2.税前不含税工程造价6=1+2+3+4+5。（其中各项费用均不含税） 3.销项增值税额=[税前不含税工程造价-按规定不计税的工程设备金额-除税甲供材料（设备）费]×税率。 表-04-1
单位工程招标控制价/投标报价汇总表
（适用于一般计税方法）
工程名称：遂宁市安居区梧桐路片区城市污水管网整治及附属设施提升项目／遂宁市安居区城南旧城片区城市排水防涝整治建设项目\遂宁市安居区城南旧城片区城市排水防涝整治建设项目\梧桐北路【照明工程】 |  | 标段：/ | 第2页 共2页
序号 | 汇总内容 | 金 额（元） | 其中:暂估价(元)
8 | 附加税 |  | -
招标控制价/投标报价总价合计=税前不含税工程造价+销项增值税额+附加税 |  | 1127650.76
注: 1.本表适用于单位工程招标控制价或投标报价的汇总，如无单位工程划分，单项工程也使用本表汇总。 2.税前不含税工程造价6=1+2+3+4+5。（其中各项费用均不含税） 3.销项增值税额=[税前不含税工程造价-按规定不计税的工程设备金额-除税甲供材料（设备）费]×税率。 表-04-1

## F.1 分部分项工程和单价措施项目清单与计价表(表-08)~5
分部分项工程和单价措施项目清单与计价表
工程名称：遂宁市安居区梧桐路片区城市污水管网整治及附属设施提升项目／遂宁市安居区城南旧城片区城市排水防涝整治建设项目\遂宁市安居区城南旧城片区城市排水防涝整治建设项目\梧桐北路【照明工程】 |  |  |  |  | 标段：/ |  |  | 第1页共5页
序号 | 项目编码 | 项目名称 | 项目特征描述 | 计量 单位 | 工程量 | 金额（元）
[6 empty] | 综合单价 | 合价 | 其中
[8 empty] | 定额人工费 | 定额机械费 | 暂估价
照明工程
1 | 040805001001 | A型路灯基础 | 1.名称 ：A型路灯基础 2.材质：混凝土 3.垫层、基础厚度：详设计 4.其他满足规范及设计要求 | 个 | 45 | 956.51 | 43042.95 | 31796.55 | 2608.65
2 | 040805001002 | B型路灯基础 | 1.名称 ：B型路灯基础 2.材质：混凝土 3.垫层、基础厚度：详设计 4.其他满足规范及设计要求 | 个 | 110 | 689.87 | 75885.70 | 56546.60 | 3905.00
3 | 010501001001 | 接线井 | 1.名称：接线井 2.材质：砖砌 3.规格型号：详设计 4.其他满足规范及设计要求 | 个 | 189 | 375.34 | 70939.26 | 55123.74 | 13.23
4 | 040803001001 | 电缆 YJCV-0.6/1kV-2x35 | 1.名称 ：电缆 2.规格型号 ：YJCV-0.6/1kV-2x35 3.敷设方式、部位：综合考虑 4.电压（KV）0.6/1KV 5.其他满足规范及设计要求 | m | 0
本页小计 | [6 empty] | 189867.91 | 143466.89 | 6526.88
表-08
分部分项工程和单价措施项目清单与计价表
工程名称：遂宁市安居区梧桐路片区城市污水管网整治及附属设施提升项目／遂宁市安居区城南旧城片区城市排水防涝整治建设项目\遂宁市安居区城南旧城片区城市排水防涝整治建设项目\梧桐北路【照明工程】 |  |  |  |  | 标段：/ |  |  | 第2页共5页
序号 | 项目编码 | 项目名称 | 项目特征描述 | 计量 单位 | 工程量 | 金额（元）
[6 empty] | 综合单价 | 合价 | 其中
[8 empty] | 定额人工费 | 定额机械费 | 暂估价
5 | 040803001002 | 电缆 YJCV-0.6/1kV-1x35 | 1.名称 ：电缆 2.规格型号 ：YJCV-0.6/1kV-1x35 3.敷设方式、部位：综合考虑 4.电压（KV）0.6/1KV 5.其他满足规范及设计要求 | m | 0
6 | 040803001003 | 电缆 YJV22-0.6/1kV-4x70+1x35 | 1.名称 ：电缆 2.规格型号 ：YJV22-0.6/1kV-4x70+1x35 3.敷设方式、部位：综合考虑 4.电压（KV）0.6/1KV 5.其他满足规范及设计要求 | m | 0
7 | 040803001004 | 电缆 ZA-YJV22-8.7/15kV-3x120mm² | 1.名称 ：电缆 2.规格型号 ：ZA-YJV22-8.7/15kV-3x120mm² 3.敷设方式、部位：综合考虑 4.电压（KV）8.7/15KV 5.其他满足规范及设计要求 | m | 0
8 | 040803006001 | 10kV电缆冷缩对接头 ZA-YJV22-8.7/15kV-3x120mm² | 1.名称：10kV电缆冷缩对接头 2.规格型号：ZA-YJV22-8.7/15kV-3x120mm² 3.安装方式：详设计 4.电压（KV）：8.7/15KV 5.其他满足规范及设计要求 | 个 | 0
本页小计
表-08
分部分项工程和单价措施项目清单与计价表
工程名称：遂宁市安居区梧桐路片区城市污水管网整治及附属设施提升项目／遂宁市安居区城南旧城片区城市排水防涝整治建设项目\遂宁市安居区城南旧城片区城市排水防涝整治建设项目\梧桐北路【照明工程】 |  |  |  |  | 标段：/ |  |  | 第3页共5页
序号 | 项目编码 | 项目名称 | 项目特征描述 | 计量 单位 | 工程量 | 金额（元）
[6 empty] | 综合单价 | 合价 | 其中
[8 empty] | 定额人工费 | 定额机械费 | 暂估价
9 | 040803005001 | 10kV电缆冷缩终端接头 ZA-YJV22-8.7/15kV-3x120mm² | 1.名称：10kV电缆冷缩终端接头 2.规格型号：ZA-YJV22-8.7/15kV-3x120mm² 3.安装方式：详设计 4.电压（KV）：8.7/15KV 5.其他满足规范及设计要求 | 个 | 0
10 | 040806001001 | 接地极 50*5*2500 | 1.名称：接地极 2.材质：角钢（热不锈钢） 3.规格型号：50*5*2500 4.基础接地形式：详设计 5.其他满足规格及设计要求 | 根 | 155 | 80.51 | 12479.05 | 6156.60 | 1701.90
11 | 040806002001 | 接地母线 φ10 | 1.名称：接地母线 2.材质：圆钢（热不锈钢） 3.规格型号：φ10 4.接地形式：详设计 5.其他满足规范及设计要求 | m | 310 | 27.17 | 8422.70 | 5927.20 | 80.60
12 | 010501006001 | 箱变基础 | 1.名称：箱变基础 2.做法：详设计图纸 3.其他满足规范及设计要求 | 个 | 3 | 4998.91 | 14996.73 | 9202.74 | 432.18
13 | 010501006002 | 控制箱基础 | 1.名称：箱变基础 2.做法：详设计图纸 3.其他满足规范及设计要求 | 个 | 3 | 444.19 | 1332.57 | 793.92 | 24.54
本页小计 | [6 empty] | 37231.05 | 22080.46 | 2239.22
表-08
分部分项工程和单价措施项目清单与计价表
工程名称：遂宁市安居区梧桐路片区城市污水管网整治及附属设施提升项目／遂宁市安居区城南旧城片区城市排水防涝整治建设项目\遂宁市安居区城南旧城片区城市排水防涝整治建设项目\梧桐北路【照明工程】 |  |  |  |  | 标段：/ |  |  | 第4页共5页
序号 | 项目编码 | 项目名称 | 项目特征描述 | 计量 单位 | 工程量 | 金额（元）
[6 empty] | 综合单价 | 合价 | 其中
[8 empty] | 定额人工费 | 定额机械费 | 暂估价
14 | 040803003001 | 电缆排管 3*3CPVC167 | 1.名称：3*3CPVC电力排管 2.规格型号：φ167 3.其他满足规范及设计要求 | m | 799 | 39.20 | 31320.80 | 22515.82
15 | 040803003002 | 电缆排管 3*2CPVC167 | 1.名称：3*2CPVC电力排管 2.规格型号：φ167 3.其他满足规范及设计要求 | m | 5465 | 26.14 | 142855.10 | 102687.35
16 | 040803003003 | 电缆排管 3*1CPVC167 | 1.名称：3*1CPVC电力排管 2.规格型号：φ167 3.其他满足规范及设计要求 | m | 30 | 13.07 | 392.10 | 281.70
17 | 040101002001 | 挖沟槽土石方 | 1.挖沟槽土方 2.挖土深度：详设计 3.土石比：综合 4.其他满足规范及设计要求 | m3 | 7041.62 | 6.36 | 44784.70 | 10210.35 | 32109.79
18 | 040803004001 | 管道基础 C20 | 1.名称：管道基础 2.混凝土强度等级：C20 3.其他满足设计及规范要求 | m3 | 518.65 | 56.40 | 29251.86 | 23313.32
19 | 040803004002 | 管道包封 C30 P6 | 1.名称：管道包封 2.混凝土强度等级：C30 P6 3.其他满足规范及设计要求 | m3 | 2414.68 | 56.40 | 136187.95 | 108539.87
20 | 040103001001 | 回填方 | 1.填方材料品种：一般土壤 2.密实度：按规范要求 | m3 | 4111.01 | 5.32 | 21870.57 | 4809.88 | 15827.39
21 | 040103002002 | 余方弃置 | 1.废弃料品种：综合 | m3 | 2930.61 | 5.44 | 15942.52 | 3516.73 | 11487.99
本页小计 | [6 empty] | 422605.60 | 275875.02 | 59425.17
表-08
分部分项工程和单价措施项目清单与计价表
工程名称：遂宁市安居区梧桐路片区城市污水管网整治及附属设施提升项目／遂宁市安居区城南旧城片区城市排水防涝整治建设项目\遂宁市安居区城南旧城片区城市排水防涝整治建设项目\梧桐北路【照明工程】 |  |  |  |  | 标段：/ |  |  | 第5页共5页
序号 | 项目编码 | 项目名称 | 项目特征描述 | 计量 单位 | 工程量 | 金额（元）
[6 empty] | 综合单价 | 合价 | 其中
[8 empty] | 定额人工费 | 定额机械费 | 暂估价
22 | 040901004001 | 门字型钢筋网 | 1.钢筋种类：Φ10钢筋 2.其他满足规范及设计要求 | t | 43.268 | 1772.46 | 76690.80 | 52438.22 | 8851.33
23 | 040806002002 | 接地母线 50*5 | 1.名称：接地母线 2.材质：镀锌扁钢 3.规格型号：50*5 4.接地形式：详设计 5.其他满足规范及设计要求 | m | 6294 | 31.38 | 197505.72 | 120341.28 | 1636.44
24 | 040806002003 | 接地跨接 | 1.名称：接地跨接 2.跨接方式：详设计 3.其他满足规范及设计要求 | 处 | 1259 | 12.04 | 15158.36 | 9215.88 | 402.88
25 | 自编001001 | 管枕 φ167 | 1.名称：管枕 2.规格型号：φ167 3.材质：详设计 4.其他满足规范及设计要求 | 个 | 21066 | 2.20 | 46345.20
|  | 分部小计 |  |  |  |  | 985404.64 | 623417.75 | 79081.92
单价措施项目清单
26 | 041102002001 | 基础模板 | 1.基础模板 | m2 | 1978.5 | 31.71 | 62738.24 | 33832.35 | 712.26
|  | 分部小计 |  |  |  |  | 62738.24 | 33832.35 | 712.26
本页小计 | [6 empty] | 398438.32 | 215827.73 | 11602.91
合 计 | [6 empty] | 1048142.88 | 657250.10 | 79794.18
表-08

## F.4 总价措施项目清单与计价表(表-11)【梧桐北路‖照明~
总价措施项目清单与计价表
工程名称：遂宁市安居区梧桐路片区城市污水管网整治及附属设施提升项目／遂宁市安居区城南旧城片区城市排水防涝整治建设项目\遂宁市安居区城南旧城片区城市排水防涝整治建设项目\梧桐北路【照明工程】 |  |  |  | 标段：/ |  |  | 第1页共1页
序号 | 项目编码 | 项目名称 | 计算基础 | 费率 （%） | 金额 （元） | 调整费率 (%) | 调整后金额 (元) | 备注
定额(人工费+机械费)
1 | 031302001001 | 安全文明施工费 |  |  | 15115.68
1.1 | ① | 环境保护费 | 税前建安工程造价（不含总价措施项目费） | 0.1 | 1079.69
1.2 | ② | 文明施工费 | 税前建安工程造价（不含总价措施项目费） | 0.6 | 6478.15
1.3 | ③ | 安全施工费 | 税前建安工程造价（不含总价措施项目费） | 0.6 | 6478.15
1.4 | ④ | 临时设施费 | 税前建安工程造价（不含总价措施项目费） | 0.1 | 1079.69
2 | 031302002001 | 夜间施工增加费
3 | 031302003001 | 非夜间施工增加
4 | 031302004001 | 二次搬运费
5 | 031302005001 | 冬雨季施工增加费
6 | 031302006001 | 已完工程及设备保护费
7 | 031302008001 | 工程定位复测费
合计 |  |  |  |  | 15115.68
注：按施工方案计算的措施费，若无“计算基础”和“费率”的数值，也可只填“金额”数值，但应在备注栏说明施工方案出处或计算方法。用于投标报价时，“调整费率”及“调整后的金额”无需填写。
表-11

## K.2 承包人提供主要材料和工程设备一览表(表-20)【梧~6
承包人提供主要材料和工程设备一览表 （适用造价信息差额调整法）
工程名称：遂宁市安居区梧桐路片区城市污水管网整治及附属设施提升项目／遂宁市安居区城南旧城片区城市排水防涝整治建设项目\遂宁市安居区城南旧城片区城市排水防涝整治建设项目\梧桐北路【照明工程】 |  |  |  |  | 标段：/ |  | 第1页共3页
序号 | 名称、规格、型号 | 单位 | 数量 | 风险系数% | 基准单价(元) | 投标单价(元) | 发承包人确认单价(元) | 备注
1 | 水 | m3 | 1512.09 |  |  | 3.91
2 | 其他材料费 | 元 | 27024.021 |  |  | 1.00
3 | 高强钢筋 φ12～16 | t | 59.108
4 | 焊条 (高强钢筋用) | kg | 479.52 |  |  | 5.40
5 | 汽油(机械) | L | 167.572 |  |  | 6.35
6 | 柴油(机械) | L | 5652.529 |  |  | 5.90
7 | 标准砖 | 千匹 | 126.417
8 | 锯材 综合 | m3 | 9.928 |  |  | 1480.00
9 | 复合模板 | m2 | 492.682 |  |  | 20.75
10 | 摊销卡具和支撑钢材 | kg | 59.625 |  |  | 4.15
11 | 干混砌筑砂浆 M7.5 | t | 11.3
12 | 电缆 YJV22-0.6/1kV-4x70+1x35 | m |  |  |  | 175.50
13 | 电缆 ZA-YJV22-8.7/15kV-3x120mm² | m |  |  |  | 252.00
14 | 10kV电缆冷缩终端接头 ZA-YJV22-8.7/15kV-3x120mm² | 套 |  |  |  | 369.00
15 | 10#槽钢 | m | 35.148 |  |  | 35.19
16 | 成品铸件 HT15～32 | kg | 42.9 |  |  | 4.15
注:1.此表由招标人填写除“投标单价”栏的内容，投标人在投标时自主确定投标单价。 2.招标人应优先采用工程造价管理机构发布的单价作为基准单价，未发布的，通过市场调查确定其基准单价。
表-20
承包人提供主要材料和工程设备一览表 （适用造价信息差额调整法）
工程名称：遂宁市安居区梧桐路片区城市污水管网整治及附属设施提升项目／遂宁市安居区城南旧城片区城市排水防涝整治建设项目\遂宁市安居区城南旧城片区城市排水防涝整治建设项目\梧桐北路【照明工程】 |  |  |  |  | 标段：/ |  | 第2页共3页
序号 | 名称、规格、型号 | 单位 | 数量 | 风险系数% | 基准单价(元) | 投标单价(元) | 发承包人确认单价(元) | 备注
17 | 镀锌角钢 50*50*5*2500 | 根 | 18.54 |  |  | 31.90
18 | 镀锌扁钢 50*5 | m | 128.1 |  |  | 6.64
19 | 钢板冲压百叶窗 | m2 | 2.88 |  |  | 158.00
20 | 膨胀螺栓(金属胀锚螺栓) M8×80 | 套 | 17.04 |  |  | 0.26
21 | 钢筋 φ12～16 | t | 1.413
22 | 焊条 综合 | kg | 11.465 |  |  | 4.15
23 | 镀锌铁丝 22# | kg | 3.954 |  |  | 2.80
24 | 干混抹灰砂浆 M20 | t | 0.638
25 | 干混地面砂浆 M20 | t | 0.119
26 | 槽钢63*40 | m | 12.908 |  |  | 23.61
27 | 高强钢筋 φ≤10 | t | 0.096
28 | 湿拌砌筑砂浆 M7.5 | m3 | 54.492
29 | 湿拌抹灰砂浆 M15 | m3 | 36.651
30 | 电缆 YJCV-0.6/1kV-1x35 | m |  |  |  | 8.10
31 | 接地极 50*5*2500 | 根 | 159.65 |  |  | 22.50
32 | 接地母线 φ10 | m | 325.5 |  |  | 4.50
33 | 接地母线 50*5 | m | 6608.7 |  |  | 9.00
注:1.此表由招标人填写除“投标单价”栏的内容，投标人在投标时自主确定投标单价。 2.招标人应优先采用工程造价管理机构发布的单价作为基准单价，未发布的，通过市场调查确定其基准单价。
表-20
承包人提供主要材料和工程设备一览表 （适用造价信息差额调整法）
工程名称：遂宁市安居区梧桐路片区城市污水管网整治及附属设施提升项目／遂宁市安居区城南旧城片区城市排水防涝整治建设项目\遂宁市安居区城南旧城片区城市排水防涝整治建设项目\梧桐北路【照明工程】 |  |  |  |  | 标段：/ |  | 第3页共3页
序号 | 名称、规格、型号 | 单位 | 数量 | 风险系数% | 基准单价(元) | 投标单价(元) | 发承包人确认单价(元) | 备注
34 | 扁钢 -30×4～50×5 | kg | 577.881 |  |  | 3.96
35 | 精制六角带帽螺栓 带垫 M16×85 | 套 | 1284.18 |  |  | 1.41
36 | 电缆 YJCV-0.6/1kV-2x35 | m |  |  |  | 20.90
37 | 钢筋网片 | t | 44.566
38 | 10kV电缆冷缩对接头 ZA-YJV22-8.7/15kV-3x120mm² | 套 |  |  |  | 1100.00
注:1.此表由招标人填写除“投标单价”栏的内容，投标人在投标时自主确定投标单价。 2.招标人应优先采用工程造价管理机构发布的单价作为基准单价，未发布的，通过市场调查确定其基准单价。
表-20

## E.3 单位工程招标控制价投标报价汇总表(表-04-1)一~7
单位工程招标控制价/投标报价汇总表
（适用于一般计税方法）
工程名称：遂宁市安居区梧桐路片区城市污水管网整治及附属设施提升项目／遂宁市安居区城南旧城片区城市排水防涝整治建设项目\遂宁市安居区城南旧城片区城市排水防涝整治建设项目\梧桐北路【电力工程】 |  | 标段：/ | 第1页 共2页
序号 | 汇总内容 | 金 额（元） | 其中:暂估价(元)
1 | 分部分项及单价措施项目 | 1077743.01
1.1 | 电力工程 | 1013131.98
1.2 | 单价措施项目 | 64611.03
2 | 总价措施项目 | 15512.34 | -
2.1 | 其中：安全文明施工费 | 15512.34 | -
3 | 其他项目 |  | -
3.1 | 其中：暂列金额 |  | -
3.2 | 其中：专业工程暂估价 |  | -
3.3 | 其中：计日工 |  | -
3.4 | 其中：总承包服务费 |  | -
4 | 规费 | 30281.30 | -
5 | 创优质工程奖补偿奖励费 |  | -
6 | 税前不含税工程造价 | 1123536.65 | -
6.1 | 其中：除税甲供材料（设备）费 |  | -
7 | 销项增值税额 | 33706.10 | -
注: 1.本表适用于单位工程招标控制价或投标报价的汇总，如无单位工程划分，单项工程也使用本表汇总。 2.税前不含税工程造价6=1+2+3+4+5。（其中各项费用均不含税） 3.销项增值税额=[税前不含税工程造价-按规定不计税的工程设备金额-除税甲供材料（设备）费]×税率。 表-04-1
单位工程招标控制价/投标报价汇总表
（适用于一般计税方法）
工程名称：遂宁市安居区梧桐路片区城市污水管网整治及附属设施提升项目／遂宁市安居区城南旧城片区城市排水防涝整治建设项目\遂宁市安居区城南旧城片区城市排水防涝整治建设项目\梧桐北路【电力工程】 |  | 标段：/ | 第2页 共2页
序号 | 汇总内容 | 金 额（元） | 其中:暂估价(元)
8 | 附加税 |  | -
招标控制价/投标报价总价合计=税前不含税工程造价+销项增值税额+附加税 |  | 1157242.75
注: 1.本表适用于单位工程招标控制价或投标报价的汇总，如无单位工程划分，单项工程也使用本表汇总。 2.税前不含税工程造价6=1+2+3+4+5。（其中各项费用均不含税） 3.销项增值税额=[税前不含税工程造价-按规定不计税的工程设备金额-除税甲供材料（设备）费]×税率。 表-04-1

## F.1 分部分项工程和单价措施项目清单与计价表(表-08)~8
分部分项工程和单价措施项目清单与计价表
工程名称：遂宁市安居区梧桐路片区城市污水管网整治及附属设施提升项目／遂宁市安居区城南旧城片区城市排水防涝整治建设项目\遂宁市安居区城南旧城片区城市排水防涝整治建设项目\梧桐北路【电力工程】 |  |  |  |  | 标段：/ |  |  | 第1页共4页
序号 | 项目编码 | 项目名称 | 项目特征描述 | 计量 单位 | 工程量 | 金额（元）
[6 empty] | 综合单价 | 合价 | 其中
[8 empty] | 定额人工费 | 定额机械费 | 暂估价
电力工程
1 | 040504002001 | 直通排管井E-1-9 （3*1.6*1.9） | 1.名称：直通排管井E-1-9 2.做法：详《国家电网公司配电网工程典型设计(2016年版)10kV电缆分册》 3.材质：混凝土 4.其他满足规范及设计要求 | 座 | 56 | 1721.18 | 96386.08 | 69658.40 | 4197.76
2 | 040504002002 | 弯通排管井E-2-3 （6-10）*1.6*1.9 | 1.名称：弯通排管井E-2-3 2.做法：详《国家电网公司配电网工程典型设计(2016年版)10kV电缆分册》 3.材质：混凝土 4.其他满足规范及设计要求 | 座 | 6 | 2822.97 | 16937.82 | 11772.90 | 1126.20
3 | 040504002003 | 三通排管井E-3-3 5*1.6*1.9 | 1.名称：三通排管井E-3-3 2.做法：详《国家电网公司配电网工程典型设计(2016年版)10kV电缆分册》 3.材质：混凝土 4.其他满足规范及设计要求 | 座 | 3 | 3594.95 | 10784.85 | 7544.64 | 686.28
本页小计 | [6 empty] | 124108.75 | 88975.94 | 6010.24
表-08
分部分项工程和单价措施项目清单与计价表
工程名称：遂宁市安居区梧桐路片区城市污水管网整治及附属设施提升项目／遂宁市安居区城南旧城片区城市排水防涝整治建设项目\遂宁市安居区城南旧城片区城市排水防涝整治建设项目\梧桐北路【电力工程】 |  |  |  |  | 标段：/ |  |  | 第2页共4页
序号 | 项目编码 | 项目名称 | 项目特征描述 | 计量 单位 | 工程量 | 金额（元）
[6 empty] | 综合单价 | 合价 | 其中
[8 empty] | 定额人工费 | 定额机械费 | 暂估价
4 | 040504002004 | 四通排管井E-4-3 5*（1.6/1.6）*1.9 | 1.名称：四通排管井E-4-3 2.做法：详《国家电网公司配电网工程典型设计(2016年版)10kV电缆分册》 3.材质：混凝土 4.其他满足规范及设计要求 | 座 | 13 | 4803.77 | 62449.01 | 43280.38 | 4260.62
5 | 040504002005 | 电力临时井E-1-9 （3*1.6*1.9） | 1.名称：电力临时井E-1-9 2.做法：详《国家电网公司配电网工程典型设计(2016年版)10kV电缆分册》 3.材质：混凝土 4.其他满足规范及设计要求 | 座 | 26 | 1491.94 | 38790.44 | 28041.52 | 1683.50
6 | 040803003004 | 3*3MPP-AL电缆保护管-200/2 | 1.名称：电缆保护管 2.规格型号：200/2 3.材质：MPP-AL 4.其他满足规范及设计要求 | m | 30721 | 5.44 | 167122.24 | 129949.83
7 | 040802003001 | 现状架空电力管线拆除 | 1.名称：现状架空电力管线拆除 2.型号：详设计 3.其他满足规范及设计要求 | Km | 6.5 | 1410.86 | 9170.59 | 7613.91 | 200.92
8 | 031001006001 | PVC-U排水管 DN150 | 1.PVC-U排水管 2.规格型号：DN150 3.连接方式：粘接 4.其他满足规范及设计要求 | m | 2080 | 17.59 | 36587.20 | 26187.20 | 5220.80
本页小计 | [6 empty] | 314119.48 | 235072.84 | 11365.84
表-08
分部分项工程和单价措施项目清单与计价表
工程名称：遂宁市安居区梧桐路片区城市污水管网整治及附属设施提升项目／遂宁市安居区城南旧城片区城市排水防涝整治建设项目\遂宁市安居区城南旧城片区城市排水防涝整治建设项目\梧桐北路【电力工程】 |  |  |  |  | 标段：/ |  |  | 第3页共4页
序号 | 项目编码 | 项目名称 | 项目特征描述 | 计量 单位 | 工程量 | 金额（元）
[6 empty] | 综合单价 | 合价 | 其中
[8 empty] | 定额人工费 | 定额机械费 | 暂估价
9 | 040101002002 | 挖沟槽土石方 | 1.挖沟槽土方 2.挖土深度：详设计 3.土石比：综合 4.其他满足规范及设计要求 | m3 | 13851.09 | 6.36 | 88092.93 | 20084.08 | 63160.97
10 | 040803004003 | 管道基础 C20 | 1.名称：管道基础 2.混凝土强度等级：C20 3.其他满足设计及规范要求 | m3 | 374.58 | 56.40 | 21126.31 | 16837.37
11 | 040803004004 | 管道包封 C30 P6 | 1.名称：管道包封 2.混凝土强度等级：C30 P6 3.其他满足规范及设计要求 | m3 | 1493.57 | 56.40 | 84237.35 | 67135.97
12 | 040103001002 | 回填方 | 1.填方材料品种：一般土壤 2.密实度：按规范要求 | m3 | 11018.05 | 5.32 | 58616.03 | 12891.12 | 42419.49
13 | 040103002003 | 余方弃置 | 1.废弃料品种：综合 | m3 | 2833.04 | 5.44 | 15411.74 | 3399.65 | 11105.52
14 | 040901004002 | 门字型钢筋网 | 1.钢筋种类：Φ10钢筋 2.其他满足规范及设计要求 | t | 30.287 | 1772.46 | 53682.50 | 36706.03 | 6195.81
15 | 040806002004 | 接地母线 φ16 | 1.名称：接地母线 2.材质：不锈钢圆钢 3.规格型号：φ16 4.接地形式：详设计 5.其他满足规范及设计要求 | m | 3741 | 29.58 | 110658.78 | 71527.92 | 972.66
本页小计 | [6 empty] | 431825.64 | 228582.14 | 123854.45
表-08
分部分项工程和单价措施项目清单与计价表
工程名称：遂宁市安居区梧桐路片区城市污水管网整治及附属设施提升项目／遂宁市安居区城南旧城片区城市排水防涝整治建设项目\遂宁市安居区城南旧城片区城市排水防涝整治建设项目\梧桐北路【电力工程】 |  |  |  |  | 标段：/ |  |  | 第4页共4页
序号 | 项目编码 | 项目名称 | 项目特征描述 | 计量 单位 | 工程量 | 金额（元）
[6 empty] | 综合单价 | 合价 | 其中
[8 empty] | 定额人工费 | 定额机械费 | 暂估价
16 | 040806001002 | 不锈钢角钢接地极 50*5*2500 | 1.名称：接地极 2.材质：不锈钢角钢 3.规格：50*5*2500 4.其他满足规范及设计要求 | 根 | 748 | 89.19 | 66714.12 | 29710.56 | 8213.04
17 | 040504002006 | 车行道检查井加强 | 1.名称：车行道检查井加强 2.混凝土强度等级：C30 3.其他满足规范及设计要求 | 座 | 59 | 162.05 | 9560.95 | 7295.94 | 106.20
18 | 040504002007 | 人行道方形井圈井盖 | 1.名称：人行道方形井圈井盖 2.混凝土强度等级：详设计 3.盖板材质、规格：详设计 4.其他满足规范及设计要求 | 座 | 21 | 964.24 | 20249.04 | 6380.64 | 1031.94
19 | 自编002001 | 管枕 200/2 | 1.名称：管枕 2.规格型号：200/2 3.材质：详设计 4.其他满足规范及设计要求 | 个 | 15518 | 3.00 | 46554.00
|  | 分部小计 |  |  |  |  | 1013131.98 | 596018.06 | 150581.71
单价措施项目清单
20 | 041102002002 | 基础模板 | 1.基础模板 | m2 | 2037.56 | 31.71 | 64611.03 | 34842.28 | 733.52
|  | 分部小计 |  |  |  |  | 64611.03 | 34842.28 | 733.52
本页小计 | [6 empty] | 207689.14 | 78229.42 | 10084.70
合 计 | [6 empty] | 1077743.01 | 630860.34 | 151315.23
表-08

## F.4 总价措施项目清单与计价表(表-11)【梧桐北路‖电力~
总价措施项目清单与计价表
工程名称：遂宁市安居区梧桐路片区城市污水管网整治及附属设施提升项目／遂宁市安居区城南旧城片区城市排水防涝整治建设项目\遂宁市安居区城南旧城片区城市排水防涝整治建设项目\梧桐北路【电力工程】 |  |  |  | 标段：/ |  |  | 第1页共1页
序号 | 项目编码 | 项目名称 | 计算基础 | 费率 （%） | 金额 （元） | 调整费率 (%) | 调整后金额 (元) | 备注
定额(人工费+机械费)
1 | 031302001002 | 安全文明施工费 |  |  | 15512.34
1.1 | ① | 环境保护费 | 税前建安工程造价（不含总价措施项目费） | 0.1 | 1108.02
1.2 | ② | 文明施工费 | 税前建安工程造价（不含总价措施项目费） | 0.6 | 6648.15
1.3 | ③ | 安全施工费 | 税前建安工程造价（不含总价措施项目费） | 0.6 | 6648.15
1.4 | ④ | 临时设施费 | 税前建安工程造价（不含总价措施项目费） | 0.1 | 1108.02
2 | 031302002002 | 夜间施工增加费
3 | 031302003002 | 非夜间施工增加
4 | 031302004002 | 二次搬运费
5 | 031302005002 | 冬雨季施工增加费
6 | 031302006002 | 已完工程及设备保护费
7 | 031302008002 | 工程定位复测费
合计 |  |  |  |  | 15512.34
注：按施工方案计算的措施费，若无“计算基础”和“费率”的数值，也可只填“金额”数值，但应在备注栏说明施工方案出处或计算方法。用于投标报价时，“调整费率”及“调整后的金额”无需填写。
表-11

## K.2 承包人提供主要材料和工程设备一览表(表-20)【梧~9
承包人提供主要材料和工程设备一览表 （适用造价信息差额调整法）
工程名称：遂宁市安居区梧桐路片区城市污水管网整治及附属设施提升项目／遂宁市安居区城南旧城片区城市排水防涝整治建设项目\遂宁市安居区城南旧城片区城市排水防涝整治建设项目\梧桐北路【电力工程】 |  |  |  |  | 标段：/ |  | 第1页共2页
序号 | 名称、规格、型号 | 单位 | 数量 | 风险系数% | 基准单价(元) | 投标单价(元) | 发承包人确认单价(元) | 备注
1 | 柴油(机械) | L | 10970.662 |  |  | 5.90
2 | 水 | m3 | 1171.748 |  |  | 3.91
3 | 其他材料费 | 元 | 6348.133 |  |  | 1.00
4 | 汽油(机械) | L | 396.796 |  |  | 6.35
5 | 碎石 20～50mm | m3 | 154.156
6 | 细砂 | m3 | 28.905
7 | 干混砌筑砂浆 M7.5 | t | 28.418
8 | 高强钢筋 φ12～16 | t | 127.321
9 | 焊条 (高强钢筋用) | kg | 1032.904 |  |  | 5.40
10 | 镀锌铁丝 22# | kg | 393.707 |  |  | 2.80
11 | 钢筋 φ＞10 | kg | 5499.424
12 | 钢筋 φ10以内 | t | 4.174
13 | 锯材 综合 | m3 | 10.188 |  |  | 1480.00
14 | 复合模板 | m2 | 502.87 |  |  | 20.75
15 | 摊销卡具和支撑钢材 | kg | 44.826 |  |  | 4.15
16 | 钢筋网片 | t | 31.196
17 | 不锈钢圆钢 φ16 | m | 3928.05 |  |  | 7.08
注:1.此表由招标人填写除“投标单价”栏的内容，投标人在投标时自主确定投标单价。 2.招标人应优先采用工程造价管理机构发布的单价作为基准单价，未发布的，通过市场调查确定其基准单价。
表-20
承包人提供主要材料和工程设备一览表 （适用造价信息差额调整法）
工程名称：遂宁市安居区梧桐路片区城市污水管网整治及附属设施提升项目／遂宁市安居区城南旧城片区城市排水防涝整治建设项目\遂宁市安居区城南旧城片区城市排水防涝整治建设项目\梧桐北路【电力工程】 |  |  |  |  | 标段：/ |  | 第2页共2页
序号 | 名称、规格、型号 | 单位 | 数量 | 风险系数% | 基准单价(元) | 投标单价(元) | 发承包人确认单价(元) | 备注
18 | 不锈钢角钢 50*5*2500 | 根 | 770.44 |  |  | 31.98
19 | 钢筋 φ12～16 | t | 0.962
20 | 焊条 综合 | kg | 103.562 |  |  | 4.15
21 | 不锈钢L角 125*80*7 | kg | 1808.1 |  |  | 3.76
22 | 不锈钢L角 125*105*7 | kg | 1463.7 |  |  | 3.76
注:1.此表由招标人填写除“投标单价”栏的内容，投标人在投标时自主确定投标单价。 2.招标人应优先采用工程造价管理机构发布的单价作为基准单价，未发布的，通过市场调查确定其基准单价。
表-20

## E.3 单位工程招标控制价投标报价汇总表(表-04-1)~10
单位工程招标控制价/投标报价汇总表
（适用于一般计税方法）
工程名称：遂宁市安居区梧桐路片区城市污水管网整治及附属设施提升项目／遂宁市安居区城南旧城片区城市排水防涝整治建设项目\遂宁市安居区城南旧城片区城市排水防涝整治建设项目\梧桐北路【通信工程】 |  | 标段：/ | 第1页 共2页
序号 | 汇总内容 | 金 额（元） | 其中:暂估价(元)
1 | 分部分项及单价措施项目 | 472100.65
1.1 | 通信工程 | 442305.93
1.2 | 单价措施项目 | 29794.72
2 | 总价措施项目 | 6780.66 | -
2.1 | 其中：安全文明施工费 | 6780.66 | -
3 | 其他项目 |  | -
3.1 | 其中：暂列金额 |  | -
3.2 | 其中：专业工程暂估价 |  | -
3.3 | 其中：计日工 |  | -
3.4 | 其中：总承包服务费 |  | -
4 | 规费 | 12233.10 | -
5 | 创优质工程奖补偿奖励费 |  | -
6 | 税前不含税工程造价 | 491114.41 | -
6.1 | 其中：除税甲供材料（设备）费 |  | -
7 | 销项增值税额 | 14733.43 | -
注: 1.本表适用于单位工程招标控制价或投标报价的汇总，如无单位工程划分，单项工程也使用本表汇总。 2.税前不含税工程造价6=1+2+3+4+5。（其中各项费用均不含税） 3.销项增值税额=[税前不含税工程造价-按规定不计税的工程设备金额-除税甲供材料（设备）费]×税率。 表-04-1
单位工程招标控制价/投标报价汇总表
（适用于一般计税方法）
工程名称：遂宁市安居区梧桐路片区城市污水管网整治及附属设施提升项目／遂宁市安居区城南旧城片区城市排水防涝整治建设项目\遂宁市安居区城南旧城片区城市排水防涝整治建设项目\梧桐北路【通信工程】 |  | 标段：/ | 第2页 共2页
序号 | 汇总内容 | 金 额（元） | 其中:暂估价(元)
8 | 附加税 |  | -
招标控制价/投标报价总价合计=税前不含税工程造价+销项增值税额+附加税 |  | 505847.84
注: 1.本表适用于单位工程招标控制价或投标报价的汇总，如无单位工程划分，单项工程也使用本表汇总。 2.税前不含税工程造价6=1+2+3+4+5。（其中各项费用均不含税） 3.销项增值税额=[税前不含税工程造价-按规定不计税的工程设备金额-除税甲供材料（设备）费]×税率。 表-04-1

## F.1 分部分项工程和单价措施项目清单与计价表(表-08~11
分部分项工程和单价措施项目清单与计价表
工程名称：遂宁市安居区梧桐路片区城市污水管网整治及附属设施提升项目／遂宁市安居区城南旧城片区城市排水防涝整治建设项目\遂宁市安居区城南旧城片区城市排水防涝整治建设项目\梧桐北路【通信工程】 |  |  |  |  | 标段：/ |  |  | 第1页共3页
序号 | 项目编码 | 项目名称 | 项目特征描述 | 计量 单位 | 工程量 | 金额（元）
[6 empty] | 综合单价 | 合价 | 其中
[8 empty] | 定额人工费 | 定额机械费 | 暂估价
通信工程
1 | 040504001001 | 直通人孔井 | 1.名称：直通人孔井 2.做法：详图集05X101-2 P37 3.材质：混凝土 4.其他满足规范及设计要求 | 座 | 65 | 410.43 | 26677.95 | 19847.10 | 705.25
2 | 040504002008 | 三通人孔井 | 1.名称：三通人孔井 2.做法：详图集05X101-2 P42-P44 3.材质：混凝土 4.其他满足规范及设计要求 | 座 | 4 | 643.79 | 2575.16 | 1921.12 | 60.12
3 | 040504002009 | 四通人孔井 | 1.名称：四通人孔井 2.做法：详图集05X101-2 P40-P41 3.材质：混凝土 4.其他满足规范及设计要求 | 座 | 1 | 697.25 | 697.25 | 521.51 | 14.89
4 | 040504001002 | 通信横过街手孔井 | 1.名称：通信横过街手孔井 2.做法：详图集05X101-2 P37 3.材质：混凝土 4.其他满足规范及设计要求 | 座 | 4 | 408.26 | 1633.04 | 1214.92 | 43.12
5 | 031001006002 | PVC-U排水管 DN150 | 1.PVC-U排水管 2.规格型号：DN150 3.连接方式：粘接 4.其他满足规范及设计要求 | m | 1480 | 17.59 | 26033.20 | 18633.20 | 3714.80
本页小计 | [6 empty] | 57616.60 | 42137.85 | 4538.18
表-08
分部分项工程和单价措施项目清单与计价表
工程名称：遂宁市安居区梧桐路片区城市污水管网整治及附属设施提升项目／遂宁市安居区城南旧城片区城市排水防涝整治建设项目\遂宁市安居区城南旧城片区城市排水防涝整治建设项目\梧桐北路【通信工程】 |  |  |  |  | 标段：/ |  |  | 第2页共3页
序号 | 项目编码 | 项目名称 | 项目特征描述 | 计量 单位 | 工程量 | 金额（元）
[6 empty] | 综合单价 | 合价 | 其中
[8 empty] | 定额人工费 | 定额机械费 | 暂估价
6 | 040803003005 | 3*3电缆排管 UPVC φ110 | 1.名称：3*3UPVC通信排管 2.规格型号：φ110 壁厚5mm 3.其他满足规范及设计要求 | m | 3080 | 34.31 | 105674.80 | 78201.20
7 | 040803003006 | 2*2电缆排管 UPVC φ110 | 1.名称：2*2UPVC通信排管 2.规格型号：φ110 壁厚5mm 3.其他满足规范及设计要求 | m | 162 | 15.25 | 2470.50 | 1827.36
8 | 040101002003 | 挖沟槽土石方 | 1.挖沟槽土方 2.挖土深度：详设计 3.土石比：综合 4.其他满足规范及设计要求 | m3 | 8758.57 | 6.36 | 55704.51 | 12699.93 | 39939.08
9 | 040803004005 | 管道基础 C20 | 1.名称：管道基础 2.混凝土强度等级：C20 3.其他满足设计及规范要求 | m3 | 335.39 | 56.40 | 18916.00 | 15075.78
10 | 040803004006 | 管道包封 C30 P6 | 1.名称：管道包封 2.混凝土强度等级：C30 P6 3.其他满足规范及设计要求 | m3 | 1335.27 | 56.40 | 75309.23 | 60020.39
11 | 040103001003 | 回填方 | 1.填方材料品种：一般土壤 2.密实度：按规范要求 | m3 | 6197.16 | 5.32 | 32968.89 | 7250.68 | 23859.07
12 | 040103002004 | 余方弃置 | 1.废弃料品种：综合 | m3 | 2561.41 | 5.44 | 13934.07 | 3073.69 | 10040.73
13 | 040802003002 | 现状架空通信管线拆除 | 1.名称 现状架空通信管线拆除 2.规格型号：详设计 3.其他满足规范及设计要求 | Km | 0.3 | 2821.71 | 846.51 | 702.82 | 18.55
本页小计 | [6 empty] | 305824.51 | 178851.85 | 73857.43
表-08
分部分项工程和单价措施项目清单与计价表
工程名称：遂宁市安居区梧桐路片区城市污水管网整治及附属设施提升项目／遂宁市安居区城南旧城片区城市排水防涝整治建设项目\遂宁市安居区城南旧城片区城市排水防涝整治建设项目\梧桐北路【通信工程】 |  |  |  |  | 标段：/ |  |  | 第3页共3页
序号 | 项目编码 | 项目名称 | 项目特征描述 | 计量 单位 | 工程量 | 金额（元）
[6 empty] | 综合单价 | 合价 | 其中
[8 empty] | 定额人工费 | 定额机械费 | 暂估价
14 | 040504002010 | 车行道检查井加强 | 1.名称：车行道检查井加强 2.混凝土强度等级：C30 3.其他满足规范及设计要求 | 座 | 26 | 162.05 | 4213.30 | 3215.16 | 46.80
15 | 040504002011 | 人行道方形井圈井盖 | 1.名称：人行道方形井圈井盖 2.混凝土强度等级：详设计 3.盖板材质、规格：详设计 4.其他满足规范及设计要求 | 座 | 48 | 964.24 | 46283.52 | 14584.32 | 2358.72
16 | 自编003001 | 管枕φ110 | 1.名称：管枕 2.规格型号：φ110 3.材质：详设计 4.其他满足规范及设计要求 | 个 | 14184 | 2.00 | 28368.00
|  | 分部小计 |  |  |  |  | 442305.93 | 238789.18 | 80801.13
单价措施项目清单
17 | 041102002003 | 基础模板 | 1.基础模板 | m2 | 939.6 | 31.71 | 29794.72 | 16067.16 | 338.26
|  | 分部小计 |  |  |  |  | 29794.72 | 16067.16 | 338.26
本页小计 | [6 empty] | 108659.54 | 33866.64 | 2743.78
合 计 | [6 empty] | 472100.65 | 254856.34 | 81139.39
表-08

## F.4 总价措施项目清单与计价表(表-11)【梧桐北路‖通信~
总价措施项目清单与计价表
工程名称：遂宁市安居区梧桐路片区城市污水管网整治及附属设施提升项目／遂宁市安居区城南旧城片区城市排水防涝整治建设项目\遂宁市安居区城南旧城片区城市排水防涝整治建设项目\梧桐北路【通信工程】 |  |  |  | 标段：/ |  |  | 第1页共1页
序号 | 项目编码 | 项目名称 | 计算基础 | 费率 （%） | 金额 （元） | 调整费率 (%) | 调整后金额 (元) | 备注
定额(人工费+机械费)
1 | 031302001003 | 安全文明施工费 |  |  | 6780.66
1.1 | ① | 环境保护费 | 税前建安工程造价（不含总价措施项目费） | 0.1 | 484.33
1.2 | ② | 文明施工费 | 税前建安工程造价（不含总价措施项目费） | 0.6 | 2906.00
1.3 | ③ | 安全施工费 | 税前建安工程造价（不含总价措施项目费） | 0.6 | 2906.00
1.4 | ④ | 临时设施费 | 税前建安工程造价（不含总价措施项目费） | 0.1 | 484.33
2 | 031302002003 | 夜间施工增加费
3 | 031302003003 | 非夜间施工增加
4 | 031302004003 | 二次搬运费
5 | 031302005003 | 冬雨季施工增加费
6 | 031302006003 | 已完工程及设备保护费
7 | 031302008003 | 工程定位复测费
合计 |  |  |  |  | 6780.66
注：按施工方案计算的措施费，若无“计算基础”和“费率”的数值，也可只填“金额”数值，但应在备注栏说明施工方案出处或计算方法。用于投标报价时，“调整费率”及“调整后的金额”无需填写。
表-11

## K.2 承包人提供主要材料和工程设备一览表(表-20)【~12
承包人提供主要材料和工程设备一览表 （适用造价信息差额调整法）
工程名称：遂宁市安居区梧桐路片区城市污水管网整治及附属设施提升项目／遂宁市安居区城南旧城片区城市排水防涝整治建设项目\遂宁市安居区城南旧城片区城市排水防涝整治建设项目\梧桐北路【通信工程】 |  |  |  |  | 标段：/ |  | 第1页共1页
序号 | 名称、规格、型号 | 单位 | 数量 | 风险系数% | 基准单价(元) | 投标单价(元) | 发承包人确认单价(元) | 备注
1 | 柴油(机械) | L | 6876.764 |  |  | 5.90
2 | 水 | m3 | 705.206 |  |  | 3.91
3 | 其他材料费 | 元 | 12255.846 |  |  | 1.00
4 | 汽油(机械) | L | 233.255 |  |  | 6.35
5 | 钢筋 φ10以内 | t | 10.626
6 | 镀锌铁丝 22# | kg | 94.635 |  |  | 2.80
7 | 焊条 综合 | kg | 263.648 |  |  | 4.15
8 | 圆钢 φ≤10 | t | 0.456
9 | 圆钢 φ＞10 | t | 3.89
10 | 锯材 综合 | m3 | 4.698 |  |  | 1480.00
11 | 复合模板 | m2 | 231.893 |  |  | 20.75
12 | 摊销卡具和支撑钢材 | kg | 20.671 |  |  | 4.15
13 | 干混砌筑砂浆 M7.5 | t | 4.521
14 | 钢筋 φ12～16 | t | 2.198
15 | 不锈钢L角 125*80*7 | kg | 4132.8 |  |  | 3.76
16 | 不锈钢L角 125*105*7 | kg | 3345.6 |  |  | 3.76
注:1.此表由招标人填写除“投标单价”栏的内容，投标人在投标时自主确定投标单价。 2.招标人应优先采用工程造价管理机构发布的单价作为基准单价，未发布的，通过市场调查确定其基准单价。
表-20

## E.3 单位工程招标控制价投标报价汇总表(表-04-1)~13
单位工程招标控制价/投标报价汇总表
（适用于一般计税方法）
工程名称：遂宁市安居区梧桐路片区城市污水管网整治及附属设施提升项目／遂宁市安居区城南旧城片区城市排水防涝整治建设项目\遂宁市安居区城南旧城片区城市排水防涝整治建设项目\梧桐北路【排水工程】 |  | 标段：/ | 第1页 共2页
序号 | 汇总内容 | 金 额（元） | 其中:暂估价(元)
1 | 分部分项及单价措施项目 | 2600177.61
1.1 | 排水箱涵 | 880674.22
1.2 | 雨水工程 | 681280.35
1.3 | 污水工程 | 643250.96
1.4 | 其他工程 | 47735.84
1.5 | 单价措施项目 | 347236.24
2 | 总价措施项目 | 37340.60 | -
2.1 | 其中：安全文明施工费 | 37340.60 | -
3 | 其他项目 |  | -
3.1 | 其中：暂列金额 |  | -
3.2 | 其中：专业工程暂估价 |  | -
3.3 | 其中：计日工 |  | -
3.4 | 其中：总承包服务费 |  | -
4 | 规费 | 67007.61 | -
5 | 创优质工程奖补偿奖励费 |  | -
6 | 税前不含税工程造价 | 2704525.82 | -
注: 1.本表适用于单位工程招标控制价或投标报价的汇总，如无单位工程划分，单项工程也使用本表汇总。 2.税前不含税工程造价6=1+2+3+4+5。（其中各项费用均不含税） 3.销项增值税额=[税前不含税工程造价-按规定不计税的工程设备金额-除税甲供材料（设备）费]×税率。 表-04-1
单位工程招标控制价/投标报价汇总表
（适用于一般计税方法）
工程名称：遂宁市安居区梧桐路片区城市污水管网整治及附属设施提升项目／遂宁市安居区城南旧城片区城市排水防涝整治建设项目\遂宁市安居区城南旧城片区城市排水防涝整治建设项目\梧桐北路【排水工程】 |  | 标段：/ | 第2页 共2页
序号 | 汇总内容 | 金 额（元） | 其中:暂估价(元)
6.1 | 其中：除税甲供材料（设备）费 |  | -
7 | 销项增值税额 | 81135.77 | -
8 | 附加税 |  | -
招标控制价/投标报价总价合计=税前不含税工程造价+销项增值税额+附加税 |  | 2785661.59
注: 1.本表适用于单位工程招标控制价或投标报价的汇总，如无单位工程划分，单项工程也使用本表汇总。 2.税前不含税工程造价6=1+2+3+4+5。（其中各项费用均不含税） 3.销项增值税额=[税前不含税工程造价-按规定不计税的工程设备金额-除税甲供材料（设备）费]×税率。 表-04-1

## F.1 分部分项工程和单价措施项目清单与计价表(表-08~14
分部分项工程和单价措施项目清单与计价表
工程名称：遂宁市安居区梧桐路片区城市污水管网整治及附属设施提升项目／遂宁市安居区城南旧城片区城市排水防涝整治建设项目\遂宁市安居区城南旧城片区城市排水防涝整治建设项目\梧桐北路【排水工程】 |  |  |  |  | 标段：/ |  |  | 第1页共18页
序号 | 项目编码 | 项目名称 | 项目特征描述 | 计量 单位 | 工程量 | 金额（元）
[6 empty] | 综合单价 | 合价 | 其中
[8 empty] | 定额人工费 | 定额机械费 | 暂估价
排水箱涵
1 | 040101002004 | 挖沟槽土石方 | 1.挖沟槽土方 2.挖土深度：详设计 3.土石比：综合 4.其他满足规范及设计要求 | m3 | 14260.4 | 6.36 | 90696.14 | 20677.58 | 65027.42
2 | 040103001004 | 回填方 碎石土 | 1.密实度要求：详设计 2.填方材料品种：碎石土 3.碎石与土的比列为：7：3 | m3 | 12318.8 | 5.32 | 65536.02 | 14413.00 | 47427.38
3 | 040103001005 | 回填方 砂 | 1.密实度要求：详设计 2.填方材料品种：砂 | m3 | 114.05 | 28.31 | 3228.76 | 2124.75 | 464.18
4 | 040103002005 | 余方弃置 | 1.废弃料品种：综合 | m3 | 14260.4 | 5.44 | 77576.58 | 17112.48 | 55900.77
5 | 040103002006 | 余方弃置 增运1km | 1.废弃料品种：1.废弃料品种：综合 2.运距：1KM | m3 | 14260.4 | 1.18 | 16827.27 | 2852.08 | 13119.57
6 | 040103001006 | 回填砂砾石 | 1.密实度要求：详设计 2.填方材料品种：砂砾石 | m3 | 700 | 33.61 | 23527.00 | 16450.00 | 4116.00
7 | 040306003001 | 箱涵底板 C35 P8 | 1.混凝土强度等级：C35 P8 | m3 | 275.51 | 55.28 | 15230.19 | 10957.03 | 179.08
8 | 040306004001 | 箱涵侧墙 C35 P8 | 1.混凝土强度等级：C35 P8 | m3 | 493 | 50.71 | 25000.03 | 20395.41 | 197.20
9 | 040306005001 | 箱涵顶板 C35 P8 | 1.混凝土强度等级：C35 P8 | m3 | 212.07 | 47.92 | 10162.39 | 8130.76 | 57.26
10 | 040303001001 | 箱涵垫层 C20 | 1.混凝土强度等级：C20 | m3 | 98.87 | 48.63 | 4808.05 | 3678.95 | 21.75
本页小计 | [6 empty] | 332592.43 | 116792.04 | 186510.61
表-08
分部分项工程和单价措施项目清单与计价表
工程名称：遂宁市安居区梧桐路片区城市污水管网整治及附属设施提升项目／遂宁市安居区城南旧城片区城市排水防涝整治建设项目\遂宁市安居区城南旧城片区城市排水防涝整治建设项目\梧桐北路【排水工程】 |  |  |  |  | 标段：/ |  |  | 第2页共18页
序号 | 项目编码 | 项目名称 | 项目特征描述 | 计量 单位 | 工程量 | 金额（元）
[6 empty] | 综合单价 | 合价 | 其中
[8 empty] | 定额人工费 | 定额机械费 | 暂估价
11 | 040901001001 | 现浇构件钢筋 HPB300 φ≤10 | 1.钢筋种类：HPB300 φ≤10 | t | 5.03 | 1360.17 | 6841.66 | 5165.61 | 151.10
12 | 040901001002 | 现浇构件钢筋 HPB400 φ12-14 | 1.钢筋种类：HPB400 φ12-14 | t | 71.661 | 1011.67 | 72497.28 | 48304.53 | 6622.91
13 | 040901001003 | 现浇构件钢筋 HPB400 φ16-25 | 1.钢筋种类：HPB400 φ16-25 | t | 145.97 | 1011.67 | 147673.47 | 98394.00 | 13490.55
14 | 040306007001 | 箱涵接缝 350mm*3mm止水钢板 | 1.材质：350mm*3mm止水钢板 2.其他：满足设计要求 | m | 703.88 | 49.65 | 34947.64 | 11811.11 | 563.10
15 | 040306007002 | 箱涵接缝 钢边橡胶止水带 | 1.材质：钢边橡胶止水带 2.其他：满足设计要求 | m | 351.94 | 66.76 | 23495.51 | 6922.66
16 | 010502001001 | 新旧箱涵交接暗柱 C35 P8 | 1.混凝土种类：商砼 2.混凝土强度等级：C35 P8 | m3 | 3.17 | 55.10 | 174.67 | 136.47 | 1.27
17 | 040303015002 | 箱涵搭接开口处挡墙 C35 P8 | 1.混凝土强度等级：C35 P8 | m3 | 0.52 | 59.37 | 30.87 | 21.70 | 0.21
18 | 040303015003 | 堵头墙 C35 P8 | 1.混凝土强度等级：C35 P8 | m3 | 7 | 59.37 | 415.59 | 292.18 | 2.80
19 | 040306003002 | 八字墙底板 C35 | 1.混凝土强度等级：C35 | m3 | 2.41 | 55.28 | 133.22 | 95.85 | 1.57
20 | 040306004002 | 八字墙墙身 C35 | 1.混凝土强度等级：C35 | m3 | 5.88 | 50.71 | 298.17 | 243.26 | 2.35
21 | 040303001002 | 八字墙基础 C35 | 1.混凝土强度等级：C35 | m3 | 2.06 | 48.63 | 100.18 | 76.65 | 0.45
22 | 040601029002 | 沉降缝沥青麻絮 | 1.材料品种：沥青麻絮 | m | 4.66 | 25.42 | 118.46 | 35.70
本页小计 | [6 empty] | 286726.72 | 171499.72 | 20836.31
表-08
分部分项工程和单价措施项目清单与计价表
工程名称：遂宁市安居区梧桐路片区城市污水管网整治及附属设施提升项目／遂宁市安居区城南旧城片区城市排水防涝整治建设项目\遂宁市安居区城南旧城片区城市排水防涝整治建设项目\梧桐北路【排水工程】 |  |  |  |  | 标段：/ |  |  | 第3页共18页
序号 | 项目编码 | 项目名称 | 项目特征描述 | 计量 单位 | 工程量 | 金额（元）
[6 empty] | 综合单价 | 合价 | 其中
[8 empty] | 定额人工费 | 定额机械费 | 暂估价
23 | 010202009001 | 网喷细石混凝土 C20 厚100mm | 1.部位：坡面 2.厚度：100mm 3.材料种类：细石砼 4.混凝土(砂浆)类别、强度等级：C20 | m2 | 2214.3 | 40.56 | 89812.01 | 48825.32 | 26394.46
24 | 010515003001 | 钢筋网片 φ8 | 1.钢筋种类、规格：圆钢 φ8 | t | 8.744 | 1689.30 | 14771.24 | 10864.25 | 1525.13
25 | 010515003002 | 钢筋网片 φ16 | 1.钢筋种类、规格：钢筋 φ8 | t | 2.623 | 1689.30 | 4431.03 | 3259.03 | 457.50
26 | 010202008001 | 土钉 钢筋φ16 | 1.地层情况：祥地勘 2.钻孔深度：详设计 3.杆体材料品种、规格、数量：钢筋φ16 | m | 1660.73 | 31.05 | 51565.67 | 25907.39 | 15561.04
27 | 040309009001 | 泄水管 φ80PVC管 | 1.材料品种：PVC管 2.管径：φ80 | m | 830.36 | 8.89 | 7381.90 | 5804.22
28 | 040601025001 | 反滤包 | 1.滤料品种：详设计 | m3 | 1 | 72.18 | 72.18 | 51.18 | 4.82
29 | 010202009002 | 10cmC15砼硬化 | 1.厚度：10cm 2.混凝土(砂浆)类别、强度等级：C15 | m3 | 30.6 | 43.54 | 1332.32 | 1013.47 | 7.34
30 | 011201004001 | 边沟砂浆抹灰 | 1.找平层砂浆厚度、配合比：湿拌抹灰砂浆 M15 | m2 | 828 | 9.93 | 8222.04 | 7443.72
31 | 040504002012 | 混凝土井筒 | 1.混凝土井筒 | m | 6 | 90.82 | 544.92 | 82.32 | 87.12
32 | 040601009001 | 钢板桩回填细石混凝土 C30 | 1.混凝土强度等级：C30 | m3 | 24.48 | 47.65 | 1166.47 | 634.28 | 297.43
本页小计 | [6 empty] | 179299.78 | 103885.18 | 44334.84
表-08
分部分项工程和单价措施项目清单与计价表
工程名称：遂宁市安居区梧桐路片区城市污水管网整治及附属设施提升项目／遂宁市安居区城南旧城片区城市排水防涝整治建设项目\遂宁市安居区城南旧城片区城市排水防涝整治建设项目\梧桐北路【排水工程】 |  |  |  |  | 标段：/ |  |  | 第4页共18页
序号 | 项目编码 | 项目名称 | 项目特征描述 | 计量 单位 | 工程量 | 金额（元）
[6 empty] | 综合单价 | 合价 | 其中
[8 empty] | 定额人工费 | 定额机械费 | 暂估价
33 | 010902002001 | 水泥基渗透结晶型防水涂料(1.5kg/m2) | 1.防水膜品种：水泥基渗透结晶型防水涂料(1.5kg/m2) | m2 | 2842.9 | 18.86 | 53617.09 | 18649.42
34 | 040201022001 | 钢板桩截水沟 | 1.断面尺寸：详设计 2.基础、垫层：材料品种、厚度：详设计 3.砌体材料：砖 4.砂浆强度等级：M7.5 | m | 2196 | 12.95 | 28438.20 | 23233.68 | 65.88
|  | 分部小计 |  |  |  |  | 880674.22 | 434060.04 | 251747.64
雨水工程
35 | 040101002005 | 挖沟槽土石方 | 1.挖沟槽土方 2.挖土深度：详设计 3.土石比：综合 4.其他满足规范及设计要求 | m3 | 14033.37 | 6.36 | 89252.23 | 20348.39 | 63992.17
36 | 040103001007 | 回填方 土方 | 1.填方材料品种：一般土壤 2.密实度：按规范要求 | m3 | 2653.2 | 5.32 | 14115.02 | 3104.24 | 10214.82
37 | 040103002007 | 余方弃置 | 1.废弃料品种：综合 | m3 | 11380.17 | 5.44 | 61908.12 | 13656.20 | 44610.27
38 | 040103002008 | 余方弃置 增运1km | 1.废弃料品种：1.废弃料品种：综合 2.运距：1KM | m3 | 11380.17 | 1.18 | 13428.60 | 2276.03 | 10469.76
本页小计 | [6 empty] | 260759.26 | 81267.96 | 129352.90
表-08
分部分项工程和单价措施项目清单与计价表
工程名称：遂宁市安居区梧桐路片区城市污水管网整治及附属设施提升项目／遂宁市安居区城南旧城片区城市排水防涝整治建设项目\遂宁市安居区城南旧城片区城市排水防涝整治建设项目\梧桐北路【排水工程】 |  |  |  |  | 标段：/ |  |  | 第5页共18页
序号 | 项目编码 | 项目名称 | 项目特征描述 | 计量 单位 | 工程量 | 金额（元）
[6 empty] | 综合单价 | 合价 | 其中
[8 empty] | 定额人工费 | 定额机械费 | 暂估价
39 | 040103001008 | 砂砾石换填 | 1.密实度要求：详设计 2.填方材料品种：砂砾石 | m3 | 1249 | 33.61 | 41978.89 | 29351.50 | 7344.12
40 | 040103001009 | 管道砂砾石回填 | 1.密实度要求：详设计 2.填方材料品种：砂砾石 | m3 | 4546.63 | 33.61 | 152812.23 | 106845.81 | 26734.18
41 | 040501001001 | 管道砂基础 | 1.垫层、基础材质及厚度：砂 | m3 | 2892.62 | 37.41 | 108212.91 | 80675.17 | 5062.09
42 | 040501001002 | 管道满包混凝土加固 C25 | 1.管道满包混凝土加固 C25 | m3 | 46.61 | 70.47 | 3284.61 | 2502.49 | 20.04
43 | 040501004001 | HDPE缠绕结构壁B型管SN12.5 DN300 | 1.管道材料名称：HDPE缠绕结构壁B型管SN12.5 2.管材规格：DN300 3.埋设深度：详设计 | m | 274.81 | 10.24 | 2814.05 | 2019.85 | 181.37
44 | 040501004002 | HDPE缠绕结构壁B型管SN12.5 DN600 | 1.管道材料名称：HDPE缠绕结构壁B型管SN12.5 2.管材规格：DN600 3.埋设深度：详设计 | m | 499.56 | 20.34 | 10161.05 | 7333.54 | 659.42
45 | 040501004003 | HDPE缠绕结构壁B型管SN12.5 DN800 | 1.管道材料名称：HDPE缠绕结构壁B型管SN12.5 2.管材规格：DN800 3.埋设深度：详设计 | m | 178.5 | 24.75 | 4417.88 | 2800.67 | 726.50
本页小计 | [6 empty] | 323681.62 | 231529.03 | 40727.72
表-08
分部分项工程和单价措施项目清单与计价表
工程名称：遂宁市安居区梧桐路片区城市污水管网整治及附属设施提升项目／遂宁市安居区城南旧城片区城市排水防涝整治建设项目\遂宁市安居区城南旧城片区城市排水防涝整治建设项目\梧桐北路【排水工程】 |  |  |  |  | 标段：/ |  |  | 第6页共18页
序号 | 项目编码 | 项目名称 | 项目特征描述 | 计量 单位 | 工程量 | 金额（元）
[6 empty] | 综合单价 | 合价 | 其中
[8 empty] | 定额人工费 | 定额机械费 | 暂估价
46 | 040501001003 | 钢筋混凝土管 φ1500 | 1.1.管道材质：钢筋混凝土管 2.规格：DN1500 3.埋设深度：详设计 4.接口形式：详设计 5.混凝土排水管道闭水试验 管径(mm) 1500 湿拌砂浆 | m | 948.57 | 108.37 | 102796.53 | 59001.05 | 18933.46
47 | 040504002013 | 雨水检查井 φ1000 | 1.名称：圆形混凝土雨水检查井 ∅1000 2.规格型号：详设计 3.做法图集：20S515 29页，具体详设计 4.包含：垫层、基础、井体、盖板、井座井盖 5.原有管道清理、切管、封堵、连接等 6.井圈、井盖类型：详设计 7.其他要求：满足相关标准图集、规范、设计及验收要求等 | 座 | 18 | 383.87 | 6909.66 | 3745.44 | 303.84
本页小计 | [6 empty] | 109706.19 | 62746.49 | 19237.30
表-08
分部分项工程和单价措施项目清单与计价表
工程名称：遂宁市安居区梧桐路片区城市污水管网整治及附属设施提升项目／遂宁市安居区城南旧城片区城市排水防涝整治建设项目\遂宁市安居区城南旧城片区城市排水防涝整治建设项目\梧桐北路【排水工程】 |  |  |  |  | 标段：/ |  |  | 第7页共18页
序号 | 项目编码 | 项目名称 | 项目特征描述 | 计量 单位 | 工程量 | 金额（元）
[6 empty] | 综合单价 | 合价 | 其中
[8 empty] | 定额人工费 | 定额机械费 | 暂估价
48 | 040504002014 | 雨水检查井 φ1250 | 1.名称：圆形混凝土雨水检查井 ∅1250 2.规格型号：详设计 3.做法图集：20S515 29页，具体详设计 4.包含：垫层、基础、井体、盖板、井座井盖 5.原有管道清理、切管、封堵、连接等 6.井圈、井盖类型：详设计 7.其他要求：满足相关标准图集、规范、设计及验收要求等 | 座 | 10 | 517.05 | 5170.50 | 2677.00 | 305.00
49 | 040504002015 | 雨水检查井 φ1800 | 1.名称：圆形混凝土雨水检查井 ∅1800 2.规格型号：详设计 3.做法图集：20S515 29页，具体详设计 4.包含：垫层、基础、井体、盖板、井座井盖 5.原有管道清理、切管、封堵、连接等 6.井圈、井盖类型：详设计 7.其他要求：满足相关标准图集、规范、设计及验收要求等 | 座 | 3 | 648.94 | 1946.82 | 1163.04 | 93.36
本页小计 | [6 empty] | 7117.32 | 3840.04 | 398.36
表-08
分部分项工程和单价措施项目清单与计价表
工程名称：遂宁市安居区梧桐路片区城市污水管网整治及附属设施提升项目／遂宁市安居区城南旧城片区城市排水防涝整治建设项目\遂宁市安居区城南旧城片区城市排水防涝整治建设项目\梧桐北路【排水工程】 |  |  |  |  | 标段：/ |  |  | 第8页共18页
序号 | 项目编码 | 项目名称 | 项目特征描述 | 计量 单位 | 工程量 | 金额（元）
[6 empty] | 综合单价 | 合价 | 其中
[8 empty] | 定额人工费 | 定额机械费 | 暂估价
50 | 040504002016 | 雨水检查井 2100×1000 | 1.名称：矩形混凝土雨水检查井 2100×1000 2.规格型号：详设计 3.做法图集：20S515 259页，具体详设计 4.包含：垫层、基础、井体、盖板、井座井盖 5.原有管道清理、切管、封堵、连接等 6.井圈、井盖类型：详设计 7.其他要求：满足相关标准图集、规范、设计及验收要求等 | 座 | 1 | 952.00 | 952.00 | 610.74 | 52.22
51 | 040504002017 | 雨水检查井 2200×1100 | 1.名称：矩形混凝土雨水检查井 2200×1100 2.规格型号：详设计 3.做法图集：20S515 39页，具体详设计 4.包含：垫层、基础、井体、盖板、井座井盖 5.原有管道清理、切管、封堵、连接等 6.井圈、井盖类型：详设计 7.其他要求：满足相关标准图集、规范、设计及验收要求等 | 座 | 11 | 876.82 | 9645.02 | 5571.72 | 616.55
本页小计 | [6 empty] | 10597.02 | 6182.46 | 668.77
表-08
分部分项工程和单价措施项目清单与计价表
工程名称：遂宁市安居区梧桐路片区城市污水管网整治及附属设施提升项目／遂宁市安居区城南旧城片区城市排水防涝整治建设项目\遂宁市安居区城南旧城片区城市排水防涝整治建设项目\梧桐北路【排水工程】 |  |  |  |  | 标段：/ |  |  | 第9页共18页
序号 | 项目编码 | 项目名称 | 项目特征描述 | 计量 单位 | 工程量 | 金额（元）
[6 empty] | 综合单价 | 合价 | 其中
[8 empty] | 定额人工费 | 定额机械费 | 暂估价
52 | 040504002018 | 雨水检查井 2400×1100 | 1.名称：矩形混凝土雨水检查井 2400×1100 2.规格型号：详设计 3.做法图集：20S515 39页，具体详设计 4.包含：垫层、基础、井体、盖板、井座井盖 5.原有管道清理、切管、封堵、连接等 6.井圈、井盖类型：详设计 7.其他要求：满足相关标准图集、规范、设计及验收要求等 | 座 | 2 | 986.10 | 1972.20 | 1094.00 | 143.66
53 | 040504002019 | 雨水检查井 2700×2300 | 1.名称：矩形混凝土雨水检查井 2700×2300 2.规格型号：详设计 3.做法图集：20S515 122页，具体详设计 4.包含：垫层、基础、井体、盖板、井座井盖 5.原有管道清理、切管、封堵、连接等 6.井圈、井盖类型：详设计 7.其他要求：满足相关标准图集、规范、设计及验收要求等 | 座 | 10 | 1927.49 | 19274.90 | 12572.20 | 998.90
本页小计 | [6 empty] | 21247.10 | 13666.20 | 1142.56
表-08
分部分项工程和单价措施项目清单与计价表
工程名称：遂宁市安居区梧桐路片区城市污水管网整治及附属设施提升项目／遂宁市安居区城南旧城片区城市排水防涝整治建设项目\遂宁市安居区城南旧城片区城市排水防涝整治建设项目\梧桐北路【排水工程】 |  |  |  |  | 标段：/ |  |  | 第10页共18页
序号 | 项目编码 | 项目名称 | 项目特征描述 | 计量 单位 | 工程量 | 金额（元）
[6 empty] | 综合单价 | 合价 | 其中
[8 empty] | 定额人工费 | 定额机械费 | 暂估价
54 | 040504002020 | 雨水检查井 2700×2700 | 1.名称：矩形混凝土雨水检查井 2700×2700 2.规格型号：详设计 3.做法图集：20S515 59页，具体详设计 4.包含：垫层、基础、井体、盖板、井座井盖 5.原有管道清理、切管、封堵、连接等 6.井圈、井盖类型：详设计 7.其他要求：满足相关标准图集、规范、设计及验收要求等 | 座 | 5 | 2185.70 | 10928.50 | 7243.90 | 569.65
55 | 040303015004 | 排出口 D=600 | 1.C15混凝土基础 2.C30侧墙 3.C30帽石 4.其他详图集20S517,页7 | 个 | 1 | 602.34 | 602.34 | 416.69 | 3.16
56 | 040504002021 | 井四周加固 C15 | 1.混凝土强度等级：C15 | m3 | 125.67 | 60.20 | 7565.33 | 5284.42 | 31.42
57 | 040504009001 | 双箅偏沟式雨水口 | 1.详图集16S518-43 2.湿拌砌筑砂浆采用M7.5 3.含雨水口周边加固 | 座 | 152 | 73.23 | 11130.96 | 8268.80 | 311.60
|  | 分部小计 |  |  |  |  | 681280.35 | 378562.89 | 192377.56
污水工程
本页小计 | [6 empty] | 30227.13 | 21213.81 | 915.83
表-08
分部分项工程和单价措施项目清单与计价表
工程名称：遂宁市安居区梧桐路片区城市污水管网整治及附属设施提升项目／遂宁市安居区城南旧城片区城市排水防涝整治建设项目\遂宁市安居区城南旧城片区城市排水防涝整治建设项目\梧桐北路【排水工程】 |  |  |  |  | 标段：/ |  |  | 第11页共18页
序号 | 项目编码 | 项目名称 | 项目特征描述 | 计量 单位 | 工程量 | 金额（元）
[6 empty] | 综合单价 | 合价 | 其中
[8 empty] | 定额人工费 | 定额机械费 | 暂估价
58 | 040101002006 | 挖沟槽土石方 | 1.挖沟槽土方 2.挖土深度：详设计 3.土石比：综合 4.其他满足规范及设计要求 | m3 | 16548.18 | 6.36 | 105246.42 | 23994.86 | 75459.70
59 | 040103001010 | 回填方 土方 | 1.填方材料品种：一般土壤 2.密实度：按规范要求 | m3 | 6425.19 | 5.32 | 34182.01 | 7517.47 | 24736.98
60 | 040103002009 | 余方弃置 | 1.废弃料品种：综合 | m3 | 10132.52 | 5.44 | 55120.91 | 12159.02 | 39719.48
61 | 040103002010 | 余方弃置 增运1km | 1.废弃料品种：1.废弃料品种：综合 2.运距：1KM | m3 | 10132.52 | 1.18 | 11956.37 | 2026.50 | 9321.92
62 | 040103001011 | 砂砾石换填 | 1.密实度要求：详设计 2.填方材料品种：砂砾石 | m3 | 2866 | 33.61 | 96326.26 | 67351.00 | 16852.08
63 | 040103001012 | 管道砂砾石回填 | 1.密实度要求：详设计 2.填方材料品种：砂砾石 | m3 | 3919.9 | 33.61 | 131747.84 | 92117.65 | 23049.01
64 | 040501001004 | 管道砂基础 | 1.垫层、基础材质及厚度：砂 | m3 | 2141.37 | 37.41 | 80108.65 | 59722.81 | 3747.40
65 | 040501004004 | 筋增强聚乙烯（HDPE）缠绕管B型管Φ400 | 1.管道材料名称：筋增强聚乙烯（HDPE）缠绕管 2.管材规格：DN400 3.埋设深度：详设计 | m | 268.23 | 12.95 | 3473.58 | 2491.86 | 236.04
本页小计 | [6 empty] | 518162.04 | 267381.17 | 193122.61
表-08
分部分项工程和单价措施项目清单与计价表
工程名称：遂宁市安居区梧桐路片区城市污水管网整治及附属设施提升项目／遂宁市安居区城南旧城片区城市排水防涝整治建设项目\遂宁市安居区城南旧城片区城市排水防涝整治建设项目\梧桐北路【排水工程】 |  |  |  |  | 标段：/ |  |  | 第12页共18页
序号 | 项目编码 | 项目名称 | 项目特征描述 | 计量 单位 | 工程量 | 金额（元）
[6 empty] | 综合单价 | 合价 | 其中
[8 empty] | 定额人工费 | 定额机械费 | 暂估价
66 | 040501004005 | 筋增强聚乙烯（HDPE）缠绕管B型管Φ500 | 1.管道材料名称：筋增强聚乙烯（HDPE）缠绕管 2.管材规格：DN500 3.埋设深度：详设计 | m | 1785.73 | 17.11 | 30553.84 | 22071.62 | 1964.30
67 | 040501004006 | 筋增强聚乙烯（HDPE）缠绕管B型管Φ600 | 1.管道材料名称：筋增强聚乙烯（HDPE）缠绕管 2.管材规格：DN600 3.埋设深度：详设计 | m | 1116.61 | 20.34 | 22711.85 | 16391.83 | 1473.93
68 | 040501004007 | 筋增强聚乙烯（HDPE）缠绕管Φ800 | 1.管道材料名称：筋增强聚乙烯（HDPE）缠绕管 2.管材规格：DN800 3.埋设深度：详设计 | m | 573.55 | 24.75 | 14195.36 | 8999.00 | 2334.35
69 | 040504002022 | 污水检查井 φ1000 | 1.名称：圆形混凝土雨水检查井 ∅1000 2.规格型号：详设计 3.做法图集：20S515 30页，具体详设计 4.包含：垫层、基础、井体、盖板、井座井盖 5.原有管道清理、切管、封堵、连接等 6.井圈、井盖类型：详设计 7.其他要求：满足相关标准图集、规范、设计及验收要求等 | 座 | 96 | 348.31 | 33437.76 | 17308.80 | 2884.80
本页小计 | [6 empty] | 100898.81 | 64771.25 | 8657.38
表-08
分部分项工程和单价措施项目清单与计价表
工程名称：遂宁市安居区梧桐路片区城市污水管网整治及附属设施提升项目／遂宁市安居区城南旧城片区城市排水防涝整治建设项目\遂宁市安居区城南旧城片区城市排水防涝整治建设项目\梧桐北路【排水工程】 |  |  |  |  | 标段：/ |  |  | 第13页共18页
序号 | 项目编码 | 项目名称 | 项目特征描述 | 计量 单位 | 工程量 | 金额（元）
[6 empty] | 综合单价 | 合价 | 其中
[8 empty] | 定额人工费 | 定额机械费 | 暂估价
70 | 040504002023 | 污水检查井 φ1250 | 1.名称：圆形混凝土雨水检查井 ∅1250 2.规格型号：详设计 3.做法图集：20S515 30页，具体详设计 4.包含：垫层、基础、井体、盖板、井座井盖 5.原有管道清理、切管、封堵、连接等 6.井圈、井盖类型：详设计 7.其他要求：满足相关标准图集、规范、设计及验收要求等 | 座 | 12 | 470.50 | 5646.00 | 3378.12 | 235.32
71 | 040504002024 | 污水检查井 φ1500 | 1.名称：圆形混凝土雨水检查井 ∅1500 2.规格型号：详设计 3.做法图集：20S515 30页，具体详设计 4.包含：垫层、基础、井体、盖板、井座井盖 5.原有管道清理、切管、封堵、连接等 6.井圈、井盖类型：详设计 7.其他要求：满足相关标准图集、规范、设计及验收要求等 | 座 | 7 | 634.83 | 4443.81 | 2578.73 | 247.45
本页小计 | [6 empty] | 10089.81 | 5956.85 | 482.77
表-08
分部分项工程和单价措施项目清单与计价表
工程名称：遂宁市安居区梧桐路片区城市污水管网整治及附属设施提升项目／遂宁市安居区城南旧城片区城市排水防涝整治建设项目\遂宁市安居区城南旧城片区城市排水防涝整治建设项目\梧桐北路【排水工程】 |  |  |  |  | 标段：/ |  |  | 第14页共18页
序号 | 项目编码 | 项目名称 | 项目特征描述 | 计量 单位 | 工程量 | 金额（元）
[6 empty] | 综合单价 | 合价 | 其中
[8 empty] | 定额人工费 | 定额机械费 | 暂估价
72 | 040504002025 | 污水检查井 φ1800 | 1.名称：圆形混凝土雨水检查井 ∅1800 2.规格型号：详设计 3.做法图集：20S515 30页，具体详设计 4.包含：垫层、基础、井体、盖板、井座井盖 5.原有管道清理、切管、封堵、连接等 6.井圈、井盖类型：详设计 7.其他要求：满足相关标准图集、规范、设计及验收要求等 | 座 | 2 | 708.53 | 1417.06 | 855.76 | 69.16
73 | 040504002026 | 污水检查井 1700×1500 | 1.名称：矩形混凝土雨水检查井 1700×1500 2.规格型号：详设计 3.做法图集：20S515 127页，具体详设计 4.包含：垫层、基础、井体、盖板、井座井盖 5.原有管道清理、切管、封堵、连接等 6.井圈、井盖类型：详设计 7.其他要求：满足相关标准图集、规范、设计及验收要求等 | 座 | 1 | 1144.71 | 1144.71 | 756.93 | 58.99
本页小计 | [6 empty] | 2561.77 | 1612.69 | 128.15
表-08
分部分项工程和单价措施项目清单与计价表
工程名称：遂宁市安居区梧桐路片区城市污水管网整治及附属设施提升项目／遂宁市安居区城南旧城片区城市排水防涝整治建设项目\遂宁市安居区城南旧城片区城市排水防涝整治建设项目\梧桐北路【排水工程】 |  |  |  |  | 标段：/ |  |  | 第15页共18页
序号 | 项目编码 | 项目名称 | 项目特征描述 | 计量 单位 | 工程量 | 金额（元）
[6 empty] | 综合单价 | 合价 | 其中
[8 empty] | 定额人工费 | 定额机械费 | 暂估价
74 | 040504002027 | 井四周加固 C15 | 1.混凝土强度等级：C15 | m3 | 191.67 | 60.20 | 11538.53 | 8059.72 | 47.92
|  | 分部小计 |  |  |  |  | 643250.96 | 347781.68 | 202438.83
其他工程
75 | 041001009001 | 车行道井盖更换 | 1.车行道井盖更换 2.其他：满足设计要求 | 座 | 150 | 58.46 | 8769.00 | 6898.50 | 4.50
76 | 041001009002 | 人行道井盖更换 | 1.人行道井盖更换 2.其他：满足设计要求 | 座 | 51 | 58.46 | 2981.46 | 2345.49 | 1.53
77 | 041001009003 | 人行道井盖更换-隐形井盖 | 1.人行道井盖更换 2.其他：满足设计要求 | 座 | 51 | 58.46 | 2981.46 | 2345.49 | 1.53
78 | 041001009004 | 绿化带井盖更换 | 1.绿化带井盖更换 2.其他：满足设计要求 | 座 | 42 | 58.46 | 2455.32 | 1931.58 | 1.26
79 | 040501001005 | 现状管道保护 C25 | 1.管道满包混凝土加固 C25 2.其他：满足设计要求 | m3 | 65.02 | 70.47 | 4581.96 | 3490.92 | 27.96
80 | 040901001004 | 现状管道保护 钢筋 | 1.钢筋种类：φ16 2.其他：满足设计要求 | t | 6.788 | 1011.67 | 6867.22 | 4575.59 | 627.35
81 | 040501004008 | 给水管线迁改 PE dn200 | 1.材质及规格：PE DN200 2.其他：满足设计要求 | m | 280 | 15.28 | 4278.40 | 3088.40 | 254.80
82 | 040501002001 | 燃气管线迁改 钢管 dn100 | 1.材质及规格：钢管 DN100 2.其他：满足设计要求 | m | 450 | 23.48 | 10566.00 | 6804.00 | 1210.50
83 | 041001009005 | 原雨水口拆除-雨篦子 | 1.原雨水口拆除-雨篦子 2.其他：满足设计要求 | 座 | 154 | 19.30 | 2972.20 | 2340.80
本页小计 | [6 empty] | 57991.55 | 41880.49 | 2177.35
表-08
分部分项工程和单价措施项目清单与计价表
工程名称：遂宁市安居区梧桐路片区城市污水管网整治及附属设施提升项目／遂宁市安居区城南旧城片区城市排水防涝整治建设项目\遂宁市安居区城南旧城片区城市排水防涝整治建设项目\梧桐北路【排水工程】 |  |  |  |  | 标段：/ |  |  | 第16页共18页
序号 | 项目编码 | 项目名称 | 项目特征描述 | 计量 单位 | 工程量 | 金额（元）
[6 empty] | 综合单价 | 合价 | 其中
[8 empty] | 定额人工费 | 定额机械费 | 暂估价
84 | 040103001013 | 原雨水口回填混凝土 C20 | 1.混凝土等级：C20 2.其他：满足设计要求 | 座 | 154 | 8.33 | 1282.82 | 971.74 | 4.62
|  | 分部小计 |  |  |  |  | 47735.84 | 34792.51 | 2134.05
单价措施项目清单
脚手架工程
85 | 041101001001 | 检查井脚手架 | 墙高 | m2 | 2097.38 | 8.51 | 17848.70 | 8305.62 | 545.32
|  | 分部小计 |  |  |  |  | 17848.70 | 8305.62 | 545.32
混凝土模板及支架
86 | 041102028001 | 检查井井壁模板 | 1.构件类型 2.支模高度 | m2 | 3701.65 | 49.16 | 181973.11 | 111900.88 | 1776.79
87 | 041102029001 | 检查井顶板模板 | 1.构件类型 2.支模高度 | m2 | 155.02 | 59.67 | 9250.04 | 4923.44 | 204.63
88 | 041102001001 | 垫层模板 | 构件类型 | m2 | 116.85 | 25.88 | 3024.08 | 1982.94 | 32.72
89 | 041102002004 | 基础模板 | 1.基础模板 | m2 | 527.89 | 31.71 | 16739.39 | 9026.92 | 190.04
90 | 041102002005 | 排口基础模板 | 构件类型 | m2 | 2.74 | 31.71 | 86.89 | 46.85 | 0.99
91 | 041102017001 | 挡墙模板 | 1.构件类型 2.支模高度 | m2 | 7.03 | 49.81 | 350.16 | 183.27 | 24.18
92 | 041102022001 | 箱涵滑（底）板模板 | 1.构件类型 2.支模高度 | m2 | 211.17 | 31.71 | 6696.20 | 3611.01 | 76.02
本页小计 | [6 empty] | 237251.39 | 140952.67 | 2855.31
表-08
分部分项工程和单价措施项目清单与计价表
工程名称：遂宁市安居区梧桐路片区城市污水管网整治及附属设施提升项目／遂宁市安居区城南旧城片区城市排水防涝整治建设项目\遂宁市安居区城南旧城片区城市排水防涝整治建设项目\梧桐北路【排水工程】 |  |  |  |  | 标段：/ |  |  | 第17页共18页
序号 | 项目编码 | 项目名称 | 项目特征描述 | 计量 单位 | 工程量 | 金额（元）
[6 empty] | 综合单价 | 合价 | 其中
[8 empty] | 定额人工费 | 定额机械费 | 暂估价
93 | 041102023001 | 箱涵侧墙模板 | 1.构件类型 2.支模高度 | m2 | 1643.33 | 42.00 | 69019.86 | 38355.32 | 953.13
94 | 041102024001 | 箱涵顶板模板 | 1.构件类型 2.支模高度 | m2 | 706.88 | 59.67 | 42179.53 | 22450.51 | 933.08
|  | 分部小计 |  |  |  |  | 329319.26 | 192481.14 | 4191.58
围堰
95 | 041103001001 | 拉森钢板桩 | 1.围堰类型 2.围堰顶宽及底宽 3.围堰高度 4.填心材料 | t | 0
96 | 041103001002 | 箱式支护 | 1.围堰类型 2.围堰顶宽及底宽 3.围堰高度 4.填心材料 | m | 0 | 250.00
97 | 041103001003 | 拉森钢板桩 引孔 | 1.围堰类型 2.围堰顶宽及底宽 3.围堰高度 4.填心材料 | m | 0
分部小计
施工排水、降水
98 | 041107002001 | 排水、降水 | 1.机械规格型号 2.降排水管规格 | 昼夜 | 1 | 57.14 | 57.14 |  | 44.00
本页小计 | [6 empty] | 111256.53 | 60805.83 | 1930.21
表-08
分部分项工程和单价措施项目清单与计价表
工程名称：遂宁市安居区梧桐路片区城市污水管网整治及附属设施提升项目／遂宁市安居区城南旧城片区城市排水防涝整治建设项目\遂宁市安居区城南旧城片区城市排水防涝整治建设项目\梧桐北路【排水工程】 |  |  |  |  | 标段：/ |  |  | 第18页共18页
序号 | 项目编码 | 项目名称 | 项目特征描述 | 计量 单位 | 工程量 | 金额（元）
[6 empty] | 综合单价 | 合价 | 其中
[8 empty] | 定额人工费 | 定额机械费 | 暂估价
99 | 041107002002 | 排水管道安拆(安拆一次) 钢管(管外径) ≤133mm | 1.机械规格型号 2.降排水管规格 | m | 1 | 11.14 | 11.14 | 7.90 | 1.25
|  | 分部小计 |  |  |  |  | 68.28 | 7.90 | 45.25
|  | 分部小计 |  |  |  |  | 347236.24 | 200794.66 | 4782.15
本页小计 | [6 empty] | 11.14 | 7.90 | 1.25
合 计 | [6 empty] | 2600177.61 | 1395991.78 | 653480.23
表-08

## F.4 总价措施项目清单与计价表(表-11)【梧桐北路‖排水~
总价措施项目清单与计价表
工程名称：遂宁市安居区梧桐路片区城市污水管网整治及附属设施提升项目／遂宁市安居区城南旧城片区城市排水防涝整治建设项目\遂宁市安居区城南旧城片区城市排水防涝整治建设项目\梧桐北路【排水工程】 |  |  |  | 标段：/ |  |  | 第1页共1页
序号 | 项目编码 | 项目名称 | 计算基础 | 费率 （%） | 金额 （元） | 调整费率 (%) | 调整后金额 (元) | 备注
定额(人工费+机械费)
1 | 041109001002 | 安全文明施工费 |  |  | 37340.60
1.1 | ① | 环境保护费 | 税前建安工程造价（不含总价措施项目费） | 0.1 | 2667.19
1.2 | ② | 文明施工费 | 税前建安工程造价（不含总价措施项目费） | 0.6 | 16003.11
1.3 | ③ | 安全施工费 | 税前建安工程造价（不含总价措施项目费） | 0.6 | 16003.11
1.4 | ④ | 临时设施费 | 税前建安工程造价（不含总价措施项目费） | 0.1 | 2667.19
2 | 041109002002 | 夜间施工增加费
3 | 041109003002 | 二次搬运费
4 | 041109004002 | 冬雨季施工增加费
5 | 041109005002 | 行车、行人干扰
6 | 041109006002 | 地上、地下设施、建筑物的临时保护设施
7 | 041109007002 | 已完工程及设备保护费
8 | 041109008002 | 工程定位复测费
合计 |  |  |  |  | 37340.60
注：按施工方案计算的措施费，若无“计算基础”和“费率”的数值，也可只填“金额”数值，但应在备注栏说明施工方案出处或计算方法。用于投标报价时，“调整费率”及“调整后的金额”无需填写。
表-11

## K.2 承包人提供主要材料和工程设备一览表(表-20)【~15
承包人提供主要材料和工程设备一览表 （适用造价信息差额调整法）
工程名称：遂宁市安居区梧桐路片区城市污水管网整治及附属设施提升项目／遂宁市安居区城南旧城片区城市排水防涝整治建设项目\遂宁市安居区城南旧城片区城市排水防涝整治建设项目\梧桐北路【排水工程】 |  |  |  |  | 标段：/ |  | 第1页共4页
序号 | 名称、规格、型号 | 单位 | 数量 | 风险系数% | 基准单价(元) | 投标单价(元) | 发承包人确认单价(元) | 备注
1 | 柴油(机械) | L | 54560.794 |  |  | 5.90
2 | 水 | m3 | 4895.62 |  |  | 3.91
3 | 汽油(机械) | L | 1144.894 |  |  | 6.35
4 | 连砂石 | m3 | 11036.503
5 | 其他材料费 | 元 | 16450.491 |  |  | 1.00
6 | 镀锌铁丝 22# | kg | 844.258 |  |  | 2.80
7 | 焊条 (高强钢筋用) | kg | 2317.843 |  |  | 5.40
8 | 铁件 | kg | 600.566 |  |  | 4.15
9 | 湿拌抹灰砂浆 M15 | m3 | 19.691
10 | 遇水膨胀止水带 30×20 | m | 582.83 |  |  | 15.60
11 | 干混砌筑砂浆 M7.5 | t | 78.234
12 | 标准砖 | 千匹 | 67.975
13 | 砂砾石 | m3 | 4954.46
14 | 天然砂 | m3 | 6151.536
15 | 成品铸件 HT15～32 | kg | 1715.614 |  |  | 4.15
16 | 高强钢筋 φ12～16 | t | 53.929
17 | 湿拌砌筑砂浆 M7.5 | m3 | 1.394
注:1.此表由招标人填写除“投标单价”栏的内容，投标人在投标时自主确定投标单价。 2.招标人应优先采用工程造价管理机构发布的单价作为基准单价，未发布的，通过市场调查确定其基准单价。
表-20
承包人提供主要材料和工程设备一览表 （适用造价信息差额调整法）
工程名称：遂宁市安居区梧桐路片区城市污水管网整治及附属设施提升项目／遂宁市安居区城南旧城片区城市排水防涝整治建设项目\遂宁市安居区城南旧城片区城市排水防涝整治建设项目\梧桐北路【排水工程】 |  |  |  |  | 标段：/ |  | 第2页共4页
序号 | 名称、规格、型号 | 单位 | 数量 | 风险系数% | 基准单价(元) | 投标单价(元) | 发承包人确认单价(元) | 备注
18 | 锯材 综合 | m3 | 8.374 |  |  | 1480.00
19 | 复合模板 | m2 | 831.941 |  |  | 20.75
20 | 摊销卡具和支撑钢材 | kg | 1563.777 |  |  | 4.15
21 | 二等锯材 | m3 | 53.108 |  |  | 1480.00
22 | 无缝钢管 D42.5×3.5 | m | 0.881 |  |  | 15.48
23 | 脚手架钢材 | kg | 423.465 |  |  | 3.58
24 | 枕木 | m3 |  |  |  | 2000.00
25 | 拉森钢板 | t |  |  |  | 3940.00
26 | 电焊条（综合） | kg |  |  |  | 4.15
27 | 减摩剂 | kg |  |  |  | 3.94
28 | 氧气 | m3 |  |  |  | 6.00
29 | 乙炔气 | kg |  |  |  | 8.00
30 | 无缝钢管 D108×4 | m | 0.04 |  |  | 45.24
31 | 碎石土 | m3 | 12318.8
32 | 细砂 | m3 | 139.369
33 | HPB300 φ≤10 | t | 5.382
34 | HPB400 φ12-14 | t | 76.319
注:1.此表由招标人填写除“投标单价”栏的内容，投标人在投标时自主确定投标单价。 2.招标人应优先采用工程造价管理机构发布的单价作为基准单价，未发布的，通过市场调查确定其基准单价。
表-20
承包人提供主要材料和工程设备一览表 （适用造价信息差额调整法）
工程名称：遂宁市安居区梧桐路片区城市污水管网整治及附属设施提升项目／遂宁市安居区城南旧城片区城市排水防涝整治建设项目\遂宁市安居区城南旧城片区城市排水防涝整治建设项目\梧桐北路【排水工程】 |  |  |  |  | 标段：/ |  | 第3页共4页
序号 | 名称、规格、型号 | 单位 | 数量 | 风险系数% | 基准单价(元) | 投标单价(元) | 发承包人确认单价(元) | 备注
35 | HPB400 φ16-25 | t | 155.458
36 | 钢板 综合 | t | 5.631 |  |  | 3940.00
37 | 圆钢 φ≤10 | t | 0.704
38 | 钢边橡胶止水带S型 350×8 | m | 358.979 |  |  | 46.80
39 | 石油沥青 30# | kg | 9.506 |  |  | 6.10
40 | 麻丝 | kg | 2.563 |  |  | 9.96
41 | 煤 | kg | 4.516 |  |  | 0.70
42 | 高压胶皮管 | m | 56.62 |  |  | 4.15
43 | 钢筋网片 φ8 | t | 9.006
44 | 钢筋网片 φ16 | t | 2.702
45 | 钢筋φ16 | kg | 6137.947
46 | 速凝剂 | kg | 712.855 |  |  | 2.08
47 | 电焊条 综合 | kg | 116.764 |  |  | 4.15
48 | 水泥 42.5 | kg | 17821.387
49 | 中砂 | m3 | 27.95
50 | 碎石 5～10mm | m3 | 1.02
51 | 金属材料摊销 | kg | 8.984 |  |  | 4.15
注:1.此表由招标人填写除“投标单价”栏的内容，投标人在投标时自主确定投标单价。 2.招标人应优先采用工程造价管理机构发布的单价作为基准单价，未发布的，通过市场调查确定其基准单价。
表-20
承包人提供主要材料和工程设备一览表 （适用造价信息差额调整法）
工程名称：遂宁市安居区梧桐路片区城市污水管网整治及附属设施提升项目／遂宁市安居区城南旧城片区城市排水防涝整治建设项目\遂宁市安居区城南旧城片区城市排水防涝整治建设项目\梧桐北路【排水工程】 |  |  |  |  | 标段：/ |  | 第4页共4页
序号 | 名称、规格、型号 | 单位 | 数量 | 风险系数% | 基准单价(元) | 投标单价(元) | 发承包人确认单价(元) | 备注
52 | 水泥基渗透结晶型防水涂料 | kg | 4264.35 |  |  | 8.00
53 | 湿拌砌筑砂浆 M10 | m3 | 4.534
54 | 钢筋 φ＞10 | kg | 806.4
注:1.此表由招标人填写除“投标单价”栏的内容，投标人在投标时自主确定投标单价。 2.招标人应优先采用工程造价管理机构发布的单价作为基准单价，未发布的，通过市场调查确定其基准单价。
表-20

## E.3 单位工程招标控制价投标报价汇总表(表-04-1)~16
单位工程招标控制价/投标报价汇总表
（适用于一般计税方法）
工程名称：遂宁市安居区梧桐路片区城市污水管网整治及附属设施提升项目／遂宁市安居区城南旧城片区城市排水防涝整治建设项目\遂宁市安居区梧桐路片区城市污水管网整治及附属设施提升项目\梧桐北路【交安工程】 |  | 标段：/ | 第1页 共2页
序号 | 汇总内容 | 金 额（元） | 其中:暂估价(元)
1 | 分部分项及单价措施项目 | 247219.18
1.1 | 交通标线
1.2 | 交通标志
1.3 | 信号系统 | 247219.18
1.4 | 其他
1.5 | 单价措施项目
2 | 总价措施项目 | 3586.56 | -
2.1 | 其中：安全文明施工费 | 3586.56 | -
3 | 其他项目 |  | -
3.1 | 其中：暂列金额 |  | -
3.2 | 其中：专业工程暂估价 |  | -
3.3 | 其中：计日工 |  | -
3.4 | 其中：总承包服务费 |  | -
4 | 规费 | 8963.60 | -
5 | 创优质工程奖补偿奖励费 |  | -
6 | 税前不含税工程造价 | 259769.34 | -
注: 1.本表适用于单位工程招标控制价或投标报价的汇总，如无单位工程划分，单项工程也使用本表汇总。 2.税前不含税工程造价6=1+2+3+4+5。（其中各项费用均不含税） 3.销项增值税额=[税前不含税工程造价-按规定不计税的工程设备金额-除税甲供材料（设备）费]×税率。 表-04-1
单位工程招标控制价/投标报价汇总表
（适用于一般计税方法）
工程名称：遂宁市安居区梧桐路片区城市污水管网整治及附属设施提升项目／遂宁市安居区城南旧城片区城市排水防涝整治建设项目\遂宁市安居区梧桐路片区城市污水管网整治及附属设施提升项目\梧桐北路【交安工程】 |  | 标段：/ | 第2页 共2页
序号 | 汇总内容 | 金 额（元） | 其中:暂估价(元)
6.1 | 其中：除税甲供材料（设备）费 |  | -
7 | 销项增值税额 | 7793.08 | -
8 | 附加税 |  | -
招标控制价/投标报价总价合计=税前不含税工程造价+销项增值税额+附加税 |  | 267562.42
注: 1.本表适用于单位工程招标控制价或投标报价的汇总，如无单位工程划分，单项工程也使用本表汇总。 2.税前不含税工程造价6=1+2+3+4+5。（其中各项费用均不含税） 3.销项增值税额=[税前不含税工程造价-按规定不计税的工程设备金额-除税甲供材料（设备）费]×税率。 表-04-1

## F.1 分部分项工程和单价措施项目清单与计价表(表-08~17
分部分项工程和单价措施项目清单与计价表
工程名称：遂宁市安居区梧桐路片区城市污水管网整治及附属设施提升项目／遂宁市安居区城南旧城片区城市排水防涝整治建设项目\遂宁市安居区梧桐路片区城市污水管网整治及附属设施提升项目\梧桐北路【交安工程】 |  |  |  |  | 标段：/ |  |  | 第1页共6页
序号 | 项目编码 | 项目名称 | 项目特征描述 | 计量 单位 | 工程量 | 金额（元）
[6 empty] | 综合单价 | 合价 | 其中
[8 empty] | 定额人工费 | 定额机械费 | 暂估价
交通标线
1 | 040205006001 | 临时标线 冷漆 | 1.材料品种：冷漆 2.工艺：详设计 3.线型：详设计 | m2 | 0
2 | 040205006002 | 标线实线 热熔 | 1.材料品种：热熔 2.工艺：详设计 3.线型：实线 | m2 | 0
3 | 040205006003 | 标线虚线 热熔 | 1.材料品种：热熔 2.工艺：详设计 3.线型：虚线 | m2 | 0
4 | 040205007001 | 导向标记 热熔 | 1.材料品种 2.类型 3.规格尺寸 | m2 | 0
5 | 040205007002 | 标记图案 热熔 | 1.材料品种：热熔 2.类型：图案 3.规格尺寸：详设计 | m2 | 0
6 | 040205008001 | 人行横道线 热熔 | 1.材料品种：热熔 2.形式：横道线 | m2 | 0
分部小计
交通标志
7 | 040205004006 | 道路指路标志1（5000*3500*3） 悬臂式合杆 | 1.标志板5000×3500×3 2.其他满足设计要求 | 套 | 0
本页小计
表-08
分部分项工程和单价措施项目清单与计价表
工程名称：遂宁市安居区梧桐路片区城市污水管网整治及附属设施提升项目／遂宁市安居区城南旧城片区城市排水防涝整治建设项目\遂宁市安居区梧桐路片区城市污水管网整治及附属设施提升项目\梧桐北路【交安工程】 |  |  |  |  | 标段：/ |  |  | 第2页共6页
序号 | 项目编码 | 项目名称 | 项目特征描述 | 计量 单位 | 工程量 | 金额（元）
[6 empty] | 综合单价 | 合价 | 其中
[8 empty] | 定额人工费 | 定额机械费 | 暂估价
8 | 040205004007 | 支路指路标志2（2500*1000*3） 悬臂式合杆 | 1.标志板2500×1000×3 2.其他满足设计要求 | 套 | 0
9 | 040205004008 | 车道分向行驶指示标志2（3000*1800*3） 悬臂式合杆 | 1.标志板3000×1800×3 2.其他满足设计要求 | 套 | 0
10 | 040205004009 | 前方学校减速慢行标志（2500*1000*3） 悬臂式合杆 | 1.标志板2500×1000×3 2.其他满足设计要求 | 套 | 0
11 | 040205004010 | 禁止停车、限速组合标志（圆形D=800*2） 附着 | 1.禁止停车、限速组合标志（圆形D=800*2） 2.其他满足设计要求 | 套 | 0
分部小计
信号系统
12 | 040205014002 | 人行信号灯杆（4m带倒计时器） 单柱（基础劳务做） | 1.类型：单立柱信号灯杆 2.混凝土基础600×600×1000 C30 3.混凝土垫层650×650×100 C20 | 套 | 5 | 62.37 | 311.85 | 218.55 | 1.30
本页小计 | [6 empty] | 311.85 | 218.55 | 1.30
表-08
分部分项工程和单价措施项目清单与计价表
工程名称：遂宁市安居区梧桐路片区城市污水管网整治及附属设施提升项目／遂宁市安居区城南旧城片区城市排水防涝整治建设项目\遂宁市安居区梧桐路片区城市污水管网整治及附属设施提升项目\梧桐北路【交安工程】 |  |  |  |  | 标段：/ |  |  | 第3页共6页
序号 | 项目编码 | 项目名称 | 项目特征描述 | 计量 单位 | 工程量 | 金额（元）
[6 empty] | 综合单价 | 合价 | 其中
[8 empty] | 定额人工费 | 定额机械费 | 暂估价
13 | 040205003001 | 9m悬臂信号灯杆（6m）独立（基础劳务做） | 1.C30混凝土基础1000×1000×1700 2.C20混凝土包封500×500×300 3.C25混凝土底座1100×1100×100 4.地脚螺栓 M27 4.钢管立柱Φ273×10 L=7280 5.9m悬臂信号灯杆 | 套 | 3 | 104.97 | 314.91 | 221.46 | 1.32
14 | 040205003002 | 9m悬臂信号灯杆 悬臂式合杆 | 1.9m悬臂信号灯杆 | 套 | 0
15 | 040205014003 | φ300（二合一人行灯，带人行倒计时器）（基础劳务做） | 1.类型：φ300（二合一人行灯，带人行倒计时器） 2.混凝土基础600×600×1000 C30 3.混凝土垫层650×650×100 C20 | 套 | 5 | 31.00 | 155.00 | 109.15 | 0.65
16 | 040205014004 | φ300（二合一人行灯，带人行倒计时器）合杆（基础劳务做） | 1.类型：人行信号灯杆（4m带倒计时器） 2.混凝土基础600×600×1000 C30 3.混凝土垫层650×650×100 C20 | 套 | 25 | 20.75 | 518.75 | 375.75 | 2.50
本页小计 | [6 empty] | 988.66 | 706.36 | 4.47
表-08
分部分项工程和单价措施项目清单与计价表
工程名称：遂宁市安居区梧桐路片区城市污水管网整治及附属设施提升项目／遂宁市安居区城南旧城片区城市排水防涝整治建设项目\遂宁市安居区梧桐路片区城市污水管网整治及附属设施提升项目\梧桐北路【交安工程】 |  |  |  |  | 标段：/ |  |  | 第4页共6页
序号 | 项目编码 | 项目名称 | 项目特征描述 | 计量 单位 | 工程量 | 金额（元）
[6 empty] | 综合单价 | 合价 | 其中
[8 empty] | 定额人工费 | 定额机械费 | 暂估价
17 | 040205014005 | 3-φ400（三灯三色机动车灯，圆盘）（基础劳务做） | 1.类型：3-φ400（三灯三色机动车灯，圆盘） 2.混凝土基础600×600×1000 C30 3.混凝土垫层650×650×100 C20 | 套 | 11 | 14.22 | 156.42 | 110.77 | 0.66
18 | 040205014006 | 机动车倒计时器（600*400） | 1.类型：机动车倒计时器（600*400） | 套 | 0
19 | 040205015002 | 交通信号机（1160*725*420）（基础劳务做） | 1.名称：交通信号机 2.规格：详设计 3.参数：详设计 4.安装形式：落地安装 5.满足设计及规范要求，包含基础 | 台 | 5 | 27.45 | 137.25 | 95.90 | 0.55
20 | 040806002016 | 接地母线 φ12镀锌圆钢 | 1.名称：接地母线 2.材质：镀锌圆钢 3.规格：φ12 | m | 0
21 | 040807003002 | 接地装置调试 | 1.名称：接地装置调试 | 组 | 0
22 | 040803001012 | 信号机取电 VV22-3*6mm2 | 1.名称：信号机取电 VV22-3*6mm2 2.型号：VV22 3.规格：3*6mm2 4.材质 5.敷设方式、部位 6.电压（KV） 7.地形 | m | 0
本页小计 | [6 empty] | 293.67 | 206.67 | 1.21
表-08
分部分项工程和单价措施项目清单与计价表
工程名称：遂宁市安居区梧桐路片区城市污水管网整治及附属设施提升项目／遂宁市安居区城南旧城片区城市排水防涝整治建设项目\遂宁市安居区梧桐路片区城市污水管网整治及附属设施提升项目\梧桐北路【交安工程】 |  |  |  |  | 标段：/ |  |  | 第5页共6页
序号 | 项目编码 | 项目名称 | 项目特征描述 | 计量 单位 | 工程量 | 金额（元）
[6 empty] | 综合单价 | 合价 | 其中
[8 empty] | 定额人工费 | 定额机械费 | 暂估价
23 | 040803001013 | 倒计时器控制电缆（RVVSP-2*1.5mm2） | 1.型号：铜芯电缆 RVVSP 2.规格：2*1.5mm2 3.敷设方式：电缆敷设 | m | 0
24 | 040803001014 | 倒计时器控制电缆（KVV22-2*2.5mm2） | 1.型号：铜芯电缆 KVV22 2.规格：2*2.5mm2 3.敷设方式：电缆敷设 | m | 0
25 | 040803001015 | 5芯不带恺控制电缆（KVV-5*2.5mm2） | 1.型号：铜芯电缆 KVV 2.规格：5*2.5mm2 3.敷设方式：电缆敷设 | m | 0
26 | 040803001016 | 5芯带恺控制电缆（KVV22-5*2.5mm2） | 1.型号：铜芯电缆 KVV22 2.规格：5*2.5mm2 3.敷设方式：电缆敷设 | m | 0
27 | 040804001005 | 交叉口埋管 Φ125mm镀锌钢管 | 1.名称：镀锌钢管 2.规格：DN125 4.配置形式：埋地 | m | 4500 | 27.81 | 125145.00 | 93825.00 | 2025.00
28 | 040804001006 | 交叉口埋管 Φ80mm镀锌钢管 | 1.名称：镀锌钢管 2.规格：DN80 4.配置形式：埋地 | m | 1500 | 27.81 | 41715.00 | 31275.00 | 675.00
29 | 040804001007 | 交叉口埋管 Φ110mmPVC管 | 1.名称：PVC管 2.规格：DN110 4.配置形式：埋地 | m | 4500 | 13.25 | 59625.00 | 45180.00 | 6165.00
30 | 040804001008 | 交叉口埋管 Φ75mmPVC管 | 1.名称：PVC管 2.规格：DN75 4.配置形式：埋地 | m | 1500 | 12.76 | 19140.00 | 15330.00 | 1050.00
本页小计 | [6 empty] | 245625.00 | 185610.00 | 9915.00
表-08
分部分项工程和单价措施项目清单与计价表
工程名称：遂宁市安居区梧桐路片区城市污水管网整治及附属设施提升项目／遂宁市安居区城南旧城片区城市排水防涝整治建设项目\遂宁市安居区梧桐路片区城市污水管网整治及附属设施提升项目\梧桐北路【交安工程】 |  |  |  |  | 标段：/ |  |  | 第6页共6页
序号 | 项目编码 | 项目名称 | 项目特征描述 | 计量 单位 | 工程量 | 金额（元）
[6 empty] | 综合单价 | 合价 | 其中
[8 empty] | 定额人工费 | 定额机械费 | 暂估价
|  | 分部小计 |  |  |  |  | 247219.18 | 186741.58 | 9921.98
其他
31 | 040205012001 | 中央隔离护栏 | 1.类型：中央隔离护栏 2.规格、型号：详设计 3.材料品种：详设计 | m | 0
32 | 040205012002 | 机非隔离护栏 | 1.类型：机非隔离护栏 2.规格、型号：详设计 3.材料品种：详设计 | m | 0
分部小计
单价措施项目清单
分部小计
本页小计
合 计 | [6 empty] | 247219.18 | 186741.58 | 9921.98
表-08

## F.4 总价措施项目清单与计价表(表-11)【梧桐北路‖交安~
总价措施项目清单与计价表
工程名称：遂宁市安居区梧桐路片区城市污水管网整治及附属设施提升项目／遂宁市安居区城南旧城片区城市排水防涝整治建设项目\遂宁市安居区梧桐路片区城市污水管网整治及附属设施提升项目\梧桐北路【交安工程】 |  |  |  | 标段：/ |  |  | 第1页共1页
序号 | 项目编码 | 项目名称 | 计算基础 | 费率 （%） | 金额 （元） | 调整费率 (%) | 调整后金额 (元) | 备注
定额(人工费+机械费)
1 | 041109001025 | 安全文明施工费 |  |  | 3586.56
1.1 | ① | 环境保护费 | 税前建安工程造价（不含总价措施项目费） | 0.1 | 256.18
1.2 | ② | 文明施工费 | 税前建安工程造价（不含总价措施项目费） | 0.6 | 1537.10
1.3 | ③ | 安全施工费 | 税前建安工程造价（不含总价措施项目费） | 0.6 | 1537.10
1.4 | ④ | 临时设施费 | 税前建安工程造价（不含总价措施项目费） | 0.1 | 256.18
2 | 041109002025 | 夜间施工增加费
3 | 041109003025 | 二次搬运费
4 | 041109004025 | 冬雨季施工增加费
5 | 041109005025 | 行车、行人干扰
6 | 041109006025 | 地上、地下设施、建筑物的临时保护设施
7 | 041109007025 | 已完工程及设备保护费
8 | 041109008025 | 工程定位复测费
合计 |  |  |  |  | 3586.56
注：按施工方案计算的措施费，若无“计算基础”和“费率”的数值，也可只填“金额”数值，但应在备注栏说明施工方案出处或计算方法。用于投标报价时，“调整费率”及“调整后的金额”无需填写。
表-11

## K.2 承包人提供主要材料和工程设备一览表(表-20)【~18
承包人提供主要材料和工程设备一览表 （适用造价信息差额调整法）
工程名称：遂宁市安居区梧桐路片区城市污水管网整治及附属设施提升项目／遂宁市安居区城南旧城片区城市排水防涝整治建设项目\遂宁市安居区梧桐路片区城市污水管网整治及附属设施提升项目\梧桐北路【交安工程】 |  |  |  |  | 标段：/ |  | 第1页共2页
序号 | 名称、规格、型号 | 单位 | 数量 | 风险系数% | 基准单价(元) | 投标单价(元) | 发承包人确认单价(元) | 备注
1 | 汽油(机械) | L | 684.33 |  |  | 6.35
2 | 其他材料费 | 元 | 16.507 |  |  | 1.00
3 | 柴油(机械) | L |  |  |  | 5.90
4 | 反光材料 玻璃珠 | kg |  |  |  | 2.79
5 | 热熔标线涂料 | kg |  |  |  | 4.60
6 | 透明底漆 | kg |  |  |  | 9.80
7 | 标志板2500×1000×3 | 个 |  |  |  | 787.50
8 | 水 | m3 | 5.195 |  |  | 3.91
9 | 标志板3000×1800×3 | 个 |  |  |  | 1701.00
10 | 9m悬臂信号灯杆（6m）独立 | 套 |  |  |  | 6940.00
11 | 机非隔离栏 | m |  |  |  | 81.23
12 | 9m悬臂信号灯杆 悬臂式合杆 | 套 |  |  |  | 7830.00
13 | φ300（二合一人行灯，带人行倒计时器） | 套 |  |  |  | 405.00
14 | 标志板5000×3500×3 | 个 |  |  |  | 5512.50
15 | 禁止停车、限速组合标志（圆形D=800*2） | 个 |  |  |  | 316.51
16 | 人行信号灯杆（4m带倒计时器） 单柱 | 套 |  |  |  | 800.00
注:1.此表由招标人填写除“投标单价”栏的内容，投标人在投标时自主确定投标单价。 2.招标人应优先采用工程造价管理机构发布的单价作为基准单价，未发布的，通过市场调查确定其基准单价。
表-20
承包人提供主要材料和工程设备一览表 （适用造价信息差额调整法）
工程名称：遂宁市安居区梧桐路片区城市污水管网整治及附属设施提升项目／遂宁市安居区城南旧城片区城市排水防涝整治建设项目\遂宁市安居区梧桐路片区城市污水管网整治及附属设施提升项目\梧桐北路【交安工程】 |  |  |  |  | 标段：/ |  | 第2页共2页
序号 | 名称、规格、型号 | 单位 | 数量 | 风险系数% | 基准单价(元) | 投标单价(元) | 发承包人确认单价(元) | 备注
17 | 3-φ400（三灯三色机动车灯，圆盘） | 套 |  |  |  | 765.00
18 | 机动车倒计时器（600*400） | 套 |  |  |  | 540.00
19 | 交通信号机 | 套 |  |  |  | 13500.00
20 | φ12镀锌圆钢 | m |  |  |  | 2.91
21 | YJV22-3*6mm2 | m |  |  |  | 16.67
22 | 倒计时器控制电缆（RVVSP-2*1.5mm2） | m |  |  |  | 3.69
23 | 倒计时器控制电缆（RVVSP-2*2.5mm2） | m |  |  |  | 4.04
24 | 5芯不带恺控制电缆（KVV-5*2.5mm2） | m |  |  |  | 8.60
25 | 5芯带恺控制电缆（KVV22-5*2.5mm2） | m |  |  |  | 10.08
26 | 中央隔离护栏 | m |  |  |  | 120.00
27 | 氯化橡胶标线漆 | kg |  |  |  | 4.70
28 | 稀释剂 | kg |  |  |  | 7.47
29 | φ300（二合一人行灯，带人行倒计时器）合杆 | 套 |  |  |  | 230.00
注:1.此表由招标人填写除“投标单价”栏的内容，投标人在投标时自主确定投标单价。 2.招标人应优先采用工程造价管理机构发布的单价作为基准单价，未发布的，通过市场调查确定其基准单价。
表-20

## E.3 单位工程招标控制价投标报价汇总表(表-04-1)~19
单位工程招标控制价/投标报价汇总表
（适用于一般计税方法）
工程名称：遂宁市安居区梧桐路片区城市污水管网整治及附属设施提升项目／遂宁市安居区城南旧城片区城市排水防涝整治建设项目\遂宁市安居区梧桐路片区城市污水管网整治及附属设施提升项目\梧桐北路【交安临时工程】 |  | 标段：/ | 第1页 共2页
序号 | 汇总内容 | 金 额（元） | 其中:暂估价(元)
1 | 分部分项及单价措施项目 | 44358.96
1.1 | 交通标线
1.2 | 信号系统 | 44358.96
1.3 | 单价措施项目
2 | 总价措施项目 | 643.56 | -
2.1 | 其中：安全文明施工费 | 643.56 | -
3 | 其他项目 |  | -
3.1 | 其中：暂列金额 |  | -
3.2 | 其中：专业工程暂估价 |  | -
3.3 | 其中：计日工 |  | -
3.4 | 其中：总承包服务费 |  | -
4 | 规费 | 1608.62 | -
5 | 创优质工程奖补偿奖励费 |  | -
6 | 税前不含税工程造价 | 46611.14 | -
6.1 | 其中：除税甲供材料（设备）费 |  | -
7 | 销项增值税额 | 1398.33 | -
注: 1.本表适用于单位工程招标控制价或投标报价的汇总，如无单位工程划分，单项工程也使用本表汇总。 2.税前不含税工程造价6=1+2+3+4+5。（其中各项费用均不含税） 3.销项增值税额=[税前不含税工程造价-按规定不计税的工程设备金额-除税甲供材料（设备）费]×税率。 表-04-1
单位工程招标控制价/投标报价汇总表
（适用于一般计税方法）
工程名称：遂宁市安居区梧桐路片区城市污水管网整治及附属设施提升项目／遂宁市安居区城南旧城片区城市排水防涝整治建设项目\遂宁市安居区梧桐路片区城市污水管网整治及附属设施提升项目\梧桐北路【交安临时工程】 |  | 标段：/ | 第2页 共2页
序号 | 汇总内容 | 金 额（元） | 其中:暂估价(元)
8 | 附加税 |  | -
招标控制价/投标报价总价合计=税前不含税工程造价+销项增值税额+附加税 |  | 48009.47
注: 1.本表适用于单位工程招标控制价或投标报价的汇总，如无单位工程划分，单项工程也使用本表汇总。 2.税前不含税工程造价6=1+2+3+4+5。（其中各项费用均不含税） 3.销项增值税额=[税前不含税工程造价-按规定不计税的工程设备金额-除税甲供材料（设备）费]×税率。 表-04-1

## F.1 分部分项工程和单价措施项目清单与计价表(表-08~20
分部分项工程和单价措施项目清单与计价表
工程名称：遂宁市安居区梧桐路片区城市污水管网整治及附属设施提升项目／遂宁市安居区城南旧城片区城市排水防涝整治建设项目\遂宁市安居区梧桐路片区城市污水管网整治及附属设施提升项目\梧桐北路【交安临时工程】 |  |  |  |  | 标段：/ |  |  | 第1页共4页
序号 | 项目编码 | 项目名称 | 项目特征描述 | 计量 单位 | 工程量 | 金额（元）
[6 empty] | 综合单价 | 合价 | 其中
[8 empty] | 定额人工费 | 定额机械费 | 暂估价
交通标线
1 | 040205006004 | 临时标线 冷漆 | 1.材料品种：冷漆 2.工艺：详设计 3.线型：详设计 | m2 | 0
分部小计
信号系统
2 | 040205014007 | 人行信号灯杆（4m带倒计时器） 单柱（基础劳务做） | 1.类型：单立柱信号灯杆 2.混凝土基础600×600×1000 C30 3.混凝土垫层650×650×100 C20 | 套 | 1 | 62.37 | 62.37 | 43.71 | 0.26
3 | 040205003003 | 9m悬臂信号灯杆 悬臂式合杆 | 1.9m悬臂信号灯杆 | 套 | 0
4 | 040205014008 | 立柱式车行信号灯杆 单柱（基础劳务做） | 1.类型 2.灯架材质、规格 3.基础、垫层：材料品种、厚度 4.信号灯规格、型号、组数 | 套 | 1 | 3.01 | 3.01 | 2.10 | 0.01
5 | 040205014009 | φ300（二合一人行灯，带人行倒计时器）（基础劳务做） | 1.类型：φ300（二合一人行灯，带人行倒计时器） 2.混凝土基础600×600×1000 C30 3.混凝土垫层650×650×100 C20 | 套 | 1 | 23.85 | 23.85 | 16.80 | 0.10
本页小计 | [6 empty] | 89.23 | 62.61 | 0.37
表-08
分部分项工程和单价措施项目清单与计价表
工程名称：遂宁市安居区梧桐路片区城市污水管网整治及附属设施提升项目／遂宁市安居区城南旧城片区城市排水防涝整治建设项目\遂宁市安居区梧桐路片区城市污水管网整治及附属设施提升项目\梧桐北路【交安临时工程】 |  |  |  |  | 标段：/ |  |  | 第2页共4页
序号 | 项目编码 | 项目名称 | 项目特征描述 | 计量 单位 | 工程量 | 金额（元）
[6 empty] | 综合单价 | 合价 | 其中
[8 empty] | 定额人工费 | 定额机械费 | 暂估价
6 | 040205014010 | φ300（二合一人行灯，带人行倒计时器）合杆（基础劳务做） | 1.类型：人行信号灯杆（4m带倒计时器） 2.混凝土基础600×600×1000 C30 3.混凝土垫层650×650×100 C20 | 套 | 1 | 20.75 | 20.75 | 15.03 | 0.10
7 | 040205014011 | 3-φ400（三灯三色机动车灯，圆盘） 合杆（基础劳务做） | 1.类型：3-φ400（三灯三色机动车灯，圆盘） 2.混凝土基础600×600×1000 C30 3.混凝土垫层650×650×100 C20 | 套 | 3 | 3.01 | 9.03 | 6.30 | 0.03
8 | 040205014012 | 机动车倒计时器（600*400） | 1.类型：机动车倒计时器（600*400） | 套 | 0
9 | 040205015003 | 交通信号机（1160*725*420）（基础劳务做） | 1.名称：交通信号机 2.规格：详设计 3.参数：详设计 4.安装形式：落地安装 5.满足设计及规范要求，包含基础 | 台 | 1 | 27.45 | 27.45 | 19.18 | 0.11
10 | 040806002017 | 接地母线 φ12镀锌圆钢 | 1.名称：接地母线 2.材质：镀锌圆钢 3.规格：φ12 | m | 0
11 | 040807003003 | 接地装置调试 | 1.名称：接地装置调试 | 组 | 0
本页小计 | [6 empty] | 57.23 | 40.51 | 0.24
表-08
分部分项工程和单价措施项目清单与计价表
工程名称：遂宁市安居区梧桐路片区城市污水管网整治及附属设施提升项目／遂宁市安居区城南旧城片区城市排水防涝整治建设项目\遂宁市安居区梧桐路片区城市污水管网整治及附属设施提升项目\梧桐北路【交安临时工程】 |  |  |  |  | 标段：/ |  |  | 第3页共4页
序号 | 项目编码 | 项目名称 | 项目特征描述 | 计量 单位 | 工程量 | 金额（元）
[6 empty] | 综合单价 | 合价 | 其中
[8 empty] | 定额人工费 | 定额机械费 | 暂估价
12 | 040803001017 | 信号机取电 VV22-3*6mm2 | 1.名称：信号机取电 VV22-3*6mm2 2.型号：VV22 3.规格：3*6mm2 4.材质 5.敷设方式、部位 6.电压（KV） 7.地形 | m | 0
13 | 040803001018 | 倒计时器控制电缆（RVVSP-2*1.5mm2） | 1.型号：铜芯电缆 RVVSP 2.规格：2*1.5mm2 3.敷设方式：电缆敷设 | m | 0
14 | 040803001019 | 倒计时器控制电缆（KVV22-2*2.5mm2） | 1.型号：铜芯电缆 KVV22 2.规格：2*2.5mm2 3.敷设方式：电缆敷设 | m | 0
15 | 040803001020 | 5芯不带恺控制电缆（KVV-5*2.5mm2） | 1.型号：铜芯电缆 KVV 2.规格：5*2.5mm2 3.敷设方式：电缆敷设 | m | 0
16 | 040803001021 | 5芯带恺控制电缆（KVV22-5*2.5mm2） | 1.型号：铜芯电缆 KVV22 2.规格：5*2.5mm2 3.敷设方式：电缆敷设 | m | 0
17 | 040804001009 | 交叉口埋管 Φ125mm镀锌钢管 | 1.名称：镀锌钢管 2.规格：DN125 4.配置形式：埋地 | m | 810 | 27.81 | 22526.10 | 16888.50 | 364.50
本页小计 | [6 empty] | 22526.10 | 16888.50 | 364.50
表-08
分部分项工程和单价措施项目清单与计价表
工程名称：遂宁市安居区梧桐路片区城市污水管网整治及附属设施提升项目／遂宁市安居区城南旧城片区城市排水防涝整治建设项目\遂宁市安居区梧桐路片区城市污水管网整治及附属设施提升项目\梧桐北路【交安临时工程】 |  |  |  |  | 标段：/ |  |  | 第4页共4页
序号 | 项目编码 | 项目名称 | 项目特征描述 | 计量 单位 | 工程量 | 金额（元）
[6 empty] | 综合单价 | 合价 | 其中
[8 empty] | 定额人工费 | 定额机械费 | 暂估价
18 | 040804001010 | 交叉口埋管 Φ80mm镀锌钢管 | 1.名称：镀锌钢管 2.规格：DN80 4.配置形式：埋地 | m | 270 | 27.81 | 7508.70 | 5629.50 | 121.50
19 | 040804001011 | 交叉口埋管 Φ110mmPVC管 | 1.名称：PVC管 2.规格：DN110 4.配置形式：埋地 | m | 810 | 13.25 | 10732.50 | 8132.40 | 1109.70
20 | 040804001012 | 交叉口埋管 Φ75mmPVC管 | 1.名称：PVC管 2.规格：DN75 4.配置形式：埋地 | m | 270 | 12.76 | 3445.20 | 2759.40 | 189.00
|  | 分部小计 |  |  |  |  | 44358.96 | 33512.92 | 1785.31
单价措施项目清单
分部小计
本页小计 | [6 empty] | 21686.40 | 16521.30 | 1420.20
合 计 | [6 empty] | 44358.96 | 33512.92 | 1785.31
表-08

## F.4 总价措施项目清单与计价表(表-11)【梧桐北路‖~21
总价措施项目清单与计价表
工程名称：遂宁市安居区梧桐路片区城市污水管网整治及附属设施提升项目／遂宁市安居区城南旧城片区城市排水防涝整治建设项目\遂宁市安居区梧桐路片区城市污水管网整治及附属设施提升项目\梧桐北路【交安临时工程】 |  |  |  | 标段：/ |  |  | 第1页共1页
序号 | 项目编码 | 项目名称 | 计算基础 | 费率 （%） | 金额 （元） | 调整费率 (%) | 调整后金额 (元) | 备注
定额(人工费+机械费)
1 | 041109001026 | 安全文明施工费 |  |  | 643.56
1.1 | ① | 环境保护费 | 税前建安工程造价（不含总价措施项目费） | 0.1 | 45.97
1.2 | ② | 文明施工费 | 税前建安工程造价（不含总价措施项目费） | 0.6 | 275.81
1.3 | ③ | 安全施工费 | 税前建安工程造价（不含总价措施项目费） | 0.6 | 275.81
1.4 | ④ | 临时设施费 | 税前建安工程造价（不含总价措施项目费） | 0.1 | 45.97
2 | 041109002026 | 夜间施工增加费
3 | 041109003026 | 二次搬运费
4 | 041109004026 | 冬雨季施工增加费
5 | 041109005026 | 行车、行人干扰
6 | 041109006026 | 地上、地下设施、建筑物的临时保护设施
7 | 041109007026 | 已完工程及设备保护费
8 | 041109008026 | 工程定位复测费
合计 |  |  |  |  | 643.56
注：按施工方案计算的措施费，若无“计算基础”和“费率”的数值，也可只填“金额”数值，但应在备注栏说明施工方案出处或计算方法。用于投标报价时，“调整费率”及“调整后的金额”无需填写。
表-11

## K.2 承包人提供主要材料和工程设备一览表(表-20)【~22
承包人提供主要材料和工程设备一览表 （适用造价信息差额调整法）
工程名称：遂宁市安居区梧桐路片区城市污水管网整治及附属设施提升项目／遂宁市安居区城南旧城片区城市排水防涝整治建设项目\遂宁市安居区梧桐路片区城市污水管网整治及附属设施提升项目\梧桐北路【交安临时工程】 |  |  |  |  | 标段：/ |  | 第1页共2页
序号 | 名称、规格、型号 | 单位 | 数量 | 风险系数% | 基准单价(元) | 投标单价(元) | 发承包人确认单价(元) | 备注
1 | 汽油(机械) | L | 123.18 |  |  | 6.35
2 | 其他材料费 | 元 | 1.525 |  |  | 1.00
3 | 柴油(机械) | L |  |  |  | 5.90
4 | 水 | m3 | 0.44 |  |  | 3.91
5 | 9m悬臂信号灯杆 悬臂式合杆 | 套 |  |  |  | 7830.00
6 | φ300（二合一人行灯，带人行倒计时器） | 套 |  |  |  | 405.00
7 | 3-φ400（三灯三色机动车灯，圆盘） | 套 |  |  |  | 765.00
8 | 人行信号灯杆（4m带倒计时器） 单柱 | 套 |  |  |  | 800.00
9 | 立柱式车行信号灯杆 单柱 | 套 |  |  |  | 900.00
10 | 机动车倒计时器（600*400） | 套 |  |  |  | 540.00
11 | 交通信号机 | 套 |  |  |  | 13500.00
12 | φ12镀锌圆钢 | m |  |  |  | 2.91
13 | YJV22-3*6mm2 | m |  |  |  | 16.67
14 | 倒计时器控制电缆（RVVSP-2*1.5mm2） | m |  |  |  | 3.69
15 | 倒计时器控制电缆（RVVSP-2*2.5mm2） | m |  |  |  | 4.04
注:1.此表由招标人填写除“投标单价”栏的内容，投标人在投标时自主确定投标单价。 2.招标人应优先采用工程造价管理机构发布的单价作为基准单价，未发布的，通过市场调查确定其基准单价。
表-20
承包人提供主要材料和工程设备一览表 （适用造价信息差额调整法）
工程名称：遂宁市安居区梧桐路片区城市污水管网整治及附属设施提升项目／遂宁市安居区城南旧城片区城市排水防涝整治建设项目\遂宁市安居区梧桐路片区城市污水管网整治及附属设施提升项目\梧桐北路【交安临时工程】 |  |  |  |  | 标段：/ |  | 第2页共2页
序号 | 名称、规格、型号 | 单位 | 数量 | 风险系数% | 基准单价(元) | 投标单价(元) | 发承包人确认单价(元) | 备注
16 | 5芯不带恺控制电缆（KVV-5*2.5mm2） | m |  |  |  | 8.60
17 | 5芯带恺控制电缆（KVV22-5*2.5mm2） | m |  |  |  | 10.08
18 | 氯化橡胶标线漆 | kg |  |  |  | 4.70
19 | 稀释剂 | kg |  |  |  | 7.47
20 | φ300（二合一人行灯，带人行倒计时器）合杆 | 套 |  |  |  | 230.00
注:1.此表由招标人填写除“投标单价”栏的内容，投标人在投标时自主确定投标单价。 2.招标人应优先采用工程造价管理机构发布的单价作为基准单价，未发布的，通过市场调查确定其基准单价。
表-20

## E.3 单位工程招标控制价投标报价汇总表(表-04-1)~23
单位工程招标控制价/投标报价汇总表
（适用于一般计税方法）
工程名称：遂宁市安居区梧桐路片区城市污水管网整治及附属设施提升项目／遂宁市安居区城南旧城片区城市排水防涝整治建设项目\遂宁市安居区梧桐路片区城市污水管网整治及附属设施提升项目\梧桐北路【照明工程】 |  | 标段：/ | 第1页 共2页
序号 | 汇总内容 | 金 额（元） | 其中:暂估价(元)
1 | 分部分项及单价措施项目 | 246109.32
1.1 | 照明工程 | 246109.32
1.2 | 单价措施项目
2 | 总价措施项目 | 3566.46 | -
2.1 | 其中：安全文明施工费 | 3566.46 | -
3 | 其他项目 |  | -
3.1 | 其中：暂列金额 |  | -
3.2 | 其中：专业工程暂估价 |  | -
3.3 | 其中：计日工 |  | -
3.4 | 其中：总承包服务费 |  | -
4 | 规费 | 8637.88 | -
5 | 创优质工程奖补偿奖励费 |  | -
6 | 税前不含税工程造价 | 258313.66 | -
6.1 | 其中：除税甲供材料（设备）费 |  | -
7 | 销项增值税额 | 7749.41 | -
注: 1.本表适用于单位工程招标控制价或投标报价的汇总，如无单位工程划分，单项工程也使用本表汇总。 2.税前不含税工程造价6=1+2+3+4+5。（其中各项费用均不含税） 3.销项增值税额=[税前不含税工程造价-按规定不计税的工程设备金额-除税甲供材料（设备）费]×税率。 表-04-1
单位工程招标控制价/投标报价汇总表
（适用于一般计税方法）
工程名称：遂宁市安居区梧桐路片区城市污水管网整治及附属设施提升项目／遂宁市安居区城南旧城片区城市排水防涝整治建设项目\遂宁市安居区梧桐路片区城市污水管网整治及附属设施提升项目\梧桐北路【照明工程】 |  | 标段：/ | 第2页 共2页
序号 | 汇总内容 | 金 额（元） | 其中:暂估价(元)
8 | 附加税 |  | -
招标控制价/投标报价总价合计=税前不含税工程造价+销项增值税额+附加税 |  | 266063.07
注: 1.本表适用于单位工程招标控制价或投标报价的汇总，如无单位工程划分，单项工程也使用本表汇总。 2.税前不含税工程造价6=1+2+3+4+5。（其中各项费用均不含税） 3.销项增值税额=[税前不含税工程造价-按规定不计税的工程设备金额-除税甲供材料（设备）费]×税率。 表-04-1

## F.1 分部分项工程和单价措施项目清单与计价表(表-08~24
分部分项工程和单价措施项目清单与计价表
工程名称：遂宁市安居区梧桐路片区城市污水管网整治及附属设施提升项目／遂宁市安居区城南旧城片区城市排水防涝整治建设项目\遂宁市安居区梧桐路片区城市污水管网整治及附属设施提升项目\梧桐北路【照明工程】 |  |  |  |  | 标段：/ |  |  | 第1页共11页
序号 | 项目编码 | 项目名称 | 项目特征描述 | 计量 单位 | 工程量 | 金额（元）
[6 empty] | 综合单价 | 合价 | 其中
[8 empty] | 定额人工费 | 定额机械费 | 暂估价
照明工程
1 | 040805002010 | 安居凤羽智慧景观路灯1号类杆灯杆（1*180W+3*60W） | 1.名称：安居凤羽智慧景观路灯1号类杆灯杆（1*180W+3*60W） 2.型号：1*180W+3*60W 3.灯杆材质、高度：15m 4.灯架形式及臂长：详设计 5.光源数量：详设计 6.其他满足规范及设计要求 | 套 | 0
2 | 040805002011 | 安居凤羽智慧景观路灯3号类杆灯杆（1*180W+3*60W） | 1.名称：安居凤羽智慧景观路灯3号类杆灯杆（1*180W+3*60W） 2.型号：1*180W+3*60W 3.灯杆材质、高度：15m 4.灯架形式及臂长：详设计 5.光源数量：详设计 6.其他满足规范及设计要求 | 套 | 0
3 | 040805002012 | 安居凤羽智慧景观路灯1号类杆灯杆（1*320W+3*60W） | 1.名称：安居凤羽智慧景观路灯1号类杆灯杆（1*320W+3*60W） 2.型号：1*320W+3*60W 3.灯杆材质、高度：15m 4.灯架形式及臂长：详设计 5.光源数量：详设计 6.其他满足规范及设计要求 | 套 | 0
本页小计
表-08
分部分项工程和单价措施项目清单与计价表
工程名称：遂宁市安居区梧桐路片区城市污水管网整治及附属设施提升项目／遂宁市安居区城南旧城片区城市排水防涝整治建设项目\遂宁市安居区梧桐路片区城市污水管网整治及附属设施提升项目\梧桐北路【照明工程】 |  |  |  |  | 标段：/ |  |  | 第2页共11页
序号 | 项目编码 | 项目名称 | 项目特征描述 | 计量 单位 | 工程量 | 金额（元）
[6 empty] | 综合单价 | 合价 | 其中
[8 empty] | 定额人工费 | 定额机械费 | 暂估价
4 | 040805002013 | 安居凤羽智慧景观路灯2号类杆灯杆（1*320W+3*60W） | 1.名称：安居凤羽智慧景观路灯2号类杆灯杆（1*320W+3*60W） 2.型号：1*320W+3*60W 3.灯杆材质、高度：15m 4.灯架形式及臂长：详设计 5.光源数量：详设计 6.其他满足规范及设计要求 | 套 | 0
5 | 040805002014 | 安居凤羽智慧景观路灯3号类杆灯杆（1*320W+3*60W） | 1.名称：安居凤羽智慧景观路灯3号类杆灯杆（1*320W+3*60W） 2.型号：1*320W+3*60W 3.灯杆材质、高度：15m 4.灯架形式及臂长：详设计 5.光源数量：详设计 6.其他满足规范及设计要求 | 套 | 0
6 | 040805002015 | 安居凤羽智慧景观路灯4号类杆灯杆（1*320W+3*60W） | 1.名称：安居凤羽智慧景观路灯4号类杆灯杆（1*320W+3*60W） 2.型号：1*320W+3*60W 3.灯杆材质、高度：15m 4.灯架形式及臂长：详设计 5.光源数量：详设计 6.其他满足规范及设计要求 | 套 | 0
本页小计
表-08
分部分项工程和单价措施项目清单与计价表
工程名称：遂宁市安居区梧桐路片区城市污水管网整治及附属设施提升项目／遂宁市安居区城南旧城片区城市排水防涝整治建设项目\遂宁市安居区梧桐路片区城市污水管网整治及附属设施提升项目\梧桐北路【照明工程】 |  |  |  |  | 标段：/ |  |  | 第3页共11页
序号 | 项目编码 | 项目名称 | 项目特征描述 | 计量 单位 | 工程量 | 金额（元）
[6 empty] | 综合单价 | 合价 | 其中
[8 empty] | 定额人工费 | 定额机械费 | 暂估价
7 | 040805002016 | 安居凤羽智慧景观路灯5号类杆灯杆（1*320W+3*60W） | 1.名称：安居凤羽智慧景观路灯5号类杆灯杆（1*320W+3*60W） 2.型号：1*320W+3*60W 3.灯杆材质、高度：15m 4.灯架形式及臂长：详设计 5.光源数量：详设计 6.其他满足规范及设计要求 | 套 | 0
8 | 040805002017 | 安居凤羽智慧景观路灯6号类杆灯杆（1*320W+3*60W） | 1.名称：安居凤羽智慧景观路灯6号类杆灯杆（1*320W+3*60W） 2.型号：1*320W+3*60W 3.灯杆材质、高度：15m 4.灯架形式及臂长：详设计 5.光源数量：详设计 6.其他满足规范及设计要求 | 套 | 0
9 | 040805002018 | 安居凤羽中杆灯7号类杆灯杆 (600W*3) | 1.名称：安居凤羽中杆灯7号类杆灯杆 (600W*3) 2.型号：600W*3 3.灯杆材质、高度：18m 4.灯架形式及臂长：详设计 5.光源数量：详设计 6.其他满足规范及设计要求 | 套 | 0
本页小计
表-08
分部分项工程和单价措施项目清单与计价表
工程名称：遂宁市安居区梧桐路片区城市污水管网整治及附属设施提升项目／遂宁市安居区城南旧城片区城市排水防涝整治建设项目\遂宁市安居区梧桐路片区城市污水管网整治及附属设施提升项目\梧桐北路【照明工程】 |  |  |  |  | 标段：/ |  |  | 第4页共11页
序号 | 项目编码 | 项目名称 | 项目特征描述 | 计量 单位 | 工程量 | 金额（元）
[6 empty] | 综合单价 | 合价 | 其中
[8 empty] | 定额人工费 | 定额机械费 | 暂估价
10 | 040805002019 | 安居凤羽中杆灯8号类杆灯杆 (600W*3) | 1.名称：安居凤羽中杆灯8号类杆灯杆 (600W*3) 2.型号：600W*3 3.灯杆材质、高度：18m 4.灯架形式及臂长：详设计 5.光源数量：详设计 6.其他满足规范及设计要求 | 套 | 0
11 | 040805002020 | 安居凤羽中杆灯9号类杆灯杆 (600W*3) | 1.名称：安居凤羽中杆灯9号类杆灯杆 (600W*3) 2.型号：600W*3 3.灯杆材质、高度：18m 4.灯架形式及臂长：详设计 5.光源数量：详设计 6.其他满足规范及设计要求 | 套 | 0
12 | 030408006003 | 绝缘穿刺线夹 OCM-35/10 | 1.名称：绝缘穿刺线夹 2.规格型号：OCM-35/10 3.安装部位：详设计 4.电压等级（kV）：0.6/1KV 5.其他满足规范及设计要求 | 个 | 0
13 | 040804002003 | 配线 RVV-3*2.5 | 1.名称：配线 2.规格型号：RVV-3*2.5 3.配线部位：杆内穿线 4.其他满足规范及设计要求 | m | 0
本页小计
表-08
分部分项工程和单价措施项目清单与计价表
工程名称：遂宁市安居区梧桐路片区城市污水管网整治及附属设施提升项目／遂宁市安居区城南旧城片区城市排水防涝整治建设项目\遂宁市安居区梧桐路片区城市污水管网整治及附属设施提升项目\梧桐北路【照明工程】 |  |  |  |  | 标段：/ |  |  | 第5页共11页
序号 | 项目编码 | 项目名称 | 项目特征描述 | 计量 单位 | 工程量 | 金额（元）
[6 empty] | 综合单价 | 合价 | 其中
[8 empty] | 定额人工费 | 定额机械费 | 暂估价
14 | 040801003001 | 户外箱变 250kVA,10/0.4kV,IP54 | 1.名称：户外箱变 2.规格型号：250kVA,10/0.4kV,IP54 3.容量（KVA）：250KVA 4.电压（KV） 0.4kv 5.其他满足规范及设计要求 | 台 | 0
15 | 040801006001 | 落地式控制箱 | 1.名称：控制箱 2.规格型号：详设计 3.安装方式：落地安装 4.其他满足规范及设计要求 | 台 | 0
16 | 040801024001 | 远程控制仪 | 1.名称：远程控制仪 2.规格型号：详设计 3.安装方式：详设计 4.其他满足规范及设计要求 | 台 | 0
17 | 040802001001 | 混凝土电杆 φ190x12m | 1.名称：混凝土电杆 2.规格型号：φ190x12m 3.材质：混凝土 4.类型：圆杆 5.地形：综合考虑 6.其他满足规范及设计要求 | 根 | 0
18 | 030402017001 | 环网柜 | 1.名称：环网柜 2.规格型号：详设计 3.安装方式：详设计 4.其他满足规范及设计要求 | 台 | 0
本页小计
表-08
分部分项工程和单价措施项目清单与计价表
工程名称：遂宁市安居区梧桐路片区城市污水管网整治及附属设施提升项目／遂宁市安居区城南旧城片区城市排水防涝整治建设项目\遂宁市安居区梧桐路片区城市污水管网整治及附属设施提升项目\梧桐北路【照明工程】 |  |  |  |  | 标段：/ |  |  | 第6页共11页
序号 | 项目编码 | 项目名称 | 项目特征描述 | 计量 单位 | 工程量 | 金额（元）
[6 empty] | 综合单价 | 合价 | 其中
[8 empty] | 定额人工费 | 定额机械费 | 暂估价
19 | 040805001010 | 路灯拆除 | 1.名称：路灯拆除 2.规格型号：详设计 3.灯杆材质、高度：详设计 4.其他满足规格及设计要求 | 套 | 158 | 1333.54 | 210699.32 | 154035.78 | 28408.40
20 | 040803001022 | 路灯电缆拆除 YJV-0.6/1kV-5*50 | 1.名称：路灯电缆拆除 2.规格型号：YJV-0.6/1kV-5*50(380V电缆) 3.电压（KV） 380V 4.其他满足规费及设计要求 | m | 7082 | 5.00 | 35410.00 | 25920.12 | 708.20
21 | 040802003003 | 架空绝缘线 JKLYJ-70mm2 | 1.名称：架空绝缘线 2.规格型号：JKLYJ-70mm2 3.地形：详设计 4.导线跨越类型：详设计 5.其他满足规范及设计要求 | Km | 0
22 | 040802002001 | 耐张横担 ∠80x8x1800 | 1.名称：耐张横担 2.规格型号：∠80*8*1800 3.材质：详设计 4.安装方式：杆上安装 5.其他满足规范及设计要求 | 组 | 0
23 | 040802002002 | 高压引线横担 ∠63x6x2000 | 1.名称：高压引线横担 2.规格型号：∠63x6x2000 3.材质：详设计 4.安装方式：杆上安装 5.其他满足规范及设计要求 | 组 | 0
本页小计 | [6 empty] | 246109.32 | 179955.90 | 29116.60
表-08
分部分项工程和单价措施项目清单与计价表
工程名称：遂宁市安居区梧桐路片区城市污水管网整治及附属设施提升项目／遂宁市安居区城南旧城片区城市排水防涝整治建设项目\遂宁市安居区梧桐路片区城市污水管网整治及附属设施提升项目\梧桐北路【照明工程】 |  |  |  |  | 标段：/ |  |  | 第7页共11页
序号 | 项目编码 | 项目名称 | 项目特征描述 | 计量 单位 | 工程量 | 金额（元）
[6 empty] | 综合单价 | 合价 | 其中
[8 empty] | 定额人工费 | 定额机械费 | 暂估价
24 | 040802002003 | 避雷器高压引线横担 ∠63x6x2000 | 1.名称：避雷器高压引线横担 2.规格型号：∠63x6x2000 3.材质：详设计 4.安装方式：杆上安装 5.其他满足规范及设计要求 | 组 | 0
25 | 040802002004 | 隔离开关横担 ∠63x6x2000 | 1.名称：隔离开关横担 2.规格型号：∠63x6x2000 3.材质：详设计 4.安装方式：杆上安装 5.其他满足规范及设计要求 | 组 | 0
26 | 040802002005 | SOG开关横担 ∠63x6x2000 | 1.名称：SOG开关横担 2.规格型号：∠63x6x2000 3.材质：详设计 4.安装方式：杆上安装 5.其他满足规范及设计要求 | 组 | 0
27 | 030410001001 | 悬式复合绝缘子 FXBW6-10/70 | 1.名称：悬式复核绝缘子 2.材质：详设计 3.规格型号：FXBW6-10/70 4.其他满足规范及设计要求 | 串 | 0
28 | 030410001002 | 合成绝缘子 FS-10/5 | 1.名称：合成绝缘子 2.材质：详设计 3.规格型号：FS-10/5 4.其他满足规范及设计要求 | 串 | 0
本页小计
表-08
分部分项工程和单价措施项目清单与计价表
工程名称：遂宁市安居区梧桐路片区城市污水管网整治及附属设施提升项目／遂宁市安居区城南旧城片区城市排水防涝整治建设项目\遂宁市安居区梧桐路片区城市污水管网整治及附属设施提升项目\梧桐北路【照明工程】 |  |  |  |  | 标段：/ |  |  | 第8页共11页
序号 | 项目编码 | 项目名称 | 项目特征描述 | 计量 单位 | 工程量 | 金额（元）
[6 empty] | 综合单价 | 合价 | 其中
[8 empty] | 定额人工费 | 定额机械费 | 暂估价
29 | 030410004001 | 避雷器 HY5WS-17/50 | 1.名称：避雷器 2.规格型号：HY5WS-17/50 3.电压等级（kV）：详设计 4.其他满足规范及设计要求 | 只 | 0
30 | 030410004002 | 高压隔离开关 GW9-12/630 | 1.名称：高压隔离开关 2.规格型号：GW9-12/630 3.电压等级（kV):详设计 4.其他满足规范及设计要求 | 只 | 0
31 | 030410004003 | SOG功能接地保护开关 ZW32-12/630 | 1.名称：SOG功能接地保护开关 2.规格型号：ZW32-12/630 3.电压等级（kV）：详设计 4.其他满足规范及设计要求 | 组 | 0
32 | 040806001007 | 接地极 ∠50x5x2500 | 1.名称：接地极 2.材质：角钢 3.规格：∠50x5x2500 4.土质：详设计 5.其他满足规范及设计要求 | 根 | 0
33 | 040806002018 | 接地引下线 50*6 | 1.名称：接地引下线 2.材质：详设计 3.规格：50*6 4.其他满足规范及设计要求 | m | 0
本页小计
表-08
分部分项工程和单价措施项目清单与计价表
工程名称：遂宁市安居区梧桐路片区城市污水管网整治及附属设施提升项目／遂宁市安居区城南旧城片区城市排水防涝整治建设项目\遂宁市安居区梧桐路片区城市污水管网整治及附属设施提升项目\梧桐北路【照明工程】 |  |  |  |  | 标段：/ |  |  | 第9页共11页
序号 | 项目编码 | 项目名称 | 项目特征描述 | 计量 单位 | 工程量 | 金额（元）
[6 empty] | 综合单价 | 合价 | 其中
[8 empty] | 定额人工费 | 定额机械费 | 暂估价
34 | 030410004004 | 高压组合互感器 JLSZV-10W-400/5 0.2S | 1.名称：高压组合互感器 2.规格型号：JLSZV-10W-400/5 0.2S 3.电压等级（kV）：详设计 4.其他满足规范及设计要求 | 台 | 0
35 | 030408003001 | 电缆保护管 φ140x2500 | 1.名称：电缆保护管 2.材质：详设计 3.规格：φ140x2500 4.敷设方式：地上沿电杆敷设 5.其他满足规范及设计要求 | 根 | 0
36 | 040802002006 | 电缆固定横担 ∠63x6x2000 | 1.名称：电缆固定横担 2.规格型号：∠63x6x2000 3.材质：详设计 4.安装方式：杆上安装 5.其他满足规范及设计要求 | 组 | 0
37 | 040802002007 | 保护管固定横担 ∠63x6x2000 | 1.名称：保护管固定横担 2.规格型号：∠63x6x2000 3.材质：详设计 4.安装方式：详设计 5.其他满足规范及设计要求 | 组 | 0
本页小计
表-08
分部分项工程和单价措施项目清单与计价表
工程名称：遂宁市安居区梧桐路片区城市污水管网整治及附属设施提升项目／遂宁市安居区城南旧城片区城市排水防涝整治建设项目\遂宁市安居区梧桐路片区城市污水管网整治及附属设施提升项目\梧桐北路【照明工程】 |  |  |  |  | 标段：/ |  |  | 第10页共11页
序号 | 项目编码 | 项目名称 | 项目特征描述 | 计量 单位 | 工程量 | 金额（元）
[6 empty] | 综合单价 | 合价 | 其中
[8 empty] | 定额人工费 | 定额机械费 | 暂估价
38 | 040802002008 | 组合互感器组横担支架 ∠63x6x2000 | 1.名称：组合互感器组横担支架 2.规格型号：∠63x6x2000 3.材质：详设计 4.安装方式：杆上安装 5.其他满足规范及设计要求 | 组 | 0
39 | 030410004005 | 户外高压计量箱 400/5 0.2S | 1.名称：户外高压计量箱 2.规格型号：400/5 0.2S 3.电压等级（kV）详设计 4.其他满足规范及设计要求 | 台 | 0
40 | 030410004006 | SOG电压互感器 JDZ-10Q | 1.名称：SOG电压互感器 2.规格型号：JDZ-10Q 3.电压等级（kV）：详设计 4.其他满足规范及设计要求 | 台 | 0
41 | 030404019001 | SOG控制器 ZW32-12/630 | 1.名称：SOG控制器 2.规格型号：ZW32-12/630 3.其他满足规范及设计要求 | 台 | 0
42 | 030404019002 | 负控装置 ZW32-12FG/630A | 1.名称：负控装置 2.规格型号：ZW32-12FG/630A 3.其他满足规范及设计要求 | 套 | 0
43 | 030414002001 | 输配电装置系统调试 ≤10kV交流供电 带负荷隔离开关 | 输配电装置系统调试 ≤10kV交流供电 带负荷隔离开关 | 系统 | 0
44 | 030414009001 | 组合型成套箱式变电站整套启动调试 | 组合型成套箱式变电站整套启动调试 | 组 | 0
本页小计
表-08
分部分项工程和单价措施项目清单与计价表
工程名称：遂宁市安居区梧桐路片区城市污水管网整治及附属设施提升项目／遂宁市安居区城南旧城片区城市排水防涝整治建设项目\遂宁市安居区梧桐路片区城市污水管网整治及附属设施提升项目\梧桐北路【照明工程】 |  |  |  |  | 标段：/ |  |  | 第11页共11页
序号 | 项目编码 | 项目名称 | 项目特征描述 | 计量 单位 | 工程量 | 金额（元）
[6 empty] | 综合单价 | 合价 | 其中
[8 empty] | 定额人工费 | 定额机械费 | 暂估价
45 | 030414011001 | 独立接地装置 ≤6根接地极 | 1.名称：接地装置调试 2.类别独立接地装置 ≤6根接地极 | 系统 | 0
|  | 分部小计 |  |  |  |  | 246109.32 | 179955.90 | 29116.60
单价措施项目清单
分部小计
本页小计
合 计 | [6 empty] | 246109.32 | 179955.90 | 29116.60
表-08

## F.4 总价措施项目清单与计价表(表-11)【梧桐北路‖~25
总价措施项目清单与计价表
工程名称：遂宁市安居区梧桐路片区城市污水管网整治及附属设施提升项目／遂宁市安居区城南旧城片区城市排水防涝整治建设项目\遂宁市安居区梧桐路片区城市污水管网整治及附属设施提升项目\梧桐北路【照明工程】 |  |  |  | 标段：/ |  |  | 第1页共1页
序号 | 项目编码 | 项目名称 | 计算基础 | 费率 （%） | 金额 （元） | 调整费率 (%) | 调整后金额 (元) | 备注
定额(人工费+机械费)
1 | 031302001010 | 安全文明施工费 |  |  | 3566.46
1.1 | ① | 环境保护费 | 税前建安工程造价（不含总价措施项目费） | 0.1 | 254.75
1.2 | ② | 文明施工费 | 税前建安工程造价（不含总价措施项目费） | 0.6 | 1528.48
1.3 | ③ | 安全施工费 | 税前建安工程造价（不含总价措施项目费） | 0.6 | 1528.48
1.4 | ④ | 临时设施费 | 税前建安工程造价（不含总价措施项目费） | 0.1 | 254.75
2 | 031302002010 | 夜间施工增加费
3 | 031302003010 | 非夜间施工增加
4 | 031302004010 | 二次搬运费
5 | 031302005010 | 冬雨季施工增加费
6 | 031302006010 | 已完工程及设备保护费
7 | 031302008010 | 工程定位复测费
合计 |  |  |  |  | 3566.46
注：按施工方案计算的措施费，若无“计算基础”和“费率”的数值，也可只填“金额”数值，但应在备注栏说明施工方案出处或计算方法。用于投标报价时，“调整费率”及“调整后的金额”无需填写。
表-11

## K.2 承包人提供主要材料和工程设备一览表(表-20)【~26
承包人提供主要材料和工程设备一览表 （适用造价信息差额调整法）
工程名称：遂宁市安居区梧桐路片区城市污水管网整治及附属设施提升项目／遂宁市安居区城南旧城片区城市排水防涝整治建设项目\遂宁市安居区梧桐路片区城市污水管网整治及附属设施提升项目\梧桐北路【照明工程】 |  |  |  |  | 标段：/ |  | 第1页共4页
序号 | 名称、规格、型号 | 单位 | 数量 | 风险系数% | 基准单价(元) | 投标单价(元) | 发承包人确认单价(元) | 备注
1 | 安居凤羽智慧景观路灯1号类杆灯杆（15m） | 根 |  |  |  | 9500.00
2 | 汽油(机械) | L |  |  |  | 6.35
3 | LED 1*320W+3*60W | 套 |  |  |  | 900.00
4 | 柴油(机械) | L |  |  |  | 5.90
5 | LED 600W*3 | 套 |  |  |  | 2115.00
6 | LED 1*180W+3*60W | 套 |  |  |  | 648.00
7 | 安居凤羽智慧景观路灯3号类杆灯杆（15m） | 根 |  |  |  | 27000.00
8 | 安居凤羽智慧景观路灯2号类杆灯杆（15m） | 根 |  |  |  | 27000.00
9 | 安居凤羽智慧景观路灯4号类杆灯杆（15m） | 根 |  |  |  | 40500.00
10 | 安居凤羽智慧景观路灯5号类杆灯杆（15m） | 根 |  |  |  | 40500.00
11 | 安居凤羽智慧景观路灯6号类杆灯杆（15m） | 根 |  |  |  | 43200.00
12 | 安居凤羽中杆灯7号类杆灯杆（18m） | 根 |  |  |  | 14202.00
13 | 安居凤羽中杆灯8号类杆灯杆（18m） | 根 |  |  |  | 40500.00
14 | 安居凤羽中杆灯9号类杆灯杆 | 根 |  |  |  | 28800.00
注:1.此表由招标人填写除“投标单价”栏的内容，投标人在投标时自主确定投标单价。 2.招标人应优先采用工程造价管理机构发布的单价作为基准单价，未发布的，通过市场调查确定其基准单价。
表-20
承包人提供主要材料和工程设备一览表 （适用造价信息差额调整法）
工程名称：遂宁市安居区梧桐路片区城市污水管网整治及附属设施提升项目／遂宁市安居区城南旧城片区城市排水防涝整治建设项目\遂宁市安居区梧桐路片区城市污水管网整治及附属设施提升项目\梧桐北路【照明工程】 |  |  |  |  | 标段：/ |  | 第2页共4页
序号 | 名称、规格、型号 | 单位 | 数量 | 风险系数% | 基准单价(元) | 投标单价(元) | 发承包人确认单价(元) | 备注
（18m）
15 | 绝缘穿刺线夹 OCM-35/10 | 套 |  |  |  | 6.12
16 | 配线 RVV-3*2.5 | m |  |  |  | 6.45
17 | 户外箱变 250kVA,10/0.4kV,IP54 | 台 |  |  |  | 105592.50
18 | 落地式控制箱 | 台 |  |  |  | 16538.00
19 | 远程控制仪 | 台 |  |  |  | 3800.00
20 | 混凝土电杆 φC190x12m | 根 |  |  |  | 1696.46
21 | 环网柜 | 台 |  |  |  | 55267.20
22 | 架空绝缘线 JKLYJ-70mm2 | m |  |  |  | 6.93
23 | 钢锯条 | 条 |  |  |  | 0.30
24 | 铜绑线 2 | kg |  |  |  | 19.09
25 | 棉纱 | kg |  |  |  | 4.57
26 | 醇酸防锈漆C53-1 | kg |  |  |  | 5.81
27 | 汽油 100# | kg |  |  |  | 6.35
28 | 电力复合酯 | kg |  |  |  | 14.11
29 | 自粘性塑料带 20mm×20m | 卷 |  |  |  | 2.49
30 | 其他材料费 | 元 |  |  |  | 1.00
注:1.此表由招标人填写除“投标单价”栏的内容，投标人在投标时自主确定投标单价。 2.招标人应优先采用工程造价管理机构发布的单价作为基准单价，未发布的，通过市场调查确定其基准单价。
表-20
承包人提供主要材料和工程设备一览表 （适用造价信息差额调整法）
工程名称：遂宁市安居区梧桐路片区城市污水管网整治及附属设施提升项目／遂宁市安居区城南旧城片区城市排水防涝整治建设项目\遂宁市安居区梧桐路片区城市污水管网整治及附属设施提升项目\梧桐北路【照明工程】 |  |  |  |  | 标段：/ |  | 第3页共4页
序号 | 名称、规格、型号 | 单位 | 数量 | 风险系数% | 基准单价(元) | 投标单价(元) | 发承包人确认单价(元) | 备注
31 | 耐张横担 ∠80*8*1800 | 副 |  |  |  | 65.36
32 | 高压引线横担 ∠63x6x2000 | 副 |  |  |  | 38.72
33 | 避雷器高压引线横担 ∠63x6x2000 | 副 |  |  |  | 38.72
34 | 隔离开关横担 ∠63x6x2000 | 副 |  |  |  | 38.72
35 | SOG开关横担 ∠63x6x2000 | 副 |  |  |  | 38.72
36 | 悬式复合绝缘子 FXBW6-10/70 | 个 |  |  |  | 26.55
37 | 合成绝缘子 FS-10/5 | 个 |  |  |  | 43.20
38 | 避雷器 HY5WS-17/50 | 只 |  |  |  | 189.00
39 | 高压隔离开关 GW9-12/630 | 只 |  |  |  | 315.00
40 | SOG功能接地保护开关 ZW32-12/630 | 台 |  |  |  | 2008.08
41 | 接地极 ∠50x5x2500 | 根 |  |  |  | 31.90
42 | 接地引下线 50*6 | m |  |  |  | 15.11
43 | 高压组合互感器 JLSZV-10W-400/5 0.2S | 台 |  |  |  | 3780.00
44 | 电缆保护管 φ140x2500 | 根 |  |  |  | 28.93
45 | 电缆固定横担 ∠63x6x2000 | 副 |  |  |  | 38.72
46 | 保护管固定横担 ∠63x6x2000 | 副 |  |  |  | 38.72
注:1.此表由招标人填写除“投标单价”栏的内容，投标人在投标时自主确定投标单价。 2.招标人应优先采用工程造价管理机构发布的单价作为基准单价，未发布的，通过市场调查确定其基准单价。
表-20
承包人提供主要材料和工程设备一览表 （适用造价信息差额调整法）
工程名称：遂宁市安居区梧桐路片区城市污水管网整治及附属设施提升项目／遂宁市安居区城南旧城片区城市排水防涝整治建设项目\遂宁市安居区梧桐路片区城市污水管网整治及附属设施提升项目\梧桐北路【照明工程】 |  |  |  |  | 标段：/ |  | 第4页共4页
序号 | 名称、规格、型号 | 单位 | 数量 | 风险系数% | 基准单价(元) | 投标单价(元) | 发承包人确认单价(元) | 备注
47 | 组合互感器组横担支架 ∠63x6x2000 | 副 |  |  |  | 43.02
48 | 户外高压计量箱 400/5 0.2S | 台 |  |  |  | 4635.00
49 | SOG电压互感器 JDZ-10Q | 台 |  |  |  | 871.29
50 | SOG控制器 ZW32-12/630 | 台 |  |  |  | 3600.00
51 | 负控装置 ZW32-12FG/630A | 套 |  |  |  | 3150.00
注:1.此表由招标人填写除“投标单价”栏的内容，投标人在投标时自主确定投标单价。 2.招标人应优先采用工程造价管理机构发布的单价作为基准单价，未发布的，通过市场调查确定其基准单价。
表-20