## C.2 工程项目招标控制价扉页(扉-2)【遂宁市安居区老城区~
| 遂宁市安居区老城区排水整治建设项目(二期)（二标段）（聚安南路排水整治子项） |  |  |  |  | 工程
沥青路面及标线专业分包招标工程量清单
(小写): |  |  | 743674.94元
(大写): |  |  | 柒拾肆万叁仟陆佰柒拾肆元玖角肆分
招 标 人: |  |  |  | 造价咨询人:
|  | (单位盖章) |  |  | (单位盖章)
法定代表人 或其授权人: |  |  |  | 法定代表人 或其授权人:
|  | (签字或盖章) |  |  | (签字或盖章)
编 制 人: |  |  |  | 复 核 人:
|  | (造价人员签字盖专用章) |  |  | (一级造价工程师签字盖专用章)
编 制 时 间: |  |  |  | 复 核 时 间:
扉-2

## 汇总表
遂宁市安居区老城区排水整治建设项目(二期)（二标段）（聚安南路排水整治子项）
序号 | 名称 | 费用组成 |  |  |  | 中标清单金额(元) | 下浮比例 | 下浮后金额 | 备注
1 | 沥青路面及标线专业分包 | 可竞争费 | -1 | 直接费费用 | 人工费含调差(元) | 38829.85
2 |  |  | -2 |  | 专业材费(元) | 582247.56
3 |  |  | -3 |  | 机械费(元) | 32272.76
4 |  |  | -4 |  | 管理费(元) | 8364.47
5 |  |  | -5 |  | 利润(元) | 19040.98
6 |  | 不可竞争费 | -6 | 规费 |  | 1633.29 |  |  | 四川省2020清单计价规范Ⅳ档施工专业承包劳务分包资质4.8%计取
7 |  |  | -7 | 安全文明施工费 |  | /
8 |  |  | -8 | 税金 |  | 61404.36 |  |  | ((1)+(2)+(3)+(4)+(5)+(6)+(7))*9%
9 |  | 暂定合同总价 |  |  |  | 743674.94 |  |  | (1)+(2)+(3)+(4)+(5)+(6)+(7)+(8)
说明： 1、本次专业招标范围：遂宁市安居区老城区排水整治建设项目(二期)（二标段）（聚安南路排水整治子项）-沥青路面及标线专业分包； 2、规费按四川省2020清单计价规范Ⅳ档施工专业承包4.8%计取； 3、税金按增值税9%计取。 4、本次招标综合单价为未下浮综合单价，如本项目实施过程中有工程量增减或新增，按此计算：原综合单价*(1-N%)=新综合单价，N为专业分包公司投标下浮百分率。

## E.1 建设项目招标控制价投标报价汇总表(表-02)【遂宁市~
建设项目招标控制价/投标报价汇总表
工程名称：遂宁市安居区老城区排水整治建设项目(二期)（二标段）
序号 | 单项工程名称 | 工程规模 |  | 金额(元) | 其中: (元)
|  | 数值 | 计量单位 |  | 暂估价 | 安全文明施工费 | 规费
1 | 聚安南路排水整治子项 | 0 | 平方米 | 743674.94 |  |  | 1633.29
合 计 |  |  |  | 743674.94 |  |  | 1633.29

## E.2 单项工程招标控制价投标报价汇总表(表-03)
单项工程招标控制价/投标报价汇总表
工程名称：遂宁市安居区老城区排水整治建设项目(二期)（二标段）\聚安南路排水整治子项
序号 | 单位工程名称 | 金额(元) | 其中：（元）
|  |  | 暂估价 | 安全文明施工费 | 规费
1 | 道路工程 | 704279.11 |  |  | 1362.06
2 | 标识标线 | 39395.83 |  |  | 271.23
合 计 |  | 743674.94 |  |  | 1633.29

## E.3 单位工程招标控制价投标报价汇总表(表-04-1)一般~
单位工程招标控制价/投标报价汇总表
（适用于一般计税方法）
工程名称：遂宁市安居区老城区排水整治建设项目(二期)（二标段）\聚安南路排水整治子项【道路工程】 |  | 标段：/
序号 | 汇总内容 | 金 额（元） | 其中:暂估价(元)
1 | 分部分项及单价措施项目 | 644765.56
1.1 | 道路恢复工程 | 644765.56
1.2 | 单价措施项目
2 | 总价措施项目 |  | -
2.1 | 其中：安全文明施工费 |  | -
3 | 其他项目 |  | -
3.1 | 其中：暂列金额 |  | -
3.2 | 其中：专业工程暂估价 |  | -
3.3 | 其中：计日工 |  | -
3.4 | 其中：总承包服务费 |  | -
4 | 规费 | 1362.06 | -
5 | 创优质工程奖补偿奖励费 |  | -
6 | 税前不含税工程造价 | 646127.62 | -
6.1 | 其中：除税甲供材料（设备）费 |  | -
7 | 销项增值税额 | 58151.49 | -
8 | 附加税 |  | -
招标控制价/投标报价总价合计=税前不含税工程造价+销项增值税额+附加税 |  | 704279.11

## F.1 分部分项工程和单价措施项目清单与计价表(表-08)【~
分部分项工程和单价措施项目清单与计价表
工程名称：遂宁市安居区老城区排水整治建设项目(二期)（二标段）\聚安南路排水整治子项【道路工程】 |  |  |  |  | 标段：/
序号 | 项目编码 | 项目名称 | 项目特征描述 | 计量 单位 | 工程量 | 金额（元）
[6 empty] | 综合单价 | 合价 | 其中
[8 empty] | 定额人工费 | 定额机械费 | 暂估价
道路恢复工程
1 | 040203006005 | 沥青玛蹄脂碎石SMA-13(玄武岩) 40mm厚 | 1.沥青品种：沥青玛蹄脂碎石SMA-13(玄武岩) 2.厚度：40mm 3.沥青标号：AH-70 4.石料粒径：详见设计 5.摊铺方式、摊铺压实系数、掺合料及外加剂等：综合考虑 6.商品沥青混凝土运距：综合考虑 7.综合单价包含新旧路面搭接处理等完成此项全部工作内容 8.清单工程量为暂估工程量，实施时按照相关规定办理工程量收方手续，否则结算时不予认可 9.其他：投标人应充分考虑满足招标文件、设计及国家有关现行施工及验收规范要求 | m2 | 10361 | 51.56 | 534213.16 | 22794.20 | 24141.13
2 | 040203003005 | 改性乳化沥青粘层油 | 1.材料种类、遍数：改性乳化沥青 2.遍数：一道 3.沥青用量：0.3-0.5L/m2 4.沥青标号：AH-70 5.清单工程量为暂估工程量，实施时按照相关规定办理工程量收方手续，否则结算时不予认可 6.其他：投标人应充分考虑满足招标文件、设计及国家有关现行施工及验收规范要求 | m2 | 1435 | 2.89 | 4147.15 | 358.75
3 | 040203006006 | 改性沥青混凝土AC-20C 60mm厚 | 1.沥青品种：改性沥青混凝土AC-20C 2.厚度：60mm 3.沥青标号：AH-70 4.石料粒径：详见设计 5.摊铺方式、摊铺压实系数、掺合料及外加剂等：综合考虑 6.商品沥青混凝土运距：综合考虑 7.综合单价包含新旧路面搭接处理等完成此项全部工作内容 8.清单工程量为暂估工程量，实施时按照相关规定办理工程量收方手续，否则结算时不予认可 9.其他：投标人应充分考虑满足招标文件、设计及国家有关现行施工及验收规范要求 | m2 | 1435 | 62.04 | 89027.40 | 3989.30 | 3845.80
4 | 040203004003 | 改性乳化沥青封层 6mm厚 | 1.材料种类、遍数：改性乳化沥青 2.遍数：一道 3.沥青用量：(kg/m2) 0.8 4.沥青标号：AH-70 5.清单工程量为暂估工程量，实施时按照相关规定办理工程量收方手续，否则结算时不予认可 6.其他：投标人应充分考虑满足招标文件、设计及国家有关现行施工及验收规范要求 | m2 | 1435 | 6.70 | 9614.50 | 731.85
5 | 040203003006 | 改性乳化沥青透层油 | 1.材料种类、遍数：改性乳化沥青 2.遍数：一道 3.沥青用量：0.7-1.5L/m2 4.沥青标号：AH-70 5.清单工程量为暂估工程量，实施时按照相关规定办理工程量收方手续，否则结算时不予认可 6.其他：投标人应充分考虑满足招标文件、设计及国家有关现行施工及验收规范要求 | m2 | 1435 | 5.41 | 7763.35 | 502.25
|  | 分部小计 |  |  |  |  | 644765.56 | 28376.35 | 27986.93
单价措施项目清单
大型机械设备进出场及安拆
6 | 041106001005 | 大型机械设备进出场及安拆 沥青混凝土摊铺机 | 1.机械设备名称、规格型号：沥青混凝土摊铺机 2.其他：投标人应充分考虑满足招标文件、设计及国家有关现行施工及验收规范要求 | 台次
分部小计
分部小计
合 计 | [6 empty] | 644765.56 | 28376.35 | 27986.93

## F.4 总价措施项目清单与计价表(表-11)2025安文费【~
总价措施项目清单与计价表
工程名称：遂宁市安居区老城区排水整治建设项目(二期)（二标段）\聚安南路排水整治子项【道路工程】 |  |  |  | 标段：/
序号 | 项目编码 | 项目名称 | 计算基础 | 费率 （%） | 金额 （元） | 调整费率 (%) | 调整后金额 (元) | 备注
税前建安工程造价 （不含总价措施项目费）
1 | 041109001004 | 安全文明施工费
1.1 | ① | 环境保护费 | 分部分项工程及单价措施项目(定额人工费+定额机械费) |  | 699.25
1.2 | ② | 文明施工费 | 分部分项工程及单价措施项目(定额人工费+定额机械费) |  | 2097.76
1.3 | ③ | 安全施工费 | 分部分项工程及单价措施项目(定额人工费+定额机械费) |  | 2669.87
1.4 | ④ | 临时设施费 | 分部分项工程及单价措施项目(定额人工费+定额机械费) |  | 3559.83
2 | 041109002004 | 夜间施工增加费
3 | 041109003004 | 二次搬运费
4 | 041109004004 | 冬雨季施工增加费
5 | 041109005004 | 行车、行人干扰
6 | 041109006004 | 地上、地下设施、建筑物的临时保护设施
7 | 041109007004 | 已完工程及设备保护费
8 | 041109008004 | 工程定位复测费
合计

## E.3 单位工程招标控制价投标报价汇总表(表-04-1)一~1
单位工程招标控制价/投标报价汇总表
（适用于一般计税方法）
工程名称：遂宁市安居区老城区排水整治建设项目(二期)（二标段）\聚安南路排水整治子项【标识标线】 |  | 标段：/
序号 | 汇总内容 | 金 额（元） | 其中:暂估价(元)
1 | 分部分项及单价措施项目 | 35871.73
1.1 | 标识标线 | 35871.73
1.2 | 单价措施项目
2 | 总价措施项目 |  | -
2.1 | 其中：安全文明施工费 |  | -
3 | 其他项目 |  | -
3.1 | 其中：暂列金额 |  | -
3.2 | 其中：专业工程暂估价 |  | -
3.3 | 其中：计日工 |  | -
3.4 | 其中：总承包服务费 |  | -
4 | 规费 | 271.23 | -
5 | 创优质工程奖补偿奖励费 |  | -
6 | 税前不含税工程造价 | 36142.96 | -
6.1 | 其中：除税甲供材料（设备）费 |  | -
7 | 销项增值税额 | 3252.87 | -
8 | 附加税 |  | -
招标控制价/投标报价总价合计=税前不含税工程造价+销项增值税额+附加税 |  | 39395.83

## F.1 分部分项工程和单价措施项目清单与计价表(表-08)~2
分部分项工程和单价措施项目清单与计价表
工程名称：遂宁市安居区老城区排水整治建设项目(二期)（二标段）\聚安南路排水整治子项【标识标线】 |  |  |  |  | 标段：/
序号 | 项目编码 | 项目名称 | 项目特征描述 | 计量 单位 | 工程量 | 金额（元）
[6 empty] | 综合单价 | 合价 | 其中
[8 empty] | 定额人工费 | 定额机械费 | 暂估价
标识标线
1 | 040205006001 | 车道标识线（实线） | 1.标线油漆品种：热熔型全天候雨夜反光涂料，热熔涂料中应混合占总量18%的玻璃微珠，在喷涂时，标线表面还应均撒0.3Kg/ m2的玻璃微珠 2.标线工艺：喷涂 3.标线宽度：详见设计 4.标线厚度：1.5mm 5.标线颜色：白色、黄色等综合考虑 6.标线线型：实线，相关内容符合GB5768-2009有关标准规定，包含车道边缘线、中心双黄线、车道分界线等 7.其他：投标人应充分考虑满足招标文件、设计及国家有关现行施工及验收规范要求 | m2 | 523.34 | 34.75 | 18186.07 | 1658.99 | 1507.22
2 | 040205006002 | 车道标识线（虚线） | 1.标线油漆品种：热熔型全天候雨夜反光涂料，热熔涂料中应混合占总量18%的玻璃微珠，在喷涂时，标线表面还应均撒0.3Kg/ m2的玻璃微珠 2.标线工艺：喷涂 3.标线宽度：详见设计 4.标线厚度：1.5mm 5.标线颜色：白色 6.标线线型：虚线，相关内容符合GB5768-2009有关标准规定，包含车道分界线、路口导向车道线等 7.其他：投标人应充分考虑满足招标文件、设计及国家有关现行施工及验收规范要求 | m2 | 46.97 | 41.60 | 1953.95 | 223.11 | 194.93
3 | 040205008001 | 人行横道线（实线） | 1.标线油漆品种：热熔型全天候雨夜反光涂料，热熔涂料中应混合占总量18%的玻璃微珠，在喷涂时，标线表面还应均撒0.3Kg/ m2的玻璃微珠 2.标线工艺：喷涂 3.标线宽度：详见设计 4.标线厚度：1.8mm 5.标线颜色：白色 6.标线线型：实线，相关内容符合GB5768-2009有关标准规定，包含人行横道线等 7.其他：投标人应充分考虑满足招标文件、设计及国家有关现行施工及验收规范要求 | m2 | 109.09 | 47.13 | 5141.41 | 374.18 | 269.45
4 | 040205007001 | 非机动车地面标记 | 1.标线油漆品种：热熔型全天候雨夜反光涂料，热熔涂料中应混合占总量18%的玻璃微珠，在喷涂时，标线表面还应均撒0.3Kg/ m2的玻璃微珠 2.标线工艺：喷涂 3.标线宽度：详见设计 4.标线厚度：1.5mm 5.标线颜色：白色 6.标线线型：实线，相关内容符合GB5768-2009有关标准规定，包含文字、标识等 7.标线图号：详见设计 8.其他：投标人应充分考虑满足招标文件、设计及国家有关现行施工及验收规范要求 | m2 | 11.44 | 101.27 | 1158.53 | 426.48 | 105.25
5 | 040205007002 | 标记 导向箭头 | 1.标线油漆品种：热熔型全天候雨夜反光涂料，热熔涂料中应混合占总量18%的玻璃微珠，在喷涂时，标线表面还应均撒0.3Kg/ m2的玻璃微珠 2.标线工艺：喷涂 3.标线宽度：详见设计 4.标线厚度：1.5mm 5.标线颜色：白色 6.标线线型：实线，相关内容符合GB5768-2009有关标准规定，包含导向箭头等 7.标线图号：详见设计 8.其他：投标人应充分考虑满足招标文件、设计及国家有关现行施工及验收规范要求 | m2 | 71.67 | 131.60 | 9431.77 | 2967.85 | 1295.79
|  | 分部小计 |  |  |  |  | 35871.73 | 5650.61 | 3372.64
单价措施项目清单
分部小计
合 计 | [6 empty] | 35871.73 | 5650.61 | 3372.64

## F.4 总价措施项目清单与计价表(表-11)2025安文费~3
总价措施项目清单与计价表
工程名称：遂宁市安居区老城区排水整治建设项目(二期)（二标段）\聚安南路排水整治子项【标识标线】 |  |  |  | 标段：/
序号 | 项目编码 | 项目名称 | 计算基础 | 费率 （%） | 金额 （元） | 调整费率 (%) | 调整后金额 (元) | 备注
税前建安工程造价 （不含总价措施项目费）
1 | 041109001005 | 安全文明施工费
1.1 | ① | 环境保护费 | 分部分项工程及单价措施项目(定额人工费+定额机械费) |  | 99.26
1.2 | ② | 文明施工费 | 分部分项工程及单价措施项目(定额人工费+定额机械费) |  | 297.77
1.3 | ③ | 安全施工费 | 分部分项工程及单价措施项目(定额人工费+定额机械费) |  | 378.98
1.4 | ④ | 临时设施费 | 分部分项工程及单价措施项目(定额人工费+定额机械费) |  | 505.30
2 | 041109002005 | 夜间施工增加费
3 | 041109003005 | 二次搬运费
4 | 041109004005 | 冬雨季施工增加费
5 | 041109005005 | 行车、行人干扰
6 | 041109006005 | 地上、地下设施、建筑物的临时保护设施
7 | 041109007005 | 已完工程及设备保护费
8 | 041109008005 | 工程定位复测费
合计