## C.2 工程项目招标控制价扉页(扉-2)【遂宁市安居区老城区~
| 遂宁市安居区老城区停车场建设项目二标段-导排水专业工程 |  |  |  |  | 工程
招标控制价
招标控制价(小写): |  |  | 1500049元
(大写): |  |  | 壹佰伍拾万零肆拾玖元整
招 标 人: |  |  |  | 造价咨询人:
|  | (单位盖章) |  |  | (单位盖章)
法定代表人 或其授权人: |  |  |  | 法定代表人 或其授权人:
|  | (签字或盖章) |  |  | (签字或盖章)
编 制 人: |  |  |  | 复 核 人:
|  | (造价人员签字盖专用章) |  |  | (一级造价工程师签字盖专用章)
编 制 时 间: |  |  |  | 复 核 时 间:
扉-2

## E.2 单项工程招标控制价投标报价汇总表(表-03)
单项工程招标控制价/投标报价汇总表
工程名称：遂宁市安居区老城区停车场建设项目二标段-导排水专业工程\遂宁市安居区老城区停车场建设项目二标段-导排水专业工程
序号 | 单位工程名称 | 金额(元) | 其中：（元）
|  |  | 暂估价 | 安全文明施工费 | 规费
1 | 导排专业 | 1500049.26 |  | 12672.27 | 4404.84
合 计 |  | 1500049.26 |  | 12672.27 | 4404.84

## E.3 单位工程招标控制价投标报价汇总表(表-04-1)一般~
单位工程招标控制价/投标报价汇总表
（适用于一般计税方法）
工程名称：遂宁市安居区老城区停车场建设项目二标段-导排水专业工程\遂宁市安居区老城区停车场建设项目二标段-导排水专业工程【导排专业】 |  | 标段：
序号 | 汇总内容 | 金 额（元） | 其中:暂估价(元)
1 | 分部分项及单价措施项目 | 1439281.39
1.1 | 老井交叉导排 | 975902.37
1.2 | 主管网导排 | 463379.02
1.3 | 单价措施项目
2 | 总价措施项目 | 12672.27 | -
2.1 | 其中：安全文明施工费 | 12672.27 | -
3 | 其他项目 |  | -
3.1 | 其中：暂列金额 |  | -
3.2 | 其中：专业工程暂估价 |  | -
3.3 | 其中：计日工 |  | -
3.4 | 其中：总承包服务费 |  | -
4 | 规费 | 4404.84 | -
5 | 创优质工程奖补偿奖励费 |  | -
6 | 税前不含税工程造价 | 1456358.50 | -
6.1 | 其中：除税甲供材料（设备）费 |  | -
7 | 销项增值税额 |  | -
8 | 附加税 | 43690.76 | -
招标控制价/投标报价总价合计=税前不含税工程造价+销项增值税额+附加税 |  | 1500049.26

## F.1.1 分部分项工程清单计价表(表-08)【导排专业】
分部分项工程清单与计价表
工程名称：遂宁市安居区老城区停车场建设项目二标段-导排水专业工程\遂宁市安居区老城区停车场建设项目二标段-导排水专业工程【导排专业】 |  |  |  |  | 标段：
序号 | 项目编码 | 项目名称 | 项目特征描述 | 计量 单位 | 工程量 | 金额（元）
[6 empty] | 综合单价 | 合价 | 其中
[8 empty] | 定额人工费 | 定额机械费 | 暂估价
老井交叉导排
1 | 001 | 13m3吸污车 | 13t吸污车 | 台班 | 5 | 607.00 | 3035.00 | 600.00 | 2435.00
2 | 040602013003 | 封堵气囊 Φ≤400mm | 1.封堵气囊 Φ≤400mm 2.材质：详设计 3.规格、型号 ：Φ≤400mm | 只 | 4 | 426.67 | 1706.68 | 550.80 | 464.96
3 | 040602013003 | 封堵气囊 Φ≤600mm | 1.封堵气囊 Φ≤600mm 2.材质：详设计 3.规格、型号 ：Φ≤600mm | 只 | 6 | 455.56 | 2733.36 | 869.76 | 733.14
4 | 040602013003 | 封堵气囊 Φ≤800mm | 1.封堵气囊 Φ≤800mm 2.材质：详设计 3.规格、型号 ：Φ≤800mm | 只 | 8 | 469.10 | 3752.80 | 1205.76 | 1019.84
5 | 040602013003 | 封堵气囊 Φ≤1000mm | 1.封堵气囊 Φ≤1000mm 2.材质：详设计 3.规格、型号 ：Φ≤1000mm | 只 | 16 | 487.81 | 7804.96 | 2484.96 | 2115.36
6 | 031001006006 | DN200PE 排水管 | 1.安装部位 2.介质 3.材质、规格 4.连接形式 5.阻火圈设计要求 6.压力试验及吹、洗设计要求 7.警示带形式 | m | 3500 | 70.58 | 247030.00 | 47775.00 | 10570.00
7 | 031001006004 | DN315PE 排水管 | 1.安装部位 2.介质 3.材质、规格 4.连接形式 5.阻火圈设计要求 6.压力试验及吹、洗设计要求 7.警示带形式 | m | 460 | 254.10 | 116886.00 | 8459.40 | 2562.20
8 | 011706002007 | 15KW 污水泵(150 口径) | 1.机械规格型号 ：15KW 污水泵(150 口径) 2.降排水管规格：DN150 | 台班 | 170 | 189.43 | 32203.10 |  | 34661.30
9 | 011706002007 | 11.5KW 污水泵(150口径) | 1.机械规格型号 ：11.5KW 污水泵(150口径) 2.降排水管规格：DN150 | 台班 | 2400 | 189.43 | 454632.00 |  | 489336.00
10 | 011706002007 | 2.5KW 污水泵 | 1.机械规格型号 ：2.5KW 污水泵 2.降排水管规格：综合 | 台班 | 21 | 77.07 | 1618.47 |  | 1741.95
11 | 自编009 | 普工 |  | 工日 | 600 | 135.00 | 81000.00
12 | 自编010 | 技工 |  | 工日 | 100 | 235.00 | 23500.00
|  | 分部小计 |  |  |  |  | 975902.37 | 61945.68 | 545639.75
主管网导排
13 | 001 | 13m3吸污车 | 13t吸污车 | 台班 | 5 | 607.00 | 3035.00 | 600.00 | 2435.00
14 | 040602013003 | 封堵气囊 Φ≤400mm | 1.封堵气囊 Φ≤400mm 2.材质：详设计 3.规格、型号 ：Φ≤400mm | 只 | 15 | 426.67 | 6400.05 | 2065.50 | 1743.60
15 | 040602013003 | 封堵气囊 Φ≤600mm | 1.封堵气囊 Φ≤600mm 2.材质：详设计 3.规格、型号 ：Φ≤600mm | 只 | 3 | 455.56 | 1366.68 | 434.88 | 366.57
16 | 040602013003 | 封堵气囊 Φ≤800mm | 1.封堵气囊 Φ≤800mm 2.材质：详设计 3.规格、型号 ：Φ≤800mm | 只 | 5 | 469.10 | 2345.50 | 753.60 | 637.40
17 | 040602013003 | 封堵气囊 Φ≤1000mm | 1.封堵气囊 Φ≤1000mm 2.材质：详设计 3.规格、型号 ：Φ≤1000mm | 只 | 9 | 487.81 | 4390.29 | 1397.79 | 1189.89
18 | 031001006006 | DN200PE 排水管 | 1.安装部位 2.介质 3.材质、规格 4.连接形式 5.阻火圈设计要求 6.压力试验及吹、洗设计要求 7.警示带形式 | m | 1800 | 70.58 | 127044.00 | 24570.00 | 5436.00
19 | 011706002007 | 11.5KW 污水泵(150口径) | 1.机械规格型号 ：11.5KW 污水泵(150口径) 2.降排水管规格：DN150 | 台班 | 820 | 189.43 | 155332.60 |  | 167189.80
20 | 011706002007 | 2.5KW 污水泵 | 1.机械规格型号 ：2.5KW 污水泵 2.降排水管规格：综合 | 台班 | 1070 | 77.07 | 82464.90 |  | 88756.50
21 | 自编009 | 普工 |  | 工日 | 600 | 135.00 | 81000.00
|  | 分部小计 |  |  |  |  | 463379.02 | 29821.77 | 267754.76
合 计 | [6 empty] | 1439281.39 | 91767.45 | 813394.51

## F.4 总价措施项目清单与计价表(表-11)【导排专业】
总价措施项目清单与计价表
工程名称：遂宁市安居区老城区停车场建设项目二标段-导排水专业工程\遂宁市安居区老城区停车场建设项目二标段-导排水专业工程【导排专业】 |  |  |  | 标段：
序号 | 项目编码 | 项目名称 | 计算基础 | 费率 （%） | 金额 （元） | 调整费率 (%) | 调整后金额 (元) | 备注
定额(人工费+机械费)
1 | 011707001001 | 安全文明施工费 |  |  | 12672.27
1.1 | ① | 环境保护费 | 分部分项工程及单价措施项目(定额人工费+定额机械费) | 1.4 | 12672.27
1.2 | ② | 文明施工费 | 分部分项工程及单价措施项目(定额人工费+定额机械费) | 0
1.3 | ③ | 安全施工费 | 分部分项工程及单价措施项目(定额人工费+定额机械费) | 0
1.4 | ④ | 临时设施费 | 分部分项工程及单价措施项目(定额人工费+定额机械费) | 0
2 | 011707002001 | 夜间施工增加费
3 | 011707003001 | 非夜间施工照明
4 | 011707004001 | 二次搬运费
5 | 011707005001 | 冬雨季施工增加费
6 | 011707006001 | 地上、地下设施、建筑物的临时保护设施
7 | 011707007001 | 已完工程及设备保护费
8 | 011707008001 | 工程定位复测费
合计 |  |  |  |  | 12672.27