## F.4 总价措施项目清单计价表(表-11)【琼江明珠‖既有小~
总价措施项目清单计价表
工程名称：遂宁市安居区柔刚片区老旧小区改造提升项目（一标段）琼江明珠【既有小区改造工程(总平土建)】 |  |  |  | 标段：/
序 号 | 项目编码 | 项目名称 | 计算基础 | 费率 （%） | 金额 （元） | 调整费率 (%) | 调整后 金额(元) | 备注
1 | 011707001389 | 安全文明施工费 |  |  | 14718.84
1.1 | ① | 环境保护费 | 不含总价措施税前工程造价 |  | 3679.71
1.2 | ② | 文明施工费 | 不含总价措施税前工程造价 |  | 3679.71
1.3 | ③ | 安全施工费 | 不含总价措施税前工程造价 |  | 3679.71
1.4 | ④ | 临时设施费 | 不含总价措施税前工程造价 |  | 3679.71
2 | 011707002390 | 夜间施工增加费
3 | 011707003391 | 非夜间施工照明
4 | 011707004392 | 二次搬运费
5 | 011707005393 | 冬雨季施工增加费
6 | 011707006394 | 地上、地下设施、建筑物的临时保护设施
7 | 011707007395 | 已完工程及设备保护费
8 | 011707008396 | 工程定位复测费
合 计 |  |  |  |  | 14718.84 | - | - | -

## H 规费、税金项目清单计价表(表-13)【琼江明珠‖既有小区~
规费、税金项目计价表
工程名称：遂宁市安居区柔刚片区老旧小区改造提升项目（一标段）琼江明珠【既有小区改造工程(总平土建)】 |  |  | 标段：/
序号 | 项目名称 | 计算基础 | 计算基数 | 计算费率（％） | 金额(元)
1 | 规费 | (分部分项定额人工费+单价措施项目定额人工费)*费率 | 647120.38 | 4.8 | 31061.78
2 | 销项增值税额 | 分部分项工程费+措施项目费+其他项目费+规费+按实计算费用+创优质工程奖补偿奖励费-按规定不计税的工程设备金额-除税甲供材料（设备）费 | 1116600.14 | 3 | 33498.00
3 | 附加税 | 分部分项工程费+措施项目费+其他项目费+规费+按实计算费用+创优质工程奖补偿奖励费-按规定不计税的工程设备金额-除税甲供材料（设备）费 | 1116600.14 | 0
合计 |  |  |  |  | 64559.78

## L.2 承包人提供主要材料和工程设备一览表(表-21)【琼江~
承包人提供主要材料和工程设备一览表 （适用造价信息差额调整法）
工程名称：遂宁市安居区柔刚片区老旧小区改造提升项目（一标段）琼江明珠【既有小区改造工程(总平土建)】 |  |  |  |  | 标段：/
序号 | 名称、规格、型号 | 单位 | 数量 | 风险系数(%) | 基准单价(元) | 投标单价(元) | 发承包人确认单价(元) | 备注
1 | 柴油(机械) | L | 9036.039 |  | 5.80
2 | 水 | m3 | 1731.804 |  | 3.91
3 | 汽油(机械) | L | 230.385 |  | 6.35
4 | 碎石 20～60mm | m3 | 2490.237
5 | 碎石 20～40mm | m3 | 706.498
6 | 碎石 5～20mm | m3 | 370.742
7 | 其他材料费 | 元 | 5805.643 |  | 1.00
8 | 细砂 | m3 | 65.741
9 | 商品混凝土 C25 | m3 | 208.739
10 | PC砖地面 600×300×30 | m2 | 2036.983
11 | 干混地面砂浆 M15 | t | 7.499
12 | 商品混凝土 C15 | m3 | 259.943
13 | 碎石 20～50mm | m3 | 6.546
14 | 商品混凝土 C20 | m3 | 48.661
15 | 钢筋 φ≤10 | t | 0.824
16 | 白水泥 | kg | 641.385 |  | 0.61
17 | 干混抹灰砂浆 M15 | t | 148.73
18 | 焊条 综合 | kg | 116.516 |  | 4.15
19 | 二等锯材 | m3 | 3.203 |  | 1480.00
20 | 加工铁件 | kg | 71.389 |  | 4.15
21 | 电焊丝 | kg | 117.69 |  | 4.15
22 | 螺栓 综合 | kg | 28.303 |  | 4.15
23 | 复合模板 | m2 | 63.809 |  | 20.75
24 | 摊销卡具和支撑钢材 | kg | 24.567 |  | 4.15
25 | 枕木 | m3 | 0.16 |  | 2000.00
26 | 镀锌铁丝 8# | kg | 10 |  | 4.00
27 | 草袋子 | m2 | 12.76 |  | 1.20
28 | 干混地面砂浆 M20 | t | 150.198
29 | 对拉螺栓 | kg | 10.134 |  | 4.15
30 | 对拉螺栓塑料管 | m | 62.769 |  | 1.10
31 | 商品混凝土 C30 | m3 | 1616
32 | 成品橡胶车档 | 只 | 523 |  | 17.00
33 | 级配砂石 | m3 | 322.017
34 | 安砌混凝土路沿石 600X200X200 | m3 | 265.223
35 | 安砌混凝土路沿石 600x200x100 | m3 | 44.898
36 | 成品宣传栏 | 个 | 7
37 | 干混砌筑砂浆 M7.5 | t | 1.446
38 | 标准砖 | 千匹 | 1.85
39 | 高强钢筋 φ12～16 | t | 0.65
40 | 焊条 (高强钢筋用) | kg | 5.27 |  | 5.40
41 | PC砖 综合 | m2 | 51.053
42 | 干混抹灰砂浆 M20 | t | 0.539
43 | 防水粉(液) | kg | 9.094 |  | 1.30
44 | 芝麻灰光面花岗岩 20厚 | m2 | 8.772
45 | 芝麻灰光面花岗岩 50厚 | m2 | 7.956
46 | 钢材 综合 | kg | 1968
47 | 成品圆管钢管柱 | t | 3.68
48 | 成品钢管桁架 | t | 9.82
49 | 10mm厚透明阳光板 | m2 | 338.882
50 | 一等锯材 | m3 | 0.064 |  | 1730.00
51 | 橡皮垫条 大 | m | 440.291 |  | 1.66
52 | 橡皮垫片 250宽 | m | 146.774 |  | 1.74
53 | 铁钩 5厚 | kg | 86.063 |  | 4.15
54 | 熟桐油 | kg | 21.42 |  | 6.64
55 | 防锈漆 | kg | 42.392 |  | 5.81
56 | 螺栓 M12×40 | kg | 10.486 |  | 4.15
57 | 金属氟碳漆 | kg | 60 |  | 60.00
58 | 防火漆 | kg | 747.099 |  | 12.45
59 | 油漆溶剂油 200# | kg | 201.694 |  | 4.15
60 | 门禁系统 | 台 | 137
61 | 入户门厅玻璃雨棚 | m | 852.25
62 | 膨胀螺栓 | 套 | 1704.5 |  | 0.14
63 | 栋号门牌 | 个 | 74.74 |  | 105.00
64 | 乳胶漆底漆 | kg | 505.47
65 | 乳胶漆面漆 | kg | 1209.735
66 | 滑石粉 | kg | 931.77 |  | 0.34
67 | 腻子胶 | kg | 287.97 |  | 1.25
68 | 大白粉 | kg | 27.84 |  | 0.39

## E.3 单位工程招标控制价汇总表(表-04)【琼江明珠‖~13
单位工程招标控制价汇总表
工程名称：遂宁市安居区柔刚片区老旧小区改造提升项目（一标段）琼江明珠【既有小区改造工程(总平安装)】 |  | 标段：/
序号 | 汇总内容 | 金 额（元） | 其中:暂估价(元)
1 | 分部分项及单价措施项目 | 525234.13
| 土石方工程 | 49933.93
| 安装工程 | 475300.20
单价措施项目
2 | 总价措施项目 | 7353.28 | -
2.1 | 其中：安全文明施工费 | 7353.28 | -
3 | 其他项目 |  | -
3.1 | 其中：暂列金额 |  | -
3.2 | 其中：专业工程暂估价 |  | -
3.3 | 其中：计日工 |  | -
3.4 | 其中：总承包服务费 |  | -
4 | 规费 | 16201.08 | -
5 | 创优质工程奖补偿奖励费 |  | -
6 | 税前不含税工程造价 | 548788.49 | -
6.1 | 其中：除税甲供材料（设备）费 |  | -
7 | 销项增值税额 | 16463.65 | -
8 | 附加税 |  | -
招标控制价/投标报价总价合计=税前不含税工程造价+销项增值税额+附加税 |  | 565252.14

## F.1.1 分部分项工程和单价措施项目清单与计价表(表-~14
分部分项工程和单价措施项目清单与计价表
工程名称：遂宁市安居区柔刚片区老旧小区改造提升项目（一标段）琼江明珠【既有小区改造工程(总平安装)】 |  |  |  |  | 标段：/
序号 | 项目编码 | 项目名称 | 项目特征 | 计量 单位 | 工程 量 | 金额（元）
[6 empty] | 综合单价 | 合价 | 其 中
暂估价
土石方工程
1 | 010101003427 | 挖沟槽土方 | 1.土方类别：详地勘报告综合考虑 2.挖土方平均厚度：综合考虑现场实际情况 3.挖土方方式:投标人自行考虑 4.场内弃土方运距及堆场：投标人根据现场实际情况自行考虑到综合单价中 5.清单工程量按川建造价发〔2013〕370号规定因工作面和放坡增加的工程量并入清单土方工程量中 6.坑底人工开挖土层、人工挖边角零星土方、捡底、钎 探、排地表水的相关费用，进入本项综合单价中 | m3 | 3461.63 | 7.18 | 24854.50
2 | 010103001428 | 回填方 | 1.密实度要求:符合施工图纸及规范要求; 2.填方材料品种:投标人根据设计要求验方后方可填入,并符合相关工程的质量规范要求; 3.填方粒径要求:综合考虑; 4.填方来源、运距:由投标人根据现场实际情况综合考虑; | m3 | 3150.7 | 6.83 | 21519.28
3 | 040103002429 | 余方弃置 1KM | 1.废弃料品种：多余的弃土石方以及不合格土、建渣等 2.外弃场地必须满足当地相关行政主管部门的要求 3.弃土堆场：投标人综合考虑报价，包含在综合单价中 4.运距1km 5.其他：满足设计、招标文件、技术标准和要求、相关图集、现行施工及验收规范等相关要求 | m3 | 310.93 | 6.13 | 1906.00
4 | 040103002430 | 余方弃置 每增运1KM | 1.废弃料品种：多余的弃土石方以及不合格土、建渣等 2.运距每增加1km 3.其他：满足现行施工及验收规范等相关要求 | m3 | 1243.72 | 1.33 | 1654.15
|  | 分部小计 |  |  |  |  | 49933.93
安装工程
5 | 030404017432 | 配电箱AL1 | 1.名称：配电箱 AL1 2.型号、规格：箱内主要元器件符合设计和招标文件技术标准的要求 3.安装方式：挂墙安装 4.包含：成套配电箱供货、安装到位；箱体开孔、二次接线、端子外部接线、焊压接线端子；抗震措施、防火措施（包括盘柜防火、刷防火漆等）、防水措施、封闭措施；型钢支架；标识标牌；除锈刷油；接地；单体调试等全部内容。成套配电箱是指按设计图纸及要求的箱体及箱体内所有元器件（不含消防电源监控模块和电气火灾监控模块）、附件、配件的成套产品。 5.其他要求：满足相关标准图集、规范、设计及验收要求等 | 台 | 5 | 179.94 | 899.70
6 | 030404017433 | 配电箱AL2 | 1.名称：配电箱 AL2 2.型号、规格：箱内主要元器件符合设计和招标文件技术标准的要求 3.安装方式：挂墙安装 4.包含：成套配电箱供货、安装到位；箱体开孔、二次接线、端子外部接线、焊压接线端子；抗震措施、防火措施（包括盘柜防火、刷防火漆等）、防水措施、封闭措施；型钢支架；标识标牌；除锈刷油；接地；单体调试等全部内容。成套配电箱是指按设计图纸及要求的箱体及箱体内所有元器件（不含消防电源监控模块和电气火灾监控模块）、附件、配件的成套产品。 5.其他要求：满足相关标准图集、规范、设计及验收要求等 | 台 | 1 | 179.94 | 179.94
7 | 040205011434 | 成品岗亭 | 1.类型：成品岗亭 2.规格、材质：详设计 3.经甲方、监理、设计选样确定后安装 4.综合单价包含基础、垫层等完成此项目的全部工作 5.其他：满足设计、招标文件、相关图集、现行施工及验收规范等相关要求 | 座 | 1 | 851.81 | 851.81
8 | 030507016219 | 车行道闸 | 1.类型：车行道闸 2.规格、材质：详设计 3.经甲方、监理、设计选样确定后安装 4.综合单价包含基础、垫层等完成此项目的全部工作 5.其他：满足设计、招标文件、相关图集、现行施工及验收规范等相关要求 | 套 | 6 | 523.78 | 3142.68
9 | 030507016220 | 人行道闸 | 1.类型：人行道闸 2.规格、材质：详设计 3.经甲方、监理、设计选样确定后安装 4.综合单价包含基础、垫层等完成此项目的全部工作 5.其他：满足设计、招标文件、相关图集、现行施工及验收规范等相关要求 | 套 | 7 | 289.10 | 2023.70
10 | 040504001436 | 通信手孔井 | 1.名称：通信手孔井 2.规格：详设计 3.类型：详设计 4.其他要求：满足相关标准图集、规范、设计及验收要求等 | 座 | 202 | 310.56 | 62733.12
11 | 030412007120 | 监控杆组立 3.5m | 1.名称:监控杆组立 2.规格:(3.5米5.0mm厚镀锌管组合式立杆)、含避雷针、防水箱、地笼 3.包含灯杆、支架、灯杆到监控的配线等所有配件成套，并包含灯具的防雷接地等工作 4.含本体安装、灯基础及预埋铁构件、接地等 5.防水箱内元器件参照设计图 6.其他要求：满足相关标准图集、规范、设计及验收要求等 | 套 | 60 | 440.14 | 26408.40
12 | 030408001437 | 电力电缆 WDUZB-YJY-B1-5*10 | 1.名称：电力电缆 2.规格、型号：WDUZB-YJY-B1-5*10 3.材质：铜芯 4.敷设方式、部位：穿管.室外 5.电压等级（kV）：1kV 6.其他要求：满足相关标准图集、规范、设计及验收要求等 | m | 600 | 9.24 | 5544.00
13 | 030408001438 | 电力电缆 YJV-3*4 | 1.名称：电力电缆 2.规格、型号：YJV-3*4 3.材质：铜芯 4.敷设方式、部位：穿管.室外 5.电压等级（kV）：1kV 6.其他要求：满足相关标准图集、规范、设计及验收要求等 | m | 1685.41 | 9.24 | 15573.19
14 | 030411004439 | 电气配线 WDUZB-BYJ-B1-4 | 1.名称：电气配线 2.配线形式及部位：综合考虑 3.规格、型号：WDUZB-BYJ-B1-4 4.其他要求：满足相关标准图集、规范、设计及验收要求等 | m | 187.14 | 0.91 | 170.30
15 | 030411004440 | 电气配线 WDUZB-BYJ-B1-6 | 1.名称：电气配线 2.配线形式及部位：综合考虑 3.规格、型号：WDUZB-BYJ-B1-6 4.其他要求：满足相关标准图集、规范、设计及验收要求等 | m | 7.43 | 0.94 | 6.98
16 | 030502005441 | 4芯单模室外光纤 | 1.名称:4芯单模室外光纤 2.配线形式:管内、桥架、线槽内穿线 3.规格、型号：4芯单模 4.材质：铜芯 5.其他要求：满足相关标准图集、规范、设计及验收要求等 | m | 8565.31 | 1.90 | 16274.09
17 | 030411001442 | 电气配管 PVC25 | 1.名称：电气配管 2.材质：塑料管 3.规格：PVC25 4.配置形式及部位：综合考虑 5.接地要求：按设计及规范要求 6.刨沟槽及恢复处理包含在综合单价内 7.其他要求：满足相关标准图集、规范、设计及验收要求等 | m | 3273.24 | 6.09 | 19934.03
18 | 030411001443 | 电气配管 PVC40 | 1.名称：电气配管 2.材质：塑料管 3.规格：PVC40 4.配置形式及部位：综合考虑 5.接地要求：按设计及规范要求 6.刨沟槽及恢复处理包含在综合单价内 7.其他要求：满足相关标准图集、规范、设计及验收要求等 | m | 600 | 7.90 | 4740.00
19 | 030411001444 | 电气配管 CPVC110 | 1.名称：电气配管 2.材质：塑料管 3.规格：CPVC110 4.配置形式及部位：综合考虑 5.接地要求：按设计及规范要求 6.其他要求：满足相关标准图集、规范、设计及验收要求等 7.管枕制作及安装费用包含在综合单价内 | m | 180.7 | 12.10 | 2186.47
20 | 030411001230 | 通信管线 UPVC110双壁七孔蜂窝管 | 1.名称：电气配管 2.材质：塑料管 3.规格：UPVC110 4.配置形式及部位：综合考虑 5.接地要求：按设计及规范要求 6.其他要求：满足相关标准图集、规范、设计及验收要求等 7.管枕制作及安装费用包含在综合单价内 | m | 11243.03 | 12.10 | 136040.66
21 | 030409002031 | 接地母线 -40*4mm镀锌扁钢 | 1.名称：接地装置 2.材质：镀锌扁钢 3.规格：-40*4mm 4.安装位置：详设计 5.其他：满足设计、招标文件、技术标准和要求、相关图集、现行施工及验收规范等相关要求 | m | 3837.71 | 37.01 | 142033.65
22 | 040806001032 | 镀锌角钢 L50x50x5x2500mm | 1.名称：接地极 2.材质：镀锌角钢 3.规格：∠50×50×5，L=2500mm 4.其他详见设计及相关规范要求 | 根 | 202 | 111.52 | 22527.04
23 | 030507018233 | 视频监控系统工程调试 | 1.名称：视频监控系统工程 2.类别:视频监控系统 3.本工程的系统试运行调试计取需提供经审批过的调试方案及经验收的试运行调试报告 4.其他要求：满足相关标准图集、规范、设计及验收要求等 | 系统 | 1 | 5142.38 | 5142.38
24 | 030507018224 | 视频监控系统试运行 | 1.名称：视频监控系统工程 2.类别:视频监控系统 3.本工程的系统试运行调试计取需提供经审批过的调试方案及经验收的试运行调试报告 4.其他要求：满足相关标准图集、规范、设计及验收要求等 | 系统 | 1 | 8888.06 | 8888.06
|  | 分部小计 |  |  |  |  | 475300.20
单价措施项目清单
分部小计
合 计 | [6 empty] | 525234.13

## F.4 总价措施项目清单计价表(表-11)【琼江明珠‖既~15
总价措施项目清单计价表
工程名称：遂宁市安居区柔刚片区老旧小区改造提升项目（一标段）琼江明珠【既有小区改造工程(总平安装)】 |  |  |  | 标段：/
序 号 | 项目编码 | 项目名称 | 计算基础 | 费率 （%） | 金额 （元） | 调整费率 (%) | 调整后 金额(元) | 备注
1 | 011707001447 | 安全文明施工费 |  |  | 7353.28
1.1 | ① | 环境保护费 | 不含总价措施税前工程造价 |  | 1838.32
1.2 | ② | 文明施工费 | 不含总价措施税前工程造价 |  | 1838.32
1.3 | ③ | 安全施工费 | 不含总价措施税前工程造价 |  | 1838.32
1.4 | ④ | 临时设施费 | 不含总价措施税前工程造价 |  | 1838.32
2 | 011707002448 | 夜间施工增加费
3 | 011707003449 | 非夜间施工照明
4 | 011707004450 | 二次搬运费
5 | 011707005451 | 冬雨季施工增加费
6 | 011707006452 | 地上、地下设施、建筑物的临时保护设施
7 | 011707007453 | 已完工程及设备保护费
8 | 011707008454 | 工程定位复测费
合 计 |  |  |  |  | 7353.28 | - | - | -

## H 规费、税金项目清单计价表(表-13)【琼江明珠‖既有~16
规费、税金项目计价表
工程名称：遂宁市安居区柔刚片区老旧小区改造提升项目（一标段）琼江明珠【既有小区改造工程(总平安装)】 |  |  | 标段：/
序号 | 项目名称 | 计算基础 | 计算基数 | 计算费率（％） | 金额(元)
1 | 规费 | (分部分项定额人工费+单价措施项目定额人工费)*费率 | 337522.43 | 4.8 | 16201.08
2 | 销项增值税额 | 分部分项工程费+措施项目费+其他项目费+规费+按实计算费用+创优质工程奖补偿奖励费-按规定不计税的工程设备金额-除税甲供材料（设备）费 | 548788.49 | 3 | 16463.65
3 | 附加税 | 分部分项工程费+措施项目费+其他项目费+规费+按实计算费用+创优质工程奖补偿奖励费-按规定不计税的工程设备金额-除税甲供材料（设备）费 | 548788.49 | 0
合计 |  |  |  |  | 32664.73

## L.2 承包人提供主要材料和工程设备一览表(表-21)【~17
承包人提供主要材料和工程设备一览表 （适用造价信息差额调整法）
工程名称：遂宁市安居区柔刚片区老旧小区改造提升项目（一标段）琼江明珠【既有小区改造工程(总平安装)】 |  |  |  |  | 标段：/
序号 | 名称、规格、型号 | 单位 | 数量 | 风险系数(%) | 基准单价(元) | 投标单价(元) | 发承包人确认单价(元) | 备注
1 | 水 | m3 | 209.284 |  | 3.91
2 | 柴油(机械) | L | 2946.869 |  | 5.80
3 | 汽油(机械) | L | 150.345 |  | 6.35
4 | 其他材料费 | 元 | 42.567 |  | 1.00
5 | 配电箱AL1 | 台 | 5
6 | 配电箱AL2 | 台 | 1
7 | 成品岗亭 | 座 | 1
8 | 车行道闸 | 台（套） | 6
9 | 人行道闸 | 台（套） | 7
10 | 商品混凝土 C25 | m3 | 2.04
11 | 标准砖 | 千匹 | 132.593
12 | 干混砌筑砂浆 M7.5 | t | 106.313
13 | 干混抹灰砂浆 M20 | t | 4.496
14 | 手孔井盖板 | 套 | 204.02
15 | 钢筋 φ≤10 | kg | 2529.04
16 | 钢筋 φ＞10 | kg | 2539.14
17 | 电力电缆 WDUZB-YJY-B1-5*10 | m | 606
18 | 电力电缆 YJV-3*4 | m | 1702.264
19 | 电气配线 WDUZB-BYJ-B1-4 | m | 205.854
20 | 电气配线 WDUZB-BYJ-B1-6 | m | 8.173
21 | 4芯单模室外光纤 | m | 8736.616
22 | 电气配管 PVC25 | m | 3666.029
23 | 电气配管 PVC40 | m | 672
24 | 电气配管 CPVC110 | m | 191.542
25 | UPVC110双壁七孔蜂窝管 | m | 11917.612
26 | 镀锌角钢 L50x50x5x2500mm | 根 | 208.06 |  | 45.00
27 | 监控杆组立 3.5m | 套 | 60
28 | 路灯基础钢构件 | 套 | 30 |  | 45.00
29 | -40*4mm镀锌扁钢 | m | 4029.596