## F.1 分部分项工程和单价措施项目清单与计价表(表-08~14
分部分项工程和单价措施项目清单与计价表
工程名称：遂宁市安居区冷链物流中心及配套设施建设项目\屋面、防水工程-专业分包\门卫室【屋面、防水工程-门卫室】 |  |  |  |  | 标段：/
序号 | 项目编码 | 项目名称 | 项目特征描述 | 计量 单位 | 工程量 | 金额（元）
[6 empty] | 综合单价 | 合价 | 其中
[8 empty] | 定额人工费 | 定额机械费 | 暂估价
0109 屋面及防水工程
1 | 010902001014 | 不保温不上人屋面-屋面2 | 1.20厚M15水泥砂浆保护层 2.15厚M15水泥砂浆找平层 3.干铺200g/m²聚酯无纺布 4.1.5厚强粘高分子防水卷材（单列） 5.1.5厚强粘高分子防水卷材（单列） 6.2.0厚强粘高分子防水涂料（单列） 7.20厚M15水泥砂浆找平层 8.水泥炉渣找2%坡，最薄处30厚（单列） 9.钢筋混凝土屋面板 10.其他未尽事宜满足设计施工图、招标文件及国家现行施工规范要求 | m2 | 14.56 | 37.97 | 552.84 | 284.50
2 | 010902001015 | 1.5mm厚强粘高分子防水卷材-屋面2 | 1.防水卷材名称：1.5mm厚强粘高分子防水卷材（两遍） 2.部位：屋1、2 3.按规范要求所需加强层、附加层、搭接、嵌密封膏和固定水泥钉，以及出水口、地漏及穿楼板管四周等增加的工程量和压条不再另行计算，由投标人综合考虑相关费用进入综合单价报价中； 4.其它：满足设计、技术规范及施工验收规范及招标文件要求。 | m2 | 37.32 | 24.79 | 925.16 | 327.30
3 | 010902002006 | 屋面涂膜防水 2mm厚高分子防水涂料-屋面2 | 1.防水膜品种:高分子防水涂料 2.涂膜厚度、遍数:2mm厚 3.防水收头、防水附加层、加强层、搭接层等包括在综合单价中 4.其他：满足相关标准、规范及招标文件要求 | m2 | 18.66 | 31.53 | 588.35 | 154.69
4 | 010903002015 | 2+2厚JS-1型防水涂料 内墙面3 | 1.防水膜品种：JS-1防水涂料 2.涂膜厚度、遍数、增强材料种类:单层涂膜厚2mm，两层防水 3.10厚M20水泥防水砂浆（掺3%防水粉）找平层，分两次压实抹平 4.其他未尽事宜满足设计施工图、招标文件及国家现行施工规范要求 | m2 | 33.32 | 51.52 | 1716.65 | 538.45
5 | 010903002016 | 2厚JS-1防水涂料-外墙1 | 1.防水膜品种：JS-1防水涂料 2.涂膜厚度、遍数、增强材料种类:涂膜厚2mm 3.其他未尽事宜满足设计施工图、招标文件及国家现行施工规范要求 | m2 | 88.49 | 51.52 | 4559.00 | 1430.00
6 | 010903002017 | 2+2mm厚JS-1防水涂料 楼地面2 | 1.防水膜品种：JS-1防水涂料 2.涂膜厚度、遍数、增强材料种类:单层涂膜厚2mm，两层防水 3.20厚M20水泥砂浆打底扫毛，两次成活 4.其他未尽事宜满足设计施工图、招标文件及国家现行施工规范要求 | m2 | 10.28 | 49.25 | 506.29 | 138.37
7 | 010903002018 | 20厚M15水泥砂浆找平层-雨棚顶面 | 1、20厚M15水泥砂浆找平层 2.其他未尽事宜满足设计施工图、招标文件及国家现行施工规范要求 | m2 | 1.4 | 12.64 | 17.70 | 9.31
|  | 分部小计 |  |  |  |  | 8865.99 | 2882.62
0110 保温、隔热、防腐工程
8 | 011001001010 | 屋面水泥炉渣找坡层-屋面2 | 1.1:6水泥炉渣找坡 2.具体做法详见设计图 3.其他：满足设计及施工验收规范要求 | m3 | 1.02 | 254.64 | 259.73 | 125.22
|  | 分部小计 |  |  |  |  | 259.73 | 125.22
单价措施项目清单
脚手架工程
9 | 011701001001 | 综合脚手架 | 1．建筑结构形式 2．檐口高度 | m2
10 | 011701002001 | 外脚手架 | 1．搭设方式 2．搭设高度 3．脚手架材质 | m2
11 | 011701003001 | 里脚手架 | 1．搭设方式 2．搭设高度 3．脚手架材质 | m2
12 | 011701004001 | 悬空脚手架 | 1．搭设方式 2．悬挑宽度 3．脚手架材质 | m2
13 | 011701005001 | 挑脚手架 | 1．搭设方式 2．悬挑宽度 3．脚手架材质 | m
14 | 011701006001 | 满堂脚手架 | 1．搭设方式 2. 搭设高度 3．脚手架材质 | m2
15 | 011701007001 | 整体提升架 | 1．搭设方式及启动装置 2. 搭设高度 | m2
16 | 011701008001 | 外装饰吊篮 | 1．升降方式及启动装置 2. 搭设高度及吊篮型号 | m2
分部小计
混凝土模板及支架（撑）
17 | 011702001001 | 基础 | 基础类型 | m2
18 | 011702002001 | 矩形柱 | 基础类型 | m2
19 | 011702003001 | 构造柱 | 基础类型 | m2
20 | 011702004001 | 异形柱 | 柱截面形状 | m2
21 | 011702005001 | 基础梁 | 梁截面形状 | m2
22 | 011702006001 | 矩形梁 | 支撑高度 | m2
23 | 011702007001 | 异形梁 | 1.梁截面形状 2.支撑高度 | m2
24 | 011702008001 | 圈梁 | 1.梁截面形状 2.支撑高度 | m2
25 | 011702009001 | 过梁 | 1.梁截面形状 2.支撑高度 | m2
26 | 011702010001 | 弧形、拱形梁 | 1.梁截面形状 2.支撑高度 | m2
27 | 011702011001 | 直形墙 | 1.梁截面形状 2.支撑高度 | m2
28 | 011702012001 | 弧形墙 | 1.梁截面形状 2.支撑高度 | m2
29 | 011702013001 | 短肢剪力墙、电梯井壁 | 1.梁截面形状 2.支撑高度 | m2
30 | 011702014001 | 有梁板 | 支撑高度 | m2
31 | 011702015001 | 无梁板 | 支撑高度 | m2
32 | 011702016001 | 平板 | 支撑高度 | m2
33 | 011702017001 | 拱板 | 支撑高度 | m2
34 | 011702018001 | 薄壳板 | 支撑高度 | m2
35 | 011702019001 | 空心板 | 支撑高度 | m2
36 | 011702020001 | 其它板 | 支撑高度 | m2
37 | 011702021001 | 栏板 | 支撑高度 | m2
38 | 011702022001 | 天沟、檐沟 | 构件类型 | m2
39 | 011702023001 | 雨篷、悬挑板、阳台板 | 1.构件类型 2.板厚度 | m2
40 | 011702024001 | 楼梯 | 类型 | m2
41 | 011702025001 | 其它现浇构件 | 构件类型 | m2
42 | 011702026001 | 电缆沟、地沟 | 1.沟类型 2.沟截面 | m2
43 | 011702027001 | 台阶 | 台阶踏步宽 | m2
44 | 011702028001 | 扶手 | 扶手断面尺寸 | m2
45 | 011702029001 | 散水 | 扶手断面尺寸 | m2
46 | 011702030001 | 后浇带 | 后浇带部位 | m2
47 | 011702031001 | 化粪池 | 1.化粪池部位 2.化粪池规格 | m2
48 | 011702032001 | 检查井 | 1.检查井部位 2.检查井规格 | m2
分部小计
垂直运输
49 | 011703001001 | 垂直运输 | 1. 建筑物建筑类型及结构形式 2. 地下室建筑面积 3. 建筑物檐口高度、层数 | m2¦天
分部小计
超高施工增加
50 | 011704001001 | 超高施工增加 | 1. 建筑物建筑类型及结构形式 2. 建筑物檐口高度、层数 3.单层建筑物檐口高度超过20m，多层建筑物超过6层部分的建筑面积 | m2
分部小计
大型机械设备进出场及安拆
51 | 011705001001 | 大型机械设备进出场及安拆 | 1.机械设备名称 2.机械设备规格型号 | 台次
分部小计
施工排水、降水
52 | 011706001001 | 成井 | 1.成井方式 2.地层情况 3.成井直径 4.井（滤）管类型、直径 | m
53 | 011706002001 | 排水、降水 | 1.机械规格型号 2.降排水管规格 | 昼夜
分部小计
分部小计
合 计 | [6 empty] | 9125.72 | 3007.84

## F.4 总价措施项目清单与计价表(表-11)【门卫室‖屋面、~
总价措施项目清单与计价表
工程名称：遂宁市安居区冷链物流中心及配套设施建设项目\屋面、防水工程-专业分包\门卫室【屋面、防水工程-门卫室】 |  |  |  | 标段：/
序号 | 项目编码 | 项目名称 | 计算基础 | 费率 （%） | 金额 （元） | 调整费率 (%) | 调整后金额 (元) | 备注
定额(人工费+机械费)
1 | 011707001001 | 安全文明施工费 |  |  | 150.30
1.1 | ① | 环境保护费 | 分部分项工程及单价措施项目(定额人工费+定额机械费) | 0
1.2 | ② | 文明施工费 | 分部分项工程及单价措施项目(定额人工费+定额机械费) | 4.6 | 150.30
1.3 | ③ | 安全施工费 | 分部分项工程及单价措施项目(定额人工费+定额机械费) | 0
1.4 | ④ | 临时设施费 | 分部分项工程及单价措施项目(定额人工费+定额机械费) | 0
2 | 011707002001 | 夜间施工增加费
3 | 011707003001 | 非夜间施工照明
4 | 011707004001 | 二次搬运费
5 | 011707005001 | 冬雨季施工增加费
6 | 011707006001 | 地上、地下设施、建筑物的临时保护设施
7 | 011707007001 | 已完工程及设备保护费
8 | 011707008001 | 工程定位复测费
合计 |  |  |  |  | 150.30

## G.1 其他项目清单与计价汇总表(表-12)【门卫室‖屋面、~
其他项目清单与计价汇总表
工程名称：遂宁市安居区冷链物流中心及配套设施建设项目\屋面、防水工程-专业分包\门卫室【屋面、防水工程-门卫室】 |  | 标段：/
序号 | 项 目 名 称 | 金额(元) | 结算金额（元） | 备注
1 | 暂列金额 |  |  | 明细详见表-12-1
2 | 暂估价
2.1 | 材料(工程设备)暂估价/结算价 | - |  | 明细详见表-12-2
2.2 | 专业工程暂估价/结算价 |  |  | 明细详见表-12-3
3 | 计日工 |  |  | 明细详见表-12-4
4 | 总承包服务费 |  |  | 明细详见表-12-5
合 计 |  |  | - | -

## G.2 暂列金额明细表(表-12-1)【门卫室‖屋面、防水工~
暂列金额明细表
工程名称：遂宁市安居区冷链物流中心及配套设施建设项目\屋面、防水工程-专业分包\门卫室【屋面、防水工程-门卫室】 |  | 标段：/
序号 | 项目名称 | 计量单位 | 暂定金额(元) | 备注
1 | 暂列金额 | 项
合 计 |  |  |  | -

## G.4 专业工程暂估价表(表-12-3)【门卫室‖屋面、防水~
专业工程暂估价表
工程名称：遂宁市安居区冷链物流中心及配套设施建设项目\屋面、防水工程-专业分包\门卫室【屋面、防水工程-门卫室】 |  |  | 标段：/
序号 | 工程名称 | 工程内容 | 暂估金额(元) | 结算金额(元) | 差额±（元） | 备注
合 计 |  |  |  | - | - | -

## K.2 承包人提供主要材料和工程设备一览表(表-20)【门卫~
承包人提供主要材料和工程设备一览表 （适用造价信息差额调整法）
工程名称：遂宁市安居区冷链物流中心及配套设施建设项目\屋面、防水工程-专业分包\门卫室【屋面、防水工程-门卫室】 |  |  |  |  | 标段：/
序号 | 名称、规格、型号 | 单位 | 数量 | 风险系数% | 基准单价(元) | 投标单价(元) | 发承包人确认单价(元) | 备注
1 | 湿拌地面砂浆 | m3 | 0.805 |  |  | 414.00
2 | 水 | m3 | 0.581 |  |  | 3.91
3 | 无纺聚酯纤维布 | m2 | 15.534 |  |  | 2.40
4 | 1.5mm厚强粘高分子防水卷材 | m2 | 42.149 |  |  | 16.00
5 | CSPE 嵌缝油膏 330ml | 支 | 11.115 |  |  | 2.50
6 | PVC聚氯乙烯粘合剂 | kg | 29.281 |  |  | 1.00
7 | 其他材料费 | 元 | 49.067 |  |  | 1.00
8 | 高分子防水涂料 2mm | kg | 49.331 |  |  | 10.90
9 | 稀释剂 | kg | 2.244 |  |  | 7.47
10 | 聚合物水泥(JS)防水涂料 I型 | kg | 482.827 |  |  | 12.50
11 | 湿拌地面砂浆 M15 | m3 | 0.028 |  |  | 414.00
12 | 水泥 32.5 | kg | 262.701 |  |  | 0.42
13 | 炉渣 | m3 | 1.308 |  |  | 40.50