## Sheet1
门窗、栏杆统计表
序号 | 楼栋号 | 名称 | 暂定工程量 | 单位 | 技术要求
1 | 综合调度 | 实木门 | 366 | m2 | 成品实木门
2 |  | 实木推拉门 | 24 | m2 | 成品实木门
3 |  | 成品钢质甲级防火门 | 15 | m2 | 钢质防火门
4 |  | 成品钢质乙级防火门 | 147 | m2 | 钢质防火门
5 |  | 成品钢质丙级防火门 | 13 | m2 | 钢质防火门
6 |  | 铝合金窗 固定窗带开启扇 | 2821 | m2 | 1、窗框型材采用70型（带开启扇），材质颜色及规格综合 2、玻璃品种、厚度：铝合金窗壁厚均为1.8mm，铝合金门型材框厚度为2.2mm，玻璃为6mm厚中透光Low-E+9Ar+6
7 |  | 铝合金窗 弧形 | 186 | m2 | 1、窗框型材采用70型铝合金窗，弧形 材质颜色及规格综合 2、玻璃品种、厚度：铝合金窗壁厚均为1.8mm，铝合金门型材框厚度为2.2mm，玻璃为6mm厚中透光Low-E+9Ar+6
8 |  | 铝合金门联窗 | 62 | m2 | 1、窗框型材采用70型铝合金门联窗，材质颜色及规格综合 2、玻璃品种、厚度：6mm厚中透光Low-E+9Ar+6
9 |  | 铝合金百叶 | 340 | m2 | 1、骨架材料种类、规格、中距：型钢 表面处理综合，铝型材（粉沫喷涂、阳极氧化、氟碳喷涂等）表面处理综合，种类规格间距综合，龙骨直形、弧形综合考虑 2、面层材料品种：铝合金防雨百叶（氟碳喷涂），规格颜色综合
10 |  | 不锈钢护窗栏杆 | 916 | m | 1.做法：详18J412图集62 1b
11 |  | 无障碍坡道栏杆 | 17 | m | 1.做法：详12J926图集H4 详图 C
12 |  | 楼梯栏杆 | 143 | m | 1.扶手材料种类、规格、品牌：外径Φ50钢管扶手，壁厚3mm 2.栏杆材料种类、规格、品牌 ：Φ28钢筋，外套外径Φ32套管 3.其他：按施工图要求详图集18J412图集
13 | 1#楼 | 实木门 | 24 | m2 | 成品实木门
14 |  | 成品钢质甲级防火门 | 18 | m2 | 钢质防火门
15 |  | 成品钢质乙级防火门 | 16 | m2 | 钢质防火门
16 |  | 铝合金窗 | 447 | m2 | 1、窗框、扇材质:80型铝合金窗，材质颜色及规格综合 2、玻璃品种、厚度：铝合金窗壁厚均为1.8mm，铝合金门型材框厚度为2.2mm，玻璃为6mm单层白玻
17 |  | 铝合金窗 弧形 | 736 | m2 | 1、窗框、扇材质:80型铝合金窗，弧形 材质颜色及规格综合 2、玻璃品种、厚度：铝合金窗壁厚均为1.8mm，铝合金门型材框厚度为2.2mm，玻璃为6mm单层白玻
18 |  | 铝合金门联窗 | 162 | m2 | 1、窗框、扇材质:80型铝合金门联窗，材质颜色及规格综合 2、玻璃品种、厚度：铝合金窗壁厚均为1.8mm，铝合金门型材框厚度为2.2mm，玻璃为6mm单层白玻
19 |  | 楼梯间扶手栏杆 900高 | 68 | m | 1.高度：H=900mm 2.详图集西南18J412-48页-6d/68-1d 3.预埋件及配件包括在综合单价中
20 |  | 顶层水平栏杆 H=1100mm | 4 | m | 1.高度：H=1100mm 2.详图集西南18J412-48页-6d/68-1d 3.预埋件及配件包括在综合单价中
21 | 2#楼 | 成品钢质甲级防火门 | 26 | m2 | 钢质防火门
22 |  | 成品钢质乙级防火门 | 24 | m2 | 钢质防火门
23 |  | 实木门 | 68 | m2 | 成品实木门
24 |  | 铝合金窗 | 644 | m2 | 1、窗框、扇材质:80型铝合金窗，材质颜色及规格综合 2、玻璃品种、厚度：铝合金窗壁厚均为1.8mm，铝合金门型材框厚度为2.2mm，玻璃为6mm单层白玻
25 |  | 铝合金窗 弧形 | 905 | m2 | 1、窗框、扇材质:80型铝合金窗，弧形 材质颜色及规格综合 2、玻璃品种、厚度：铝合金窗壁厚均为1.8mm，铝合金门型材框厚度为2.2mm，玻璃为6mm单层白玻
26 |  | 铝合金门联窗 | 426 | m2 | 1、窗框、扇材质:80型铝合金门联窗，材质颜色及规格综合 2、玻璃品种、厚度：铝合金窗壁厚均为1.8mm，铝合金门型材框厚度为2.2mm，玻璃为6mm单层白玻
27 |  | 楼梯梯段栏杆 H=900mm | 72 | m | 1.高度：H=900mm 2.详图集西南18J412-48页-6d/68-1d 3.预埋件及配件包括在综合单价中
28 |  | 楼梯梯段栏杆 H=1100mm | 4 | m | 1.高度：H=1100mm 2.详图集西南18J412-48页-6d/68-1d 3.预埋件及配件包括在综合单价中
29 | 3#楼 | 成品钢质甲级防火门 | 34 | m2 | 钢质防火门
30 |  | 成品钢质乙级防火门 | 32 | m2 | 钢质防火门
31 |  | 实木门 | 117 | m2 | 成品实木门
32 |  | 铝合金窗 | 405 | m2 | 1、窗框、扇材质:80型铝合金窗，材质颜色及规格综合 2、玻璃品种、厚度：铝合金窗壁厚均为1.8mm，铝合金门型材框厚度为2.2mm，玻璃为6mm单层白玻
33 |  | 铝合金窗 弧形 | 1438 | m2 | 1、窗框、扇材质:80型铝合金窗，弧形 材质颜色及规格综合 2、玻璃品种、厚度：铝合金窗壁厚均为1.8mm，铝合金门型材框厚度为2.2mm，玻璃为6mm单层白玻
34 |  | 铝合金门联窗 | 609 | m2 | 1、窗框、扇材质:80型铝合金门联窗，材质颜色及规格综合 2、玻璃品种、厚度：铝合金窗壁厚均为1.8mm，铝合金门型材框厚度为2.2mm，玻璃为6mm单层白玻
35 |  | 楼梯间扶手栏杆 900高 | 175 | m | 1.高度：H=900mm 2.详图集西南18J412-48页-6d/68-1d 3.预埋件及配件包括在综合单价中
36 |  | 顶层水平栏杆 H=1100mm | 3 | m | 1.高度：H=1100mm 2.详图集西南18J412-48页-6d/68-1d 3.预埋件及配件包括在综合单价中
37 | 冷链物流中心 | 实木门 | 12 | m2 | 成品实木门
38 |  | 成品木质乙级防火门 | 2 | m2 | 成品乙级木质防火门
39 |  | 成品钢质甲级防火门 | 10 | m2 | 钢质防火门
40 |  | 钢质门 | 26 | m2 | 钢质门
41 |  | 钢制卷帘门 | 158 | m2 | 1.门材质:钢质卷帘门 2.工程量按洞口尺寸计算,卷筒卷起部分含在综合单价中 3.综合单价已包含门框、门锁等费用
42 |  | 铝合金窗 80系列铝合金型材 | 1266 | m2 | 1、窗框、扇材质:80型铝合金窗，材质颜色及规格综合 2、玻璃品种、厚度：铝合金窗壁厚均为1.8mm，铝合金门型材框厚度为2.2mm，玻璃为6mm高透光Low-E+12A+6厚玻璃
43 |  | 金属百叶窗 矩管百叶 | 346 | m2 | 1.框、扇材质：矩管百叶50*50*4 2.其他：满足相关标准、规范及招标文件要求
44 | 6#楼设备厂房 | 成品钢质甲级防火门 | 18 | m2 | 钢质防火门
45 |  | 塑钢窗 平开窗 | 5 | m2 | 1、框材质：多腔隔热金属框，规格、型号、颜色详图综合 2、玻璃品种、厚度：铝合金窗壁厚均为1.8mm，铝合金门型材框厚度为2.2mm，玻璃为6mm
46 | 7#楼设备厂房 | 实木门 | 4 | m2 | 成品实木门
47 |  | 成品钢质甲级防火门 | 9 | m2 | 钢质防火门
48 |  | 成品钢质乙级防火门 | 3 | m2 | 钢质防火门
49 |  | 铝合金百叶 | 2 | m2 | 1、骨架材料种类、规格、中距：型钢 表面处理综合，铝型材（粉沫喷涂、阳极氧化、氟碳喷涂等）表面处理综合，种类规格间距综合，龙骨直形、弧形综合考虑 2、面层材料品种：铝合金防雨百叶（氟碳喷涂），规格颜色综合
50 |  | 楼梯梯段栏杆 H=1100mm | 22 | m | 1.高度：H=1100mm 2.详图集西南18J412-48页-6d/68-1d 3.预埋件及配件包括在综合单价中
51 | 门卫室 | 实木门 | 4 | m2 | 成品实木门
52 |  | 铝合金窗 | 4 | m2 | 1、框、扇材质：铝合金窗，颜色为彩色综合 2、玻璃品种、厚度：铝合金窗壁厚均为1.8mm，铝合金门型材框厚度为2.2mm，玻璃为6中透光Low-E+12Ar+6透明