## C.2 工程项目招标控制价扉页(扉-2)【遂宁市安居区老旧小~
|  |  | 遂宁市安居区老旧小区改造提升项目(国贸阳光及柔刚新界片区等老旧小区改造及配套设施)-强电工程 | [7 empty] | 工程
招 标 控 制 价
招标控制价(小写): |  |  |  | 933524.40元
(大写): |  |  |  | 玖拾叁万叁仟伍佰贰拾肆元肆角整
招 标 人: |  | 遂宁市鹏安投资有限公司 | [5 empty] | 造价咨询人:
| (单位盖章) | [7 empty] | (单位资质专用章)
法定代表人 或其授权人: | [6 empty] | 法定代表人 或其授权人:
|  | (签字或盖章) | [7 empty] | (签字或盖章)
编 制 人: | [5 empty] | 复 核 人:
| (造价人员签字盖专用章) | [8 empty] | (造价工程师签字盖专用章)
编 制 时 间: |  |  |  |  | 复 核 时 间:
扉-2

## 强电工程专业分包招标控制价汇总表
遂宁市安居区老旧小区改造提升项目(国贸阳光及柔刚新界片区等老旧小区改造及配套设施)-强电工程专业分包
序号 | 名称 | 费用组成 |  |  | 金额合计（元） | 备注
[7 empty] | 规费 | 安文费
1 | 强电工程专业分包 | 可竞争费 | -1 | 分部分项工程费与单价措施项目费 | 842425.85 | 含人工、材料、机械、管理费、利润等 | 115957.93 | 179195.92
2 |  | 不可竞争费 | -2 | 暂估价 | 0
3 |  |  | -3 | 安全文明施工费 | 10155.47 | 暂定安全文明施工费依据“不含总价措施费税前工程造价为基数”费率按1.2%，具体以合同为准。 | 分部分项 |  | 比例 | 安文费按比例输入
4 |  |  | -4 | 规费 | 3863.08 | 四川省2020清单计价规范Ⅳ档施工专业承包劳务分包资质4.8%计取 | 6306185.18 | 11378912.26 | 0.5542 | 99310.253
5 |  |  | -5 | 税金 | 77080 | ((1)+(2)+(3)+（4）)*9% | 3501733.42 |  | 0.30774 | 55145.5471
6 |  | 暂定总价 |  |  | 933524.4 | (1)+(2)+(3)+(4)+（5） | 1570993.66 |  | 0.13806 | 24740.12
说明： 1、本次专业招标范围：遂宁市安居区老旧小区改造提升项目（国贸阳光及柔刚新界片区等老旧小区改造及配套设施）-强电工程专业分包； 2、规费按四川省2020清单计价规范Ⅳ档施工专业承包4.8%计取； 3、税金按增值税9%计取。 4、本次招标综合单价为未下浮综合单价，如本项目实施过程中有工程量增减或新增，按此计算：原综合单价*(1-N%)=新综合单价，N为专业分包公司投标下浮百分率。

## D 工程项目计价总说明(表-01)【遂宁市安居区老旧小区改造~
总 说 明
工程名称：遂宁市安居区老旧小区改造提升项目(国贸阳光及柔刚新界片区等老旧小区改造及配套设施)-强电工程
1.工程概况 建设规模 1.1 安装部分：新建电缆路径长240m，电缆型号为YJV22-8.7/15kV-3×35mm²电力电缆。新建800kVA箱变1座，落地式分界开关1台。 1.2 建筑部分：新建1孔混凝土排管通道240m，箱变基础1座，检修井5座，落地式分界开关基础1座。 2.工程量清单编制依据 2.1 《建设工程工程量清单计价规范》(GB50500-2013) 。 2.2 《四川省建设工程工程量清单计价管理办法》。 2.3 《四川省建设工程工程量清单计价定额》(2020)及配套文件。 2.4 设计施工图。 2.5 材料价格：建筑材料价按《遂宁工程造价信息》2024年第7期，设备、材料价格参照同类型工程招标价或市场价计列。 2.6 四川省建设厅按川建价发〔2024〕14号文 关于对各市（州）2020年《四川省建设工程工程量清单计价定额》人工费调整的批复。 2.7 根据"建筑安装工程费用"规定，“规费、安全文明施工增加费"按上限计取。 2.8 施工图所规定的标准图集、规范。 2.9 国家有关规定、政策。 3.工程质量、材料、施工等的特殊要求 3.1 工程质量应达到图纸设计要求和国家现行验收标准，并按四川省现行相关文件规定和满足安全文明施工的相关要求。 3.2 材料品质、规格必须满足施工图纸的要求且达到国家或地方相关质量技术规范、标准的要求及招标人要求。 3.3 施工必须按经批准的施工组织设计，符合施工规范及验收标准。 4.其他需说明的问题 4.1 工程量清单所列工程数量是按施工设计图计算的预算数量作为投标的共同基础 ,竣工结算按实际完成工程量,实际完成工程量的计算 方式按照《建设工程工程量清单计价规范》(GB50500－2013)规范执行，经审核后确定。 4.2 工程量清单的工程量是按《建设工程工程量清单计价规范》(GB50500－2013)计算规则进行计算编制的, 为了便于工程计量与结算 个别项目改变了计量单位，请投标人报价时注意工程量清单中的说明及计量单位。 4.3 土方考虑全场平衡，投标人自行考虑运距。

## E.1 建设项目投标报价汇总表(表-02)【遂宁市安居区老旧~
建设项目投标报价汇总表
工程名称：遂宁市安居区老旧小区改造提升项目(国贸阳光及柔刚新界片区等老旧小区改造及配套设施)-强电工程
序号 | 单项工程名称 | 金额（元） | 其中: (元)
|  |  | 暂估价 | 安全文明 施工费 | 规费
| 遂宁市安居区老旧小区改造提升项目(国贸阳光及柔刚新界片区等老旧小区改造及配套设施)(兴贸东路路灯箱变)工程 | 437472.17 |  | 4759.10 | 1941.39
| 10KV安政线安居大道#2分支箱迁改工程 | 161478.36 |  | 1756.66 | 979.05
| 10KV安龙线安居大道#2分支箱迁改工程 | 334573.87 |  | 3639.71 | 942.64
合 计 |  | 933524.40 |  | 10155.47 | 3863.08

## E.2 单项工程投标报价汇总表(表-03)【遂宁市安居区老旧~
单项工程投标报价汇总表
工程名称：遂宁市安居区老旧小区改造提升项目(国贸阳光及柔刚新界片区等老旧小区改造及配套设施)-强电工程\遂宁市安居区老旧小区改造提升项目(国贸阳光及柔刚新界片区等老旧小区改造及配套设施)(兴贸东路路灯箱变)工程
序号 | 单位工程名称 | 金额（元） | 其中:(元)
|  |  | 暂估价 | 安全文明 施工费 | 规费
1 | 安装工程 | 302304.40 |  | 3288.66 | 405.57
2 | 市政工程 | 135167.77 |  | 1470.44 | 1535.82
合 计 |  | 437472.17 |  | 4759.10 | 1941.39

## E.2 单项工程投标报价汇总表(表-03)【10KV安政线安~
单项工程投标报价汇总表
工程名称：遂宁市安居区老旧小区改造提升项目(国贸阳光及柔刚新界片区等老旧小区改造及配套设施)-强电工程\10KV安政线安居大道#2分支箱迁改工程
序号 | 单位工程名称 | 金额（元） | 其中:(元)
|  |  | 暂估价 | 安全文明 施工费 | 规费
1 | 安装工程 | 161478.36 |  | 1756.66 | 979.05
合 计 |  | 161478.36 |  | 1756.66 | 979.05

## E.2 单项工程投标报价汇总表(表-03)【10KV安龙线安~
单项工程投标报价汇总表
工程名称：遂宁市安居区老旧小区改造提升项目(国贸阳光及柔刚新界片区等老旧小区改造及配套设施)-强电工程\10KV安龙线安居大道#2分支箱迁改工程
序号 | 单位工程名称 | 金额（元） | 其中:(元)
|  |  | 暂估价 | 安全文明 施工费 | 规费
1 | 安装工程 | 334573.87 |  | 3639.71 | 942.64
合 计 |  | 334573.87 |  | 3639.71 | 942.64

## F.1.1 分部分项工程和单价措施项目清单与计价表(表-08~
分部分项工程和单价措施项目清单与计价表
工程名称：遂宁市安居区老旧小区改造提升项目(国贸阳光及柔刚新界片区等老旧小区改造及配套设施)-强电工程\遂宁市安居区老旧小区改造提升项目(国贸阳光及柔刚新界片区等老旧小区改造及配套设施)(兴贸东路路灯箱变)工程【安装工程】 |  |  |  |  | 标段：
序号 | 项目编码 | 项目名称 | 项目特征 | 计量 单位 | 工程 量 | 金额（元）
[6 empty] | 综合单价 | 合价 | 其 中
暂估价
电气设备安装工程
配电装置安装
1 | 030402018001 | 组合型成套箱式变电站 800kVA | 1.名称：组合型成套箱式变电站 2.型号：S13 3.容量（kVA）：800 4.电压（kV）：10/0.4 5.组合形式：欧式 6.基础规格、浇筑材质：另计 | 台 | 1 | 189885.81 | 189885.81
2 | 030404031002 | 采集终端 | 1.名称：采集终端 2.位置：箱式变电站 | 个 | 1 | 1834.79 | 1834.79
3 | 030404031003 | 三相智能表 | 1.名称 ：三相智能表 2.位置：箱式变电站 | 个 | 1 | 937.61 | 937.61
4 | 030414001004 | 电能表与电表采集器联调 | 电能表与电表采集器联调 | 系统 | 1 | 256.07 | 256.07
5 | 030414001005 | 数据集中器与电表采集器联调 | 数据集中器与电表采集器联调 | 系统 | 1 | 522.31 | 522.31
6 | 030414001006 | 组合型成套箱式变电站系统调试 | 10kV变压器系统调试 | 座 | 1 | 3497.55 | 3497.55
7 | 030414001007 | 组合型成套箱式变电站整套启动调试 | 10kV变压器系统调试 变压器容量（kV·A） ≤800 | 座 | 1 | 830.69 | 830.69
8 | 030414011008 | 接地装置调试 | 1.名称 独立接地装置调试 2.箱式变压器1个独立接地系统 | 系统 | 1 | 448.70 | 448.70
|  | 分部小计 |  |  |  |  | 198213.53
电缆安装
9 | 030408001002 | 电力电缆 YJV22 8.7/15-3×50 | 1.名称：电力电缆 2.型号：YJV22 3.规格：3×50 4.材质：铜芯 5.敷设方式、部位：综合 6.电压等级（kV）：8.7/15 7.地形：平地100% | m | 260 | 146.87 | 38186.20
10 | 030408006003 | 户内电缆终端头 3×50 | 1.名称：电力电缆头 2.型号、规格：3×50 3.材质、类型：铜芯，冷缩 4.安装部位：户内 5.电压等级（kV）：10 | 个 | 4 | 504.84 | 2019.36
11 | 030408008005 | 防火堵料 | 1.名称：防火堵料 2.材质：综合 | kg | 20 | 10.75 | 215.00
12 | 030408010006 | 防火涂料 | 1.名称：防火涂料 2.材质：综合 | kg | 20 | 48.85 | 977.00
|  | 分部小计 |  |  |  |  | 41397.56
落地式分界开关安装
13 | 030402017001 | 落地式分界开关 | 1.名称：落地式分界开关 2.型号：详设计 3.规格：详设计带一体化计量装置 4.母线配置方式：详设计 5.种类：详设计 6.基础型钢形式、规格：详设计 7.其他：满足设计及规范要求 | 台 | 1 | 28627.72 | 28627.72
14 | 030404031002 | 采集终端 | 1.名称：采集终端 2.位置：落地式分界开关、箱式变电站 | 个 | 1 | 1834.79 | 1834.79
15 | 030404031003 | 三相智能表 | 1.名称：三相智能表 2.位置：落地式分界开关、箱式变电站 | 个 | 1 | 937.61 | 937.61
16 | 030414001004 | 电能表与电表采集器联调 | 电能表与电表采集器联调 | 系统 | 1 | 256.07 | 256.07
17 | 030414001005 | 数据集中器与电表采集器联调 | 数据集中器与电表采集器联调 | 系统 | 1 | 522.31 | 522.31
18 | 030414002006 | 送配电装置系统（落地式分界开关）调试 | 1.名称 送配电装置系统（落地式分界开关）调试 | 系统 | 1 | 1368.15 | 1368.15
|  | 分部小计 |  |  |  |  | 33546.65
电气调整试验
19 | 030414015009 | 电缆试验 泄漏试验 | 1.名称：电缆泄露试验 2.电压等级（kV）：10kV | 根 | 2 | 245.76 | 491.52
|  | 分部小计 |  |  |  |  | 491.52
|  | 分部小计 |  |  |  |  | 273649.26
单价措施项目清单
其他措施项目
分部小计
专业措施项目
分部小计
分部小计
合 计 | [6 empty] | 273649.26

## F.4 总价措施项目清单计价表(表-11)【遂宁市安居区老旧~
总价措施项目清单计价表
工程名称：遂宁市安居区老旧小区改造提升项目(国贸阳光及柔刚新界片区等老旧小区改造及配套设施)-强电工程\遂宁市安居区老旧小区改造提升项目(国贸阳光及柔刚新界片区等老旧小区改造及配套设施)(兴贸东路路灯箱变)工程【安装工程】 |  |  |  | 标段：
序 号 | 项目编码 | 项目名称 | 计算基础 | 费率 （%） | 金额 （元） | 调整费率 (%) | 调整后 金额(元) | 备注
1 | 031302001001 | 安全文明施工费 |  |  | 3288.66
1.1 | ① | 环境保护费 | 税前建安工程造价（不含总价措施项目费）
1.2 | ② | 文明施工费 | 税前建安工程造价（不含总价措施项目费）
1.3 | ③ | 安全施工费 | 税前建安工程造价（不含总价措施项目费） | 1.2 | 3288.66
1.4 | ④ | 临时设施费 | 税前建安工程造价（不含总价措施项目费）
2 | 031302002001 | 夜间施工增加费
3 | 031302003001 | 非夜间施工增加
4 | 031302004001 | 二次搬运费
5 | 031302005001 | 冬雨季施工增加费
6 | 031302006001 | 已完工程及设备保护费
7 | 031302008001 | 工程定位复测费
合 计 |  |  |  |  | 3288.66 | - | - | -

## G.1 其他项目清单计价汇总表(表-12)【遂宁市安居区老旧~
其他项目清单与计价汇总表
工程名称：遂宁市安居区老旧小区改造提升项目(国贸阳光及柔刚新界片区等老旧小区改造及配套设施)-强电工程\遂宁市安居区老旧小区改造提升项目(国贸阳光及柔刚新界片区等老旧小区改造及配套设施)(兴贸东路路灯箱变)工程【安装工程】 |  | 标段：
序号 | 项 目 名 称 | 金额（元） | 结算金额(元) | 备注
1 | 暂列金额 |  |  | 明细详见表-12-1
2 | 暂估价
2.1 | 材料(工程设备)暂估价 | - |  | 明细详见表-12-2
2.2 | 专业工程暂估价 |  |  | 明细详见表-12-3
3 | 计日工 |  |  | 明细详见表-12-4
4 | 总承包服务费 |  |  | 明细详见表-12-5
合 计 |  |  |  | -

## G.2 暂列金额明细表(表-12-1)【遂宁市安居区老旧小区~
暂列金额明细表
工程名称：遂宁市安居区老旧小区改造提升项目(国贸阳光及柔刚新界片区等老旧小区改造及配套设施)-强电工程\遂宁市安居区老旧小区改造提升项目(国贸阳光及柔刚新界片区等老旧小区改造及配套设施)(兴贸东路路灯箱变)工程【安装工程】 |  | 标段：
序号 | 项目名称 | 计量单位 | 暂定金额(元) | 备注
1 | 暂列金额 | 项
合 计 |  |  |  | -

## G.4 专业工程暂估价表(表-12-3)【遂宁市安居区老旧小~
专业工程暂估价及结算价表
工程名称：遂宁市安居区老旧小区改造提升项目(国贸阳光及柔刚新界片区等老旧小区改造及配套设施)-强电工程\遂宁市安居区老旧小区改造提升项目(国贸阳光及柔刚新界片区等老旧小区改造及配套设施)(兴贸东路路灯箱变)工程【安装工程】 |  |  | 标段：
序号 | 工程名称 | 工程内容 | 暂估金额(元) | 结算金额(元) | 差额±(元) | 备注
合 计 |  |  |  | - | - | -

## L.2 承包人提供主要材料和工程设备一览表(表-21)【遂宁~
承包人提供主要材料和工程设备一览表 （适用造价信息差额调整法）
工程名称：遂宁市安居区老旧小区改造提升项目(国贸阳光及柔刚新界片区等老旧小区改造及配套设施)-强电工程\遂宁市安居区老旧小区改造提升项目(国贸阳光及柔刚新界片区等老旧小区改造及配套设施)(兴贸东路路灯箱变)工程【安装工程】 |  |  |  |  | 标段：
序号 | 名称、规格、型号 | 单位 | 数量 | 风险系数(%) | 基准单价(元) | 投标单价(元) | 发承包人确认单价(元) | 备注
1 | 防火涂料 | kg | 21.6 |  | 15.00
2 | 防火堵料 | kg | 21.6 |  | 4.25
3 | 组合型成套箱式变电站 800kVA（含1面高压柜，3面低压柜） | 座 | 1 |  | 208014.66
4 | 电力电缆 YJV22 8.7/15-3×50 | m | 262.6 |  | 151.65
5 | 户内冷缩式电缆终端头 3×50 | 套 | 4.08 |  | 372.00
6 | 专变采集终端 | 只 | 2 |  | 2000.00
7 | 三相智能表 | 只 | 2 |  | 1000.00
8 | 落地式分界开关(带高压计量装置） | 台 | 1 |  | 31450.00

## F.1.1 分部分项工程和单价措施项目清单与计价表(表-0~1
分部分项工程和单价措施项目清单与计价表
工程名称：遂宁市安居区老旧小区改造提升项目(国贸阳光及柔刚新界片区等老旧小区改造及配套设施)-强电工程\遂宁市安居区老旧小区改造提升项目(国贸阳光及柔刚新界片区等老旧小区改造及配套设施)(兴贸东路路灯箱变)工程【市政工程】 |  |  |  |  | 标段：
序号 | 项目编码 | 项目名称 | 项目特征 | 计量 单位 | 工程 量 | 金额（元）
[6 empty] | 综合单价 | 合价 | 其 中
暂估价
|  | 电缆排管 1孔 |  | m | 240
1 | 0403030021033 | 电缆排管 1*CPVCΦ110（透水混凝土） | 1.名称：电缆排管 2.规格、型号：CPVCΦ110 2.混凝土强度等级：C20 2.嵌料（毛石）比例 | m | 240 | 359.75 | 86340.00
|  | 分部小计 |  |  |  |  | 86340.00
|  | 电缆井 1.2m*1.2m |  | 座 | 5
2 | 0401010021001 | 挖沟槽土方 | 1.土壤类别 ：Ⅲ类土 2.挖土深度 ：详设计 | m3 | 91.15 | 6.85 | 624.38
3 | 0401030011002 | 回填方（夯实） | 1.密实度要求：夯实 2.填方材料品种：原土 | m3 | 26.8 | 10.95 | 293.46
4 | 0403030011071 | 混凝土垫层 | 混凝土强度等级：C15 | m3 | 1.77 | 399.73 | 707.52
5 | 0404060021070 | 混凝土底板 | 1.类别、部位：底板 2.混凝土强度等级：C30 | m3 | 4.47 | 441.40 | 1973.06
6 | 0409010011004 | 现浇构件钢筋(底板钢筋φ12以内） | 钢筋种类、规格：钢筋 φ12 | t | 0.088 | 4087.09 | 359.66
7 | 0403050041006 | 砖砌体(电缆井） | 1.部位：电缆井侧壁 2.材料品种、规格：MU10普通烧结砖 3.砂浆强度等级：M5 | m3 | 11.69 | 436.53 | 5103.04
8 | 0403080011007 | 水泥砂浆抹面 | 1、种类：防水砂浆 | m2 | 107.5 | 19.11 | 2054.33
9 | 0403030021005 | 混凝土基础（盖板） | 1.混凝土种类：商品混凝土 2.混凝土强度等级： C30 | m3 | 1.78 | 717.52 | 1277.19
10 | 0409010011010 | 现浇构件钢筋（盖板钢筋Φ12以内） | 钢筋种类、规格：钢筋 φ12 | t | 0.575 | 4087.09 | 2350.08
11 | 0105160021073 | 预埋铁件（盖板角钢） | 1.材料种类：预埋件 2.材料规格：综合 | t | 0.765 | 6473.66 | 4952.35
12 | 0408060011025 | 接地极 | 1.名称：接地极 2.材质：角钢 3.规格：50*5 4.土质：Ⅲ类土 | 根 | 5 | 88.47 | 442.35
13 | 0408060021014 | 接地母线 | 1.名称 ：接地母线； 2.材质 ：镀锌扁钢； 3.规格 ：-60*6； | m | 30 | 22.55 | 676.50
14 | 0409010091015 | 零星钢构件（爬梯） | 1.构件名称：零星钢构件（爬梯） 2.钢材品种、规格：圆钢φ20 | t | 0.065 | 7158.22 | 465.28
15 | 0409010091015 | 零星钢构件（支架预埋） | 1.构件名称：零星钢构件（预埋件） 2.钢材品种、规格：详见图纸 | t | 0.039 | 7158.22 | 279.17
16 | 0409010091015 | 零星钢构件（接地预埋） | 1.构件名称：零星钢构件（预埋件） 2.钢材品种、规格：详见图纸 | t | 0.01 | 7158.22 | 71.58
17 | 0409010091015 | 零星钢构件（地锚） | 1.构件名称：零星钢构件（预埋件） 2.钢材品种、规格：详见图纸 | t | 0.056 | 7158.22 | 400.86
18 | 0401030021017 | 余方弃置 | 1.废弃料品种：挖方废料 2.运距：投标人自行考虑，暂按10km计 3.其他：满足设计及规范要求 | m3 | 27.15 | 17.32 | 470.24
|  | 分部小计 |  |  |  |  | 22501.05
|  | 落地式分界开关基础 |  | 座 | 1
19 | 040101003001 | 挖基坑土方 | 1.土壤类别：Ⅲ类土 2.挖土深度：详设计 | m3 | 2.35 | 6.85 | 16.10
20 | 040305004005 | 砖砌体 | 1.砖品种、规格、强度等级：标准砖 2.砂浆强度等级、配合比：水泥砂浆(细砂) M5 | m3 | 1.61 | 436.53 | 702.81
21 | 040308001006 | 水泥砂浆抹面 | 1、种类：防水砂浆 | m2 | 14.88 | 19.25 | 286.44
22 | 040901009012 | 预埋铁件 | 1.构件名称：预埋件 2.钢材品种、规格：综合 | t | 0.121 | 7158.22 | 866.14
23 | 040103002091 | 余方弃置 | 1.废弃料品种：挖方废料 2.运距：投标人自行考虑，暂按10km计 3.其他：满足设计及规范要求 | m3 | 2.35 | 17.32 | 40.70
24 | 0408060011025 | 接地极 | 1.名称：接地极 2.材质：角钢 3.规格：50*5 4.土质：坚土 | 根 | 2 | 94.02 | 188.04
25 | 0408060021026 | 接地母线 | 1.名称：接地母线 2.材质：扁钢 3.规格：50*5 | m | 13 | 42.30 | 549.90
|  | 分部小计 |  |  |  |  | 2650.13
|  | 箱变基础 |  | 座 | 1
26 | 040101003001 | 挖基坑土方 | 1.土壤类别：Ⅲ类土 2.挖土深度：详设计 | m3 | 20.91 | 6.85 | 143.23
27 | 040406002003 | 混凝土底板 | 1.混凝土种类：商品混凝土 2.混凝土强度等级：C25 | m3 | 1.59 | 432.39 | 687.50
28 | 040305004005 | 砖砌体 | 1.砖品种、规格、强度等级：标准砖 2.砂浆强度等级、配合比：水泥砂浆(细砂) M5 | m3 | 5.86 | 434.04 | 2543.47
29 | 0403030021067 | 混凝土基础(盖板） | 1.混凝土强度等级：C20 2.嵌料（毛石）比例 | m3 | 1.01 | 407.97 | 412.05
30 | 040406005120 | 混凝土梁 | 1.类别、部位：钢筋混凝土梁 2.混凝土强度等级：C25 | m3 | 0.4 | 446.38 | 178.55
31 | 040308001006 | 水泥砂浆抹面 | 1、种类：水泥砂浆 特细砂 | m2 | 84.2 | 24.49 | 2062.06
32 | 040901009012 | 预埋铁件 | 1.构件名称：预埋件 | t | 0.165 | 7158.22 | 1181.11
33 | 040901001004 | 现浇构件钢筋 | 1.钢筋种类：现浇钢筋 | t | 0.358 | 4267.94 | 1527.92
34 | 0408060011025 | 接地极 | 1.名称：接地极 2.材质：角钢 3.规格：50*5*1000 4.土质：Ⅲ类土 | 根 | 1 | 75.85 | 75.85
35 | 0408060021026 | 接地母线 | 1.名称：接地母线 2.材质：扁钢 3.规格：60*6 | m | 7.85 | 42.29 | 331.98
36 | 040103002017 | 余方弃置 | 1.废弃料品种：挖方废料 2.运距：投标人自行考虑，暂按10km计 3.其他：满足设计及规范要求 | m3 | 21.13 | 17.32 | 365.97
|  | 分部小计 |  |  |  |  | 9509.69
单价措施项目清单
分部小计
合 计 | [6 empty] | 121000.87

## F.4 总价措施项目清单计价表(表-11)【遂宁市安居区老~2
总价措施项目清单计价表
工程名称：遂宁市安居区老旧小区改造提升项目(国贸阳光及柔刚新界片区等老旧小区改造及配套设施)-强电工程\遂宁市安居区老旧小区改造提升项目(国贸阳光及柔刚新界片区等老旧小区改造及配套设施)(兴贸东路路灯箱变)工程【市政工程】 |  |  |  | 标段：
序 号 | 项目编码 | 项目名称 | 计算基础 | 费率 （%） | 金额 （元） | 调整费率 (%) | 调整后 金额(元) | 备注
1 | 041109001001 | 安全文明施工费 |  |  | 1470.44
1.1 | ① | 环境保护费 | 税前建安工程造价（不含总价措施项目费）
1.2 | ② | 文明施工费 | 税前建安工程造价（不含总价措施项目费）
1.3 | ③ | 安全施工费 | 税前建安工程造价（不含总价措施项目费） | 1.2 | 1470.44
1.4 | ④ | 临时设施费 | 税前建安工程造价（不含总价措施项目费）
2 | 041109002001 | 夜间施工增加费
3 | 041109003001 | 二次搬运费
4 | 041109004001 | 冬雨季施工增加费
5 | 041109005001 | 行车、行人干扰
6 | 041109006001 | 地上、地下设施、建筑物的临时保护设施
7 | 041109007001 | 已完工程及设备保护费
8 | 041109008001 | 工程定位复测费
合 计 |  |  |  |  | 1470.44 | - | - | -

## G.1 其他项目清单计价汇总表(表-12)【遂宁市安居区老~3
其他项目清单与计价汇总表
工程名称：遂宁市安居区老旧小区改造提升项目(国贸阳光及柔刚新界片区等老旧小区改造及配套设施)-强电工程\遂宁市安居区老旧小区改造提升项目(国贸阳光及柔刚新界片区等老旧小区改造及配套设施)(兴贸东路路灯箱变)工程【市政工程】 |  | 标段：
序号 | 项 目 名 称 | 金额（元） | 结算金额(元) | 备注
1 | 暂列金额 |  |  | 明细详见表-12-1
2 | 暂估价
2.1 | 材料(工程设备)暂估价 | - |  | 明细详见表-12-2
2.2 | 专业工程暂估价 |  |  | 明细详见表-12-3
3 | 计日工 |  |  | 明细详见表-12-4
4 | 总承包服务费 |  |  | 明细详见表-12-5
合 计 |  |  |  | -

## G.2 暂列金额明细表(表-12-1)【遂宁市安居区老旧小~4
暂列金额明细表
工程名称：遂宁市安居区老旧小区改造提升项目(国贸阳光及柔刚新界片区等老旧小区改造及配套设施)-强电工程\遂宁市安居区老旧小区改造提升项目(国贸阳光及柔刚新界片区等老旧小区改造及配套设施)(兴贸东路路灯箱变)工程【市政工程】 |  | 标段：
序号 | 项目名称 | 计量单位 | 暂定金额(元) | 备注
1 | 暂列金额 | 项
合 计 |  |  |  | -

## G.4 专业工程暂估价表(表-12-3)【遂宁市安居区老旧~5
专业工程暂估价及结算价表
工程名称：遂宁市安居区老旧小区改造提升项目(国贸阳光及柔刚新界片区等老旧小区改造及配套设施)-强电工程\遂宁市安居区老旧小区改造提升项目(国贸阳光及柔刚新界片区等老旧小区改造及配套设施)(兴贸东路路灯箱变)工程【市政工程】 |  |  | 标段：
序号 | 工程名称 | 工程内容 | 暂估金额(元) | 结算金额(元) | 差额±(元) | 备注
合 计 |  |  |  | - | - | -

## L.2 承包人提供主要材料和工程设备一览表(表-21)【遂~6
承包人提供主要材料和工程设备一览表 （适用造价信息差额调整法）
工程名称：遂宁市安居区老旧小区改造提升项目(国贸阳光及柔刚新界片区等老旧小区改造及配套设施)-强电工程\遂宁市安居区老旧小区改造提升项目(国贸阳光及柔刚新界片区等老旧小区改造及配套设施)(兴贸东路路灯箱变)工程【市政工程】 |  |  |  |  | 标段：
序号 | 名称、规格、型号 | 单位 | 数量 | 风险系数(%) | 基准单价(元) | 投标单价(元) | 发承包人确认单价(元) | 备注
1 | 柴油(机械) | L | 503.469 |  | 6.11
2 | 水 | m3 | 123.747 |  | 3.91
3 | 汽油(机械) | L | 3.455 |  | 6.54
4 | 商品混凝土 C15 | m3 | 11.668 |  | 385.00
5 | 其他材料费 | 元 | 685.159 |  | 1.00
6 | 商品混凝土 C20 | m3 | 26.952 |  | 395.00
7 | 钢筋 综合 | t | 0.11 |  | 3140.00
8 | 型钢 综合 | kg | 370.272 |  | 3.38
9 | 焊条 综合 | kg | 43.197 |  | 4.15
10 | 标准砖 | 千匹 | 10.442 |  | 395.00
11 | 水泥 32.5 | kg | 10652.12 |  | 0.385
12 | 特细砂 | m3 | 10.87 |  | 208.00
13 | 钢筋 φ10以内 | t | 0.152 |  | 3150.00
14 | 镀锌铁丝 22# | kg | 3.885 |  | 5.00
15 | 垂直接地体 50*50*5 | kg | 18.86 |  | 3.58
16 | 钢筋 φ12～16 | t | 0.936 |  | 3140.00
17 | 商品混凝土 C30 | m3 | 4.585 |  | 415.00
18 | 防水粉(液) | kg | 63.336 |  | 1.30
19 | 预制沟盖板、井盖板 | m3 | 1.789 |  | 650.00
20 | 干混砌筑砂浆 | t | 0.187 |  | 357.00
21 | 镀锌角钢 L50*5 | kg | 22.6 |  | 6.10
22 | 镀锌扁铁 60*6 | kg | 67.8 |  | 6.30
23 | 商品混凝土 C25 | m3 | 2 |  | 405.00
24 | 扁钢 60*6 | kg | 15.41 |  | 10.13
25 | 角钢 综合 | kg | 621.18 |  | 3.38
26 | 二等锯材 | m3 | 0.994 |  | 1450.00
27 | 复合模板 | m2 | 24.285 |  | 34.00
28 | 铁件 | kg | 11.906 |  | 4.15
29 | 天然砂 | m3 | 18.156 |  | 208.00
30 | 砾石 5～40mm | m3 | 37.378 |  | 182.00
31 | 透水混凝土 | m3 | 48.965 |  | 492.00
32 | 扁钢 50*5 | kg | 30.615 |  | 8.45
33 | 垂直接地体 50*5*1000 | kg | 3.77 |  | 3.58
34 | CPVCΦ110 | m | 244.8 |  | 16.98

## F.1.1 分部分项工程和单价措施项目清单与计价表(表-0~7
分部分项工程和单价措施项目清单与计价表
工程名称：遂宁市安居区老旧小区改造提升项目(国贸阳光及柔刚新界片区等老旧小区改造及配套设施)-强电工程\10KV安政线安居大道#2分支箱迁改工程【安装工程】 |  |  |  |  | 标段：
序号 | 项目编码 | 项目名称 | 项目特征 | 计量 单位 | 工程 量 | 金额（元）
[6 empty] | 综合单价 | 合价 | 其 中
暂估价
10KV电缆安装
1 | 0304001 | 10kV电缆 YJV22 8.7/15 3*300 | 1.名称：10kV电缆 2.型号：YJV22 3.规格：3*300 4.材质：铜芯 5.敷设方式、部位：综合 6.电压等级（kV） ：8.7/15 7.地形：综合 | m | 30 | 746.85 | 22405.50
2 | 0304002 | 10kV电缆 YJV22 8.7/15 3*240 | 1.名称：10kV电缆 2.型号：YJV22 3.规格：3*240 4.材质：铜芯 5.敷设方式、部位：综合 6.电压等级（kV） ：8.7/15 7.地形：综合 | m | 30 | 584.75 | 17542.50
3 | 0304003 | 10kV电缆 YJV22 8.7/15 3*50 | 1.名称：10kV电缆 2.型号：YJV22 3.规格：3*50 4.材质：铜芯 5.敷设方式、部位：综合 6.电压等级（kV） ：8.7/15 7.地形：综合 | m | 30 | 146.15 | 4384.50
4 | 0304004 | 10kV电缆头 NLS-10kV/3*300 | 1.名称：10kV电缆头 2.型号、规格：NLS-10kV/3*300 3.材质、类型：铜芯 4.安装部位：综合 5.电压等级（kV）：10 | 个 | 2 | 1475.67 | 2951.34
5 | 0304005 | 10kV电缆头 NLS-10kV/3*240 | 1.名称：10kV电缆头 2.型号、规格：NLS-10kV/3*240 3.材质、类型：铜芯 4.安装部位：综合 5.电压等级（kV）：10 | 个 | 1 | 1266.98 | 1266.98
6 | 0304006 | 10kV电缆头 NLS-10kV/3*50 | 1.名称：10kV电缆头 2.型号、规格：NLS-10kV/3*50 3.材质、类型：铜芯 4.安装部位：综合 5.电压等级（kV）：10 | 个 | 1 | 805.00 | 805.00
7 | 0304007 | 10KV电缆熔接头 10kV/3*300 | 1.名称 10KV电缆熔接头 2.型号 10KV-3*300 3.电压等级（kV）10KV | 个 | 1 | 16506.54 | 16506.54
8 | 0304008 | 10KV电缆熔接头 10kV/3*150 | 1.名称 10KV电缆熔接头 2.型号 10KV-3*150 3.电压等级（kV）10KV | 个 | 1 | 16373.19 | 16373.19
9 | 0304009 | 10KV电缆熔接头 10kV/3*50 | 1.名称 10KV电缆熔接头 2.型号 10KV-3*50 3.电压等级（kV）10KV | 个 | 1 | 11190.20 | 11190.20
10 | 0304010 | 10kV电缆肋形头 AQT3-15/630/300 | 1.名称：10kV电缆肋形头 2.型号、规格：AQT3-15/630/300 3.材质、类型：铜芯 4.安装部位：综合 5.电压等级（kV）：10 | 个 | 2 | 983.67 | 1967.34
11 | 0304011 | 10kV电缆肋形头 AQT3-15/630/240 | 1.名称：10kV电缆肋形头 2.型号、规格：AQT3-15/630/240 3.材质、类型：铜芯 4.安装部位：综合 5.电压等级（kV）：10 | 个 | 1 | 867.56 | 867.56
12 | 0304012 | 10kV电缆肋形头 AQT3-15/630/50 | 1.名称：10kV电缆肋形头 2.型号、规格：AQT3-15/630/50 3.材质、类型：铜芯 4.安装部位：综合 5.电压等级（kV）：10 | 个 | 1 | 629.43 | 629.43
13 | 0304013 | 电缆试验 | 1.名称：电缆试验 2.电压等级（kV）：≤10 | 根 | 4 | 255.43 | 1021.72
14 | 0304014 | 电缆吊牌 | 1.名称 电缆吊牌 2.材质 满足供电局要求 | 个 | 4 | 30.00 | 120.00
15 | 0304015 | 防火涂料 | 1.名称：防火涂料 2.材质：W60-B 3.方式：详设计 4.部位：详设计 5.其他：满足设计及规范要求 | kg | 20 | 48.85 | 977.00
16 | 0304016 | 防火堵料 | 1.名称：防火堵料 2.材质：BXF-D311 3.方式：详设计 4.部位：详设计 5.其他：满足设计及规范要求 | t | 0.02 | 10748.43 | 214.97
|  | 分部小计 |  |  |  |  | 99223.77
10KV电缆分支箱
17 | 0304017 | 10KV电缆分支箱安装 | 1.名称 10KV电缆分支箱安装 2.备注 1进4出10KV电缆分支箱带PT带保护装置（设备利旧） | 台 | 1 | 1369.16 | 1369.16
18 | 0304018 | 10KV电缆分支箱拆除 | 1.名称 10KV电缆分支箱拆除 2.备注 1进4出10KV电缆分支箱带PT带保护装置（设备利旧） | 台 | 1 | 1369.16 | 1369.16
19 | 0304019 | 送配电装置系统 | 送配电装置系统(SF6断路器） | 系统 | 5 | 1368.15 | 6840.75
20 | 0304020 | 10KV电缆分支箱整体启动调试 | 1.名称 10KV电缆分支箱整体启动调试 2.备注 1进4出10KV电缆分支箱带PT带保护装置（设备利旧） | 系统 | 1 | 1560.35 | 1560.35
21 | 0304021 | 10KV电缆分支箱保护装置调试 | 1.名称 10KV电缆分支箱保护装置调试 2.类型 1进4出10KV电缆分支箱带PT带保护装置调试 | 套 | 5 | 2395.50 | 11977.50
22 | 0304022 | 接地装置调试 | 1.名称 接地装置调试 | 系统 | 1 | 448.70 | 448.70
|  | 分部小计 |  |  |  |  | 23565.62
10KV电缆分支箱基础
23 | 0304023 | 10KV电缆分支箱基础修建 | 1.名称 10KV电缆分支箱基础 | 座 | 1 | 19829.94 | 19829.94
24 | 0304024 | 10KV电缆分支箱基础拆除 | 1.名称 10KV电缆分支箱基础拆除 | 座 | 1 | 2000.00 | 2000.00
25 | 0304025 | 接地极 | 1.名称 :镀锌接地角钢 2.规格：L50*5*1000 | 根 | 2 | 93.17 | 186.34
26 | 0304026 | 接地母线 | 1.名称 接地母线 2.材质 镀锌扁钢 3.规格 -50*6 4.安装部位 地下 | m | 10 | 60.39 | 603.90
|  | 分部小计 |  |  |  |  | 22620.18
合 计 | [6 empty] | 145409.57

## F.4 总价措施项目清单计价表(表-11)【10KV安政线安~
总价措施项目清单计价表
工程名称：遂宁市安居区老旧小区改造提升项目(国贸阳光及柔刚新界片区等老旧小区改造及配套设施)-强电工程\10KV安政线安居大道#2分支箱迁改工程【安装工程】 |  |  |  | 标段：
序 号 | 项目编码 | 项目名称 | 计算基础 | 费率 （%） | 金额 （元） | 调整费率 (%) | 调整后 金额(元) | 备注
1 | 031302001001 | 安全文明施工费 |  |  | 1756.66
1.1 | ① | 环境保护费 | 税前建安工程造价（不含总价措施项目费）
1.2 | ② | 文明施工费 | 税前建安工程造价（不含总价措施项目费）
1.3 | ③ | 安全施工费 | 税前建安工程造价（不含总价措施项目费） | 1.2 | 1756.66
1.4 | ④ | 临时设施费 | 税前建安工程造价（不含总价措施项目费）
2 | 031302002001 | 夜间施工增加费
3 | 031302003001 | 非夜间施工增加
4 | 031302004001 | 二次搬运费
5 | 031302005001 | 冬雨季施工增加费
6 | 031302006001 | 已完工程及设备保护费
7 | 031302008001 | 工程定位复测费
合 计 |  |  |  |  | 1756.66 | - | - | -

## G.1 其他项目清单计价汇总表(表-12)【10KV安政线安~
其他项目清单与计价汇总表
工程名称：遂宁市安居区老旧小区改造提升项目(国贸阳光及柔刚新界片区等老旧小区改造及配套设施)-强电工程\10KV安政线安居大道#2分支箱迁改工程【安装工程】 |  | 标段：
序号 | 项 目 名 称 | 金额（元） | 结算金额(元) | 备注
1 | 暂列金额 |  |  | 明细详见表-12-1
2 | 暂估价
2.1 | 材料(工程设备)暂估价/结算价 | - |  | 明细详见表-12-2
2.2 | 专业工程暂估价/结算价 |  |  | 明细详见表-12-3
3 | 计日工 |  |  | 明细详见表-12-4
4 | 总承包服务费 |  |  | 明细详见表-12-5
合 计 |  |  |  | -

## G.2 暂列金额明细表(表-12-1)【10KV安政线安居大~
暂列金额明细表
工程名称：遂宁市安居区老旧小区改造提升项目(国贸阳光及柔刚新界片区等老旧小区改造及配套设施)-强电工程\10KV安政线安居大道#2分支箱迁改工程【安装工程】 |  | 标段：
序号 | 项目名称 | 计量单位 | 暂定金额(元) | 备注
1 | 暂列金额 | 项
合 计 |  |  |  | -

## G.4 专业工程暂估价表(表-12-3)【10KV安政线安居~
专业工程暂估价及结算价表
工程名称：遂宁市安居区老旧小区改造提升项目(国贸阳光及柔刚新界片区等老旧小区改造及配套设施)-强电工程\10KV安政线安居大道#2分支箱迁改工程【安装工程】 |  |  | 标段：
序号 | 工程名称 | 工程内容 | 暂估金额(元) | 结算金额(元) | 差额±(元) | 备注
合 计 |  |  |  | - | - | -

## L.2 承包人提供主要材料和工程设备一览表(表-21)【10~
承包人提供主要材料和工程设备一览表 （适用造价信息差额调整法）
工程名称：遂宁市安居区老旧小区改造提升项目(国贸阳光及柔刚新界片区等老旧小区改造及配套设施)-强电工程\10KV安政线安居大道#2分支箱迁改工程【安装工程】 |  |  |  |  | 标段：
序号 | 名称、规格、型号 | 单位 | 数量 | 风险系数(%) | 基准单价(元) | 投标单价(元) | 发承包人确认单价(元) | 备注
1 | 防火堵料 | t | 0.022 |  | 4250.00
2 | 防火涂料 | kg | 21.6 |  | 15.00
3 | YJV22 8.7/15 3*300 | m | 30.3 |  | 797.97
4 | NLS-10kV/3*300 | 套 | 2.04 |  | 1000.00
5 | 10KV电缆熔接头10kV/3*300 | 套 | 1.02 |  | 17500.00
6 | 水 | m3 | 4.654 |  | 3.91
7 | 碎石 5～40mm | m3 | 0.026 |  | 174.00
8 | 天然砂 | m3 | 0.026 |  | 208.00
9 | 商品混凝土 C15 | m3 | 1.819 |  | 385.00
10 | 其他材料费 | 元 | 132.984 |  | 1.00
11 | 商品混凝土 C20 | m3 | 5.729 |  | 395.00
12 | 湿拌砌筑砂浆 | m3 | 1.307 |  | 348.00
13 | 标准砖 | 千匹 | 2.892 |  | 395.00
14 | 商品混凝土 C25 | m3 | 3.95 |  | 405.00
15 | 商品混凝土 C40 | m3 | 2.583 |  | 445.00
16 | 钢筋 φ10以内 | t | 0.054 |  | 3150.00
17 | 镀锌铁丝 22# | kg | 0.905 |  | 5.00
18 | 钢筋 φ12～16 | t | 0.164 |  | 3140.00
19 | 焊条 综合 | kg | 13.228 |  | 4.15
20 | 钢筋 综合 | t | 0.099 |  | 3140.00
21 | 型钢 综合 | kg | 331.296 |  | 3.38
22 | 钢丝网 综合 | m2 | 5.04 |  | 3.32
23 | 接地极 | 根 | 4.16 |  | 31.85
24 | 镀锌扁钢 | m | 73.5 |  | 27.00
25 | 二等锯材 | m3 | 0.163 |  | 1450.00
26 | 锯材 综合 | m3 | 0.328 |  | 1480.00
27 | 复合模板 | m2 | 13.376 |  | 34.00
28 | 摊销卡具和支撑钢材 | kg | 12.84 |  | 4.15
29 | 柴油(机械) | L | 11.232 |  | 6.11
30 | AQT3-15/630/300 | 套 | 2.04 |  | 500.00
31 | NLS-10kV/3*240 | 套 | 1.02 |  | 1000.00
32 | NLS-10kV/3*50 | 套 | 1.02 |  | 700.00
33 | 10KV电缆熔接头10kV/3*240 | 套 | 1.02 |  | 17500.00
34 | 10KV电缆熔接头 10kV/3*50 | 套 | 1.02 |  | 12000.00
35 | AQT3-15/630/240 | 套 | 1.02 |  | 500.00
36 | AQT3-15/630/50 | 套 | 1.02 |  | 400.00
37 | YJV22 8.7/15 3*240 | m | 30.3 |  | 623.21
38 | YJV22 8.7/15 3*50 | m | 30.3 |  | 151.65

## F.1.1 分部分项工程和单价措施项目清单与计价表(表-0~8
分部分项工程和单价措施项目清单与计价表
工程名称：遂宁市安居区老旧小区改造提升项目(国贸阳光及柔刚新界片区等老旧小区改造及配套设施)-强电工程\10KV安龙线安居大道#2分支箱迁改工程【安装工程】 |  |  |  |  | 标段：
序号 | 项目编码 | 项目名称 | 项目特征 | 计量 单位 | 工程 量 | 金额（元）
[6 empty] | 综合单价 | 合价 | 其 中
暂估价
10KV电缆安装
1 | 0304001 | 10kV电缆 YJV22 8.7/15 3*300 | 1.名称：10kV电缆 2.型号：YJV22 3.规格：3*300 4.材质：铜芯 5.敷设方式、部位：综合 6.电压等级（kV） ：8.7/15 7.地形：综合 | m | 30 | 746.85 | 22405.50
2 | 0304002 | 10kV电缆 YJV22 8.7/15 3*150 | 1.名称：10kV电缆 2.型号：YJV22 3.规格：3*150 4.材质：铜芯 5.敷设方式、部位：综合 6.电压等级（kV） ：8.7/15 7.地形：综合 | m | 30 | 348.85 | 10465.50
3 | 0304003 | 10kV电缆头 NLS-10kV/3*300 | 1.名称：10kV电缆头 2.型号、规格：NLS-10kV/3*300 3.材质、类型：铜芯 4.安装部位：综合 5.电压等级（kV）：10 | 个 | 2 | 1475.67 | 2951.34
4 | 0304004 | 10kV电缆头 NLS-10kV/3*150 | 1.名称：10kV电缆头 2.型号、规格：NLS-10kV/3*150 3.材质、类型：铜芯 4.安装部位：综合 5.电压等级（kV）：10 | 个 | 1 | 1083.95 | 1083.95
5 | 0304005 | 10KV电缆熔接头 10kV/3*300 | 1.名称 10KV电缆熔接头 2.型号 10KV-3*300 3.电压等级（kV）10KV | 个 | 1 | 16506.54 | 16506.54
6 | 0304006 | 10KV电缆熔接头 10kV/3*150 | 1.名称 10KV电缆熔接头 2.型号 10KV-3*150 3.电压等级（kV）10KV | 个 | 1 | 16373.19 | 16373.19
7 | 0304007 | 10kV电缆肋形头 AQT3-15/630/300 | 1.名称：10kV电缆肋形头 2.型号、规格：AQT3-15/630/300 3.材质、类型：铜芯 4.安装部位：综合 5.电压等级（kV）：10 | 个 | 2 | 983.67 | 1967.34
8 | 0304008 | 10kV电缆肋形头 AQT3-15/630/150 | 1.名称：10kV电缆肋形头 2.型号、规格：AQT3-15/630/150 3.材质、类型：铜芯 4.安装部位：综合 5.电压等级（kV）：10 | 个 | 1 | 776.04 | 776.04
9 | 0304009 | 电缆试验 | 1.名称：电缆试验 2.电压等级（kV）：≤10 | 根 | 3 | 255.43 | 766.29
10 | 0304010 | 电缆吊牌 | 1.名称 电缆吊牌 2.材质 满足供电局要求 | 个 | 3 | 30.00 | 90.00
11 | 0304011 | 防火涂料 | 1.名称：防火涂料 2.材质：W60-B 3.方式：详设计 4.部位：详设计 5.其他：满足设计及规范要求 | kg | 20 | 48.85 | 977.00
12 | 0304012 | 防火堵料 | 1.名称：防火堵料 2.材质：BXF-D311 3.方式：详设计 4.部位：详设计 5.其他：满足设计及规范要求 | t | 0.02 | 10748.43 | 214.97
|  | 分部小计 |  |  |  |  | 74577.66
10KV电缆分支箱
13 | 0304013 | 10KV电缆分支箱安装 | 1.名称 10KV电缆分支箱安装 2.备注 1进4出10KV电缆分支箱带PT带保护装置 | 台 | 1 | 182971.85 | 182971.85
14 | 0304014 | 10KV电缆分支箱拆除 | 1.名称 10KV电缆分支箱拆除 | 台 | 1 | 1369.16 | 1369.16
15 | 0304015 | 送配电装置系统 | 送配电装置系统(SF6断路器） | 系统 | 5 | 1368.15 | 6840.75
16 | 0304016 | 10KV电缆分支箱整体启动调试 | 1.名称 10KV电缆分支箱整体启动调试 2.备注 1进4出10KV电缆分支箱带PT带保护装置（设备利旧） | 系统 | 1 | 1560.35 | 1560.35
17 | 0304017 | 10KV电缆分支箱保护装置调试 | 1.名称 10KV电缆分支箱保护装置调试 2.类型 1进4出10KV电缆分支箱带PT带保护装置调试 | 套 | 5 | 2395.50 | 11977.50
18 | 0304018 | 接地装置调试 | 1.名称 接地装置调试 | 系统¦组 | 1 | 448.70 | 448.70
|  | 分部小计 |  |  |  |  | 205168.31
10KV电缆分支箱基础
19 | 0304019 | 10KV电缆分支箱基础修建 | 1.名称 10KV电缆分支箱基础 | 座 | 1 | 19829.94 | 19829.94
20 | 0304020 | 10KV电缆分支箱基础拆除 | 1.名称 10KV电缆分支箱基础拆除 | 座 | 1 | 2000.00 | 2000.00
21 | 0304021 | 接地极 | 1.名称 :镀锌接地角钢 2.规格：L50*5*1000 | 根 | 2 | 93.17 | 186.34
22 | 0304022 | 接地母线 | 1.名称 接地母线 2.材质 镀锌扁钢 3.规格 -50*6 4.安装部位 地下 | m | 10 | 60.39 | 603.90
|  | 分部小计 |  |  |  |  | 22620.18
合 计 | [6 empty] | 302366.15

## F.4 总价措施项目清单计价表(表-11)【10KV安龙线安~
总价措施项目清单计价表
工程名称：遂宁市安居区老旧小区改造提升项目(国贸阳光及柔刚新界片区等老旧小区改造及配套设施)-强电工程\10KV安龙线安居大道#2分支箱迁改工程【安装工程】 |  |  |  | 标段：
序 号 | 项目编码 | 项目名称 | 计算基础 | 费率 （%） | 金额 （元） | 调整费率 (%) | 调整后 金额(元) | 备注
1 | 031302001001 | 安全文明施工费 |  |  | 3639.71
1.1 | ① | 环境保护费 | 税前建安工程造价（不含总价措施项目费）
1.2 | ② | 文明施工费 | 税前建安工程造价（不含总价措施项目费）
1.3 | ③ | 安全施工费 | 税前建安工程造价（不含总价措施项目费） | 1.2 | 3639.71
1.4 | ④ | 临时设施费 | 税前建安工程造价（不含总价措施项目费）
2 | 031302002001 | 夜间施工增加费
3 | 031302003001 | 非夜间施工增加
4 | 031302004001 | 二次搬运费
5 | 031302005001 | 冬雨季施工增加费
6 | 031302006001 | 已完工程及设备保护费
7 | 031302008001 | 工程定位复测费
合 计 |  |  |  |  | 3639.71 | - | - | -

## G.1 其他项目清单计价汇总表(表-12)【10KV安龙线安~
其他项目清单与计价汇总表
工程名称：遂宁市安居区老旧小区改造提升项目(国贸阳光及柔刚新界片区等老旧小区改造及配套设施)-强电工程\10KV安龙线安居大道#2分支箱迁改工程【安装工程】 |  | 标段：
序号 | 项 目 名 称 | 金额（元） | 结算金额(元) | 备注
1 | 暂列金额 |  |  | 明细详见表-12-1
2 | 暂估价
2.1 | 材料(工程设备)暂估价/结算价 | - |  | 明细详见表-12-2
2.2 | 专业工程暂估价/结算价 |  |  | 明细详见表-12-3
3 | 计日工 |  |  | 明细详见表-12-4
4 | 总承包服务费 |  |  | 明细详见表-12-5
合 计 |  |  |  | -

## G.2 暂列金额明细表(表-12-1)【10KV安龙线安居大~
暂列金额明细表
工程名称：遂宁市安居区老旧小区改造提升项目(国贸阳光及柔刚新界片区等老旧小区改造及配套设施)-强电工程\10KV安龙线安居大道#2分支箱迁改工程【安装工程】 |  | 标段：
序号 | 项目名称 | 计量单位 | 暂定金额(元) | 备注
1 | 暂列金额 | 项
合 计 |  |  |  | -

## G.4 专业工程暂估价表(表-12-3)【10KV安龙线安居~
专业工程暂估价及结算价表
工程名称：遂宁市安居区老旧小区改造提升项目(国贸阳光及柔刚新界片区等老旧小区改造及配套设施)-强电工程\10KV安龙线安居大道#2分支箱迁改工程【安装工程】 |  |  | 标段：
序号 | 工程名称 | 工程内容 | 暂估金额(元) | 结算金额(元) | 差额±(元) | 备注
合 计 |  |  |  | - | - | -

## L.2 承包人提供主要材料和工程设备一览表(表-21)【1~9
承包人提供主要材料和工程设备一览表 （适用造价信息差额调整法）
工程名称：遂宁市安居区老旧小区改造提升项目(国贸阳光及柔刚新界片区等老旧小区改造及配套设施)-强电工程\10KV安龙线安居大道#2分支箱迁改工程【安装工程】 |  |  |  |  | 标段：
序号 | 名称、规格、型号 | 单位 | 数量 | 风险系数(%) | 基准单价(元) | 投标单价(元) | 发承包人确认单价(元) | 备注
1 | 防火堵料 | t | 0.022 |  | 4250.00
2 | 防火涂料 | kg | 21.6 |  | 15.00
3 | YJV22 8.7/15 3*300 | m | 30.3 |  | 797.97
4 | NLS-10kV/3*300 | 套 | 2.04 |  | 1000.00
5 | NLS-10kV/3*150 | 套 | 1.02 |  | 800.00
6 | 10KV电缆熔接头10kV/3*300 | 套 | 1.02 |  | 17500.00
7 | 10KV电缆熔接头10kV/3*150 | 套 | 1.02 |  | 17500.00
8 | 水 | m3 | 4.654 |  | 3.91
9 | 碎石 5～40mm | m3 | 0.026 |  | 174.00
10 | 天然砂 | m3 | 0.026 |  | 208.00
11 | 商品混凝土 C15 | m3 | 1.819 |  | 385.00
12 | 其他材料费 | 元 | 132.984 |  | 1.00
13 | 商品混凝土 C20 | m3 | 5.729 |  | 395.00
14 | 湿拌砌筑砂浆 | m3 | 1.307 |  | 348.00
15 | 标准砖 | 千匹 | 2.892 |  | 395.00
16 | 商品混凝土 C25 | m3 | 3.95 |  | 405.00
17 | 商品混凝土 C40 | m3 | 2.583 |  | 445.00
18 | 钢筋 φ10以内 | t | 0.054 |  | 3150.00
19 | 镀锌铁丝 22# | kg | 0.905 |  | 5.00
20 | 钢筋 φ12～16 | t | 0.164 |  | 3140.00
21 | 焊条 综合 | kg | 13.228 |  | 4.15
22 | 钢筋 综合 | t | 0.099 |  | 3140.00
23 | 型钢 综合 | kg | 331.296 |  | 3.38
24 | 钢丝网 综合 | m2 | 5.04 |  | 3.32
25 | 接地极 | 根 | 4.16 |  | 31.85
26 | 镀锌扁钢 | m | 73.5 |  | 27.00
27 | 二等锯材 | m3 | 0.163 |  | 1450.00
28 | 锯材 综合 | m3 | 0.328 |  | 1480.00
29 | 复合模板 | m2 | 13.376 |  | 34.00
30 | 摊销卡具和支撑钢材 | kg | 12.84 |  | 4.15
31 | 柴油(机械) | L | 11.232 |  | 6.11
32 | AQT3-15/630/300 | 套 | 2.04 |  | 500.00
33 | AQT3-15/630/150 | 套 | 1.02 |  | 400.00
34 | YJV22 8.7/15 3*150 | m | 30.3 |  | 362.88
35 | 10KV电缆分支箱（1进4出10KV电缆分支箱带PT带保护装置） | 台 | 1 |  | 202415.00