## C.2 工程项目招标控制价扉页(扉-2)【遂宁市安居区老旧小~
| 遂宁市安居区老旧小区改造提升项目（国贸片区等老旧小区改造及配套设施—周边附属道路交安市政设施）-交安分包 |  |  |  |  | 工程
招标控制价
招标控制价(小写): |  |  | 15351954.02元
(大写): |  |  | 壹仟伍佰叁拾伍万壹仟玖佰伍拾肆元零贰分
招 标 人: |  | 遂宁市鹏安投资有限公司 |  | 造价咨询人:
|  | (单位盖章) |  |  | (单位盖章)
法定代表人 或其授权人: |  |  |  | 法定代表人 或其授权人:
|  | (签字或盖章) |  |  | (签字或盖章)
编 制 人: |  |  |  | 复 核 人:
|  | (造价人员签字盖专用章) |  |  | (一级造价工程师签字盖专用章)
编 制 时 间: |  |  |  | 复 核 时 间:
扉-2

## D 工程计价总说明(表-01)清单计价编制说明【遂宁市安居区~
总 说 明
工程名称：遂宁市安居区老旧小区改造提升项目（国贸片区等老旧小区改造及配套设施—周边附属道路交安市政设施）-交安分包
一、工程概况： 1、项目名称：遂宁市安居区老旧小区改造提升项目（国贸片区等老旧小区改造及配套设施—周边附属道路交安市政设施）-交安分包 2、工程地址：四川遂宁安居区 3、建设单位：遂宁耀安建设工程集团有限公司 二、工程量清单编制范围： 1、本工程设计范围内的所有工作内容 三、编制依据： 1、《建设工程工程量清单价规范》（GB 50500-2013）及《市政工程工程量计算规范》（GB50857-2013）等9本工程量计算规范； 2、四川省2020年《四川省建设工程工程量清单计价定额》定额及其配套文件； 3、中远交科设计咨询有限公司设计的《遂宁市安居区老旧小区改造提升项目（国贸片区等老旧小区改造及配套设施—周边附属道路交安市政设施）》设计施工图； 4.川建发【2024】44号 四川省建设工程造价总站关于对各市（州）2020《四川建设工程工程量清单计价定额》人工费调整的批复； 5.安全文明费：安全文明施工费依据“不含总价措施税前工程造价”费率按1.2%计取。 6.规费：四川省2020清单计价规范Ⅳ档施工专业承包劳务分包资质4.8%计取。 7.暂列金：/ 8.专业工程暂估价：/ 9.税金按四川省建设厅2020年颁发的《四川省建设工程工程量清单计价定额》中的销项增值税额9%计取； 10.附加税：/ 11.材料价格：投标人在投标报价时，应根据业主对材料的要求、市场行情及自身情况综合考虑报价并承担材料价格的相应风险。 12.国家有关法律、法规及有关现行技术规范、标准图集。 13.有关规范、标准、技术资料等其他相关资料。 四、工程质量、材料、施工等的特殊要求。 1、工程质量要求：必须符合国家现行《工程施工质量验收规范》合格标准； 2、材料质量要求：本工程中用的所有材料都必须符合设计和业主的要求，材料的各项物理性能和化学成分均应符合国家相关规范及标准和业主有关材料品种、规格、型号及品牌的要求； 3、施工要求：满足当地政府及建设部和四川省对安全文明施工相关要求的规定。工程施工必须按经批准的施工组织设计实施，并要符合施工规范及验收标准的相关要求。满足国家和地方政府关于扬尘和降噪等环境保护要求，安全文明施工要求。 五、其他说明 1、本工程量清单中"工作内容"和"项目特征"是对该项目主要内容的描述，未详细叙及之处在该项目计价组价时均应包括《建设工程工程量清单计价规范》（GB50500-2013）规定、工程《设计施工图》相关设计要求、施工工艺以及施工质量检验验收标准（规范）规定等所包含的全部工作内容,投标人在投标报价时还应结合现场勘察情况和相关规范。投标人可自行到工地踏勘以充分了解工地位置、情况、道路、储存空间、装卸限制及任何其它足以影响报价的情况，任何因忽视或误解工地情况而导致的索赔申请将不被批准。 2、工程量清单中所列工程量仅作为各投标人投标报价的共同基础，不能作为最终结算与支付的依据。工程量的计量按《建设工程工程量清单计价规范》（GB50500-2013）相关规定进行计算，最终结算工程量以最终实施完成并经监理工程师、建管单位及业主等审计程序的审计结果为准。 3、工程量清单中的每一个项目, 投标人都应填入综合单价和合价,对于没有填入综合单价或合价的项目,其费用应视为已包括在工程量清单的其它项目综合单价或合价中,承包人必须按发包人和监理工程师指令完成工程量清单中未填入综合单价或合价的项目的工作内容,但不能得到结算与支付。 4、投标人应充分考虑土石方开挖中的土石类别、挖土深度、开挖方式等因素，综合体现在投标单价中，结算时不得调整。 5、投标人应充分考虑各种材料、半成品、成品运距,综合体现在投标单价中，结算时不得调整。 6、投标人应认真踏勘现场，充分了解工程报价的情况，任何因投标人忽视或误解而导致的经济和工期索赔，招标人有权拒绝。 7、投标人应充分考虑各工序间交叉施工及工作面重叠等影响所增加的费用，含在相应的清单及措施项目的报价中，结算时不作调整。 8、商品砼的外加剂、泵送费（含电费、油费、水费等）、安装管线槽留设费等费用含在综合单价内，结算时不因配合比、运输泵送方式不同、石料种类及粒径不同而调整单价。 9、施工用水及生活用水由中标人自行解决，所有费用由投标人考虑到措施费中并包干使用。 10、本项目所用砼均使用商品砼，砂浆均使用预拌砂浆。 11、本次安装计算范围是市政箱变配电屏下端出线出现开始（不包含配电屏）只灯具以及充电桩结束。 12、其他未尽事宜满足规范及设计图纸要求。

## 工程汇总表
遂宁市安居区老旧小区改造提升项目（国贸片区等老旧小区改造及配套设施—周边附属道路交安市政设施）-交安分包招标工程量清单工程量清单
序号 | 楼号 | 建筑面积（㎡） | 费用组成 |  |  | 金额（元） | 备注
1 | 遂宁市安居区老旧小区改造提升项目（国贸片区等老旧小区改造及配套设施—周边附属道路交安市政设施）-交安分包 | / | 可竞争费 | -1 | 分部分项工程费与单价措施项目费 | 13821261.94 | 含人工、辅材、机械、管理费、利润等
2 |  |  | 不可竞争费 | -2 | 规费 | 96091.31 | 四川省2020清单计价规范Ⅳ档施工专业承包劳务分包资质4.8%计取
3 |  |  |  | -3 | 安全文明施工费 | 167008.24 | 安全文明施工费依据“不含总价措施税前工程造价”费率按1.2%，具体以合同为准
4 |  |  |  | -4 | 税金 | 1267592.5341 | （（1）+(2)+(3)）*9%
5 |  |  | 暂定总价 |  |  | 15351954.0241 | （1）+(2)+(3)+（4）
说明： 1、本次劳务招标范围：遂宁市安居区老旧小区改造提升项目（国贸片区等老旧小区改造及配套设施—周边附属道路交安市政设施）-交安分包工程：详见各子项改造施工图及清单； 2、规费按四川省2020清单计价规范Ⅳ档施工专业承包4.8%计取； 3、税金按增值税9%计取。 4、本次招标综合单价为未下浮综合单价，如本项目实施过程中有工程量增减或新增，按此计算：原综合单价*(1-N%)=新综合单价，N为投标下浮百分率。

## E.1 建设项目招标控制价投标报价汇总表(表-02)【遂宁市~
建设项目招标控制价/投标报价汇总表
工程名称：遂宁市安居区老旧小区改造提升项目（国贸片区等老旧小区改造及配套设施—周边附属道路交安市政设施）-交安分包
序号 | 单项工程名称 | 工程规模 |  | 金额(元) | 其中: (元)
|  | 数值 | 计量单位 |  | 暂估价 | 安全文明施工费 | 规费
1 | 周边附属道路交安市政设施 | 0 | 平方米 | 15349057.29 |  | 166976.72 | 96073.48
2 | 滨江北路节点 | 0 | 平方米 | 2896.73 |  | 31.52 | 17.83
3 | 工程垃圾、拆除垃圾外运及处置费 | - | - |  | - | - | -
合 计 |  |  |  | 15351954.02 |  | 167008.24 | 96091.31

## E.2 单项工程招标控制价投标报价汇总表(表-03)【周边附~
单项工程招标控制价/投标报价汇总表
工程名称：遂宁市安居区老旧小区改造提升项目（国贸片区等老旧小区改造及配套设施—周边附属道路交安市政设施）-交安分包\周边附属道路交安市政设施
序号 | 单位工程名称 | 金额(元) | 其中：（元）
|  |  | 暂估价 | 安全文明施工费 | 规费
1 | 交安工程 | 15055905.90 |  | 163787.64 | 93168.11
2 | 职业学校前交安工程 | 293151.39 |  | 3189.08 | 2905.37
合 计 |  | 15349057.29 |  | 166976.72 | 96073.48

## E.2 单项工程招标控制价投标报价汇总表(表-03)【滨江北~
单项工程招标控制价/投标报价汇总表
工程名称：遂宁市安居区老旧小区改造提升项目（国贸片区等老旧小区改造及配套设施—周边附属道路交安市政设施）-交安分包\滨江北路节点
序号 | 单位工程名称 | 金额(元) | 其中：（元）
|  |  | 暂估价 | 安全文明施工费 | 规费
1 | 市政工程 | 2896.73 |  | 31.52 | 17.83
合 计 |  | 2896.73 |  | 31.52 | 17.83

## E.3 单位工程招标控制价投标报价汇总表(表-04-1)一般~
单位工程招标控制价/投标报价汇总表
（适用于一般计税方法）
工程名称：遂宁市安居区老旧小区改造提升项目（国贸片区等老旧小区改造及配套设施—周边附属道路交安市政设施）-交安分包\周边附属道路交安市政设施【交安工程】 |  | 标段：/
序号 | 汇总内容 | 金 额（元） | 其中:暂估价(元)
1 | 分部分项及单价措施项目 | 13555801.96
1.1 | 标志标线 | 795318.91
1.2 | 交通信号灯 | 2451713.73
1.3 | 电子警察及交通监控 | 9513388.78
1.4 | 主干路沥青砼路面开挖恢复 | 24996.80
1.5 | 次干路沥青砼路面开挖恢复 | 3571.20
1.6 | 支路水泥砼路面开挖恢复 | 369.26
1.7 | 彩色透水砼人行道开挖恢复 | 38189.97
1.8 | 彩色水泥砼砖人行道开挖恢复 | 10891.65
1.9 | 天网支臂 | 656027.72
1.10 | 单价措施项目 | 61333.94
2 | 总价措施项目 | 163787.64 | -
2.1 | 其中：安全文明施工费 | 163787.64 | -
3 | 其他项目 |  | -
3.1 | 其中：暂列金额 |  | -
3.2 | 其中：专业工程暂估价 |  | -
3.3 | 其中：计日工 |  | -
3.4 | 其中：总承包服务费 |  | -
4 | 规费 | 93168.11 | -
5 | 创优质工程奖补偿奖励费 |  | -
6 | 税前不含税工程造价 | 13812757.71 | -
6.1 | 其中：除税甲供材料（设备）费 |  | -
7 | 销项增值税额 | 1243148.19 | -
8 | 附加税 |  | -
招标控制价/投标报价总价合计=税前不含税工程造价+销项增值税额+附加税 |  | 15055905.90

## F.1 分部分项工程和单价措施项目清单与计价表(表-08)【~
分部分项工程和单价措施项目清单与计价表
工程名称：遂宁市安居区老旧小区改造提升项目（国贸片区等老旧小区改造及配套设施—周边附属道路交安市政设施）-交安分包\周边附属道路交安市政设施【交安工程】 |  |  |  |  | 标段：/
序号 | 项目编码 | 项目名称 | 项目特征描述 | 计量 单位 | 工程量 | 金额（元）
[6 empty] | 综合单价 | 合价 | 其中
[8 empty] | 定额人工费 | 定额机械费 | 暂估价
标志标线
1 | 040205004001 | 限速标志B Φ600 | 1.类型：限速标志B 2.材质、规格尺寸：Φ600，滑动槽铝、抱箍及衬底等 3.板面反光膜等级：详设计 4.其它：满足设计、业主及相关规范要求 | 块 | 45 | 309.96 | 13948.20 | 2496.15 | 3831.75
2 | 040205004002 | 解除限速 Φ600 | 1.类型：解除限速 2.材质、规格尺寸：Φ600，滑动槽铝、抱箍及衬底等 3.板面反光膜等级：详设计 4.其它：满足设计、业主及相关规范要求 | 块 | 45 | 309.96 | 13948.20 | 2496.15 | 3831.75
3 | 040205004003 | 学校慢行标志 □1600×750 | 1.类型：学校慢行标志 2.材质、规格尺寸：□1600×750，滑动槽铝、抱箍及衬底等 3.板面反光膜等级：详设计 4.其它：满足设计、业主及相关规范要求 | 块 | 45 | 550.15 | 24756.75 | 3564.90 | 5479.20
4 | 040205004004 | 禁止鸣笛 □1600×750 | 1.类型：禁止鸣笛 2.材质、规格尺寸：□1600×750，滑动槽铝、抱箍及衬底等 3.板面反光膜等级：详设计 4.其它：满足设计、业主及相关规范要求 | 块 | 2 | 550.15 | 1100.30 | 158.44 | 243.52
5 | 040205004005 | 禁停标志A Φ800 | 1.类型：禁停标志A 2.材质、规格尺寸：Φ800，滑动槽铝、抱箍及衬底等 3.板面反光膜等级：详设计 4.其它：满足设计、业主及相关规范要求 | 块 | 5 | 300.46 | 1502.30 | 277.35 | 425.75
6 | 040205004006 | 禁停标志B Φ600 | 1.类型：禁停标志B 2.材质、规格尺寸：Φ600，滑动槽铝、抱箍及衬底等 3.板面反光膜等级：详设计 4.其它：满足设计、业主及相关规范要求 | 块 | 40 | 300.46 | 12018.40 | 2218.80 | 3406.00
7 | 040205004007 | 禁止货车标志 □1800×2000 | 1.类型：禁止货车标志 2.材质、规格尺寸：□1800×2000，滑动槽铝、抱箍及衬底等 3.板面反光膜等级：详设计 4.其它：满足设计、业主及相关规范要求 | 块 | 18 | 1287.82 | 23180.76 | 2469.60 | 3065.22
8 | 040205004008 | 禁止摩托车标志 □1000×1500 | 1.类型：禁止摩托车标志 2.材质、规格尺寸：□1000×1500，滑动槽铝、抱箍及衬底等 3.板面反光膜等级：详设计 4.其它：满足设计、业主及相关规范要求 | 块 | 3 | 749.65 | 2248.95 | 237.66 | 365.28
9 | 040205004009 | 违法抓拍标志 □750×1000 | 1.类型：违法抓拍标志 2.材质、规格尺寸：□750×1000，滑动槽铝、抱箍及衬底等 3.板面反光膜等级：详设计 4.其它：满足设计、业主及相关规范要求 | 块 | 41 | 414.46 | 16992.86 | 2274.27 | 3491.15
10 | 040205004010 | 礼让行人标志 □750×1000 | 1.类型：礼让行人标志 2.材质、规格尺寸：□750×1000，滑动槽铝、抱箍及衬底等 3.板面反光膜等级：详设计 4.其它：满足设计、业主及相关规范要求 | 块 | 6 | 425.46 | 2552.76 | 332.82 | 510.90
11 | 040205004011 | 人行横道标志牌 □800×800 | 1.类型：人行横道标志牌 2.材质、规格尺寸：□800×800，滑动槽铝、抱箍及衬底等 3.板面反光膜等级：详设计 4.其它：满足设计、业主及相关规范要求 | 块 | 20 | 404.96 | 8099.20 | 1109.40 | 1703.00
12 | 040205003012 | 单立柱标志杆 Φ89X4.5X3250 | 1.名称：单立柱标志杆 2.规格：Φ89X4.5X3250mm 3.材质及做法：标志的立柱以及连接件均采用Q235钢，焊条全部采用J42，所用钢材均采用先热镀锌再刷白色氟碳漆防腐处理，钢构件镀锌层厚度600g/m2，紧固件镀锌层厚度350g/m2，施工时应严格按照规范要求进行 4.其它：满足设计、业主及相关规范要求 | 根 | 20 | 373.56 | 7471.20 | 779.80 | 405.40
13 | 040205003013 | 单立柱标志杆 Φ89X4.5X4000 | 1.名称：单立柱标志杆 2.规格：Φ89X4.5X4000mm 3.材质及做法：标志的立柱以及连接件均采用Q235钢，焊条全部采用J42，所用钢材均采用先热镀锌再刷白色氟碳漆防腐处理，钢构件镀锌层厚度600g/m2，紧固件镀锌层厚度350g/m2，施工时应严格按照规范要求进行 4.其它：满足设计、业主及相关规范要求 | 根 | 20 | 392.56 | 7851.20 | 779.80 | 405.40
14 | 040805001014 | 标志杆基础 C25 | 1.名称：标志杆基础 2.材料:C25商品砼 | m3 | 25.6 | 457.33 | 11707.65 | 741.89 | 6.40
15 | 040204001015 | 碎石垫层 | 1.名称：碎石垫层，规格及比例详设计 2.其它：满足设计、业主及相关规范要求 | m3 | 6.4 | 269.48 | 1724.67 | 128.64 | 20.86
16 | 040806001016 | 接地不锈钢角钢50x50x5 L=2500 | 1.名称：接地不锈钢角钢50x50x5 L=2500 2.其它：满足设计、业主及相关规范要求 | 根 | 120 | 85.72 | 10286.40 | 4766.40 | 1317.60
17 | 040806002017 | 水平接地体 热镀锌扁钢40*4 | 1.名称：水平接地体 热镀锌扁钢40*4 2.其它：满足设计、业主及相关规范要求 | m | 400 | 30.74 | 12296.00 | 7648.00 | 104.00
18 | 040807003018 | 接地装置调试 | 1.接地装置调试接地极 | 组 | 40 | 500.10 | 20004.00 | 10942.80 | 3576.00
19 | 040901001019 | 现浇构件钢筋 HPB300 φ12mm | 1.钢筋种类、规格：现浇构件钢筋 HPB300 φ12mm 2.钢筋的除锈、连接方式（螺纹套筒除外）、搭接综合考虑，费用包括在投标报价综合单价内，不再单独计量计价 3.钢筋连接方式无论采用绑扎、焊接、机械连接、植筋等由投标人按设计要求及相关规范要求实施，其费用考虑在综合单价中，且达到设计及施工现行规范，结算时不再单独计量计价 4.弧形构件钢筋制作安装由投标人自行综合考虑在投标报价中，结算时不作调整 5.其他：满足设计及规范要求 | t | 0.183 | 4525.15 | 828.10 | 122.89 | 16.91
20 | 040901001020 | 现浇构件钢筋 HRB400E φ12-14mm | 1.钢筋种类、规格：HRB400E φ12-14 2.钢筋的除锈、连接方式（螺纹套筒除外）、搭接综合考虑，费用包括在投标报价综合单价内，不再单独计量计价 3.钢筋连接方式无论采用绑扎、焊接、机械连接、植筋等由投标人按设计要求及相关规范要求实施，其费用考虑在综合单价中，且达到设计及施工现行规范，结算时不再单独计量计价 4.弧形构件钢筋制作安装由投标人自行综合考虑在投标报价中，结算时不作调整 5.其他：满足设计及规范要求 | t | 0.396 | 4582.85 | 1814.81 | 266.93 | 36.60
21 | 040901009021 | 预埋铁件 | 1.钢材种类：综合考虑 2.规格 ：综合考虑 3.铁件尺寸：综合考虑 4.综合单价中应包含制作、安装、运输、除锈、防锈漆、防火、面漆等费用 5.其他：所有工序均包含在清单综合单价中，投标人自行考虑报价，其他未说明问题详设计并满足相关规范 | t | 0.013 | 8004.10 | 104.05 | 30.84 | 5.32
22 | 040901010022 | 高强地脚螺栓 M16×700 | 1.名称：高强地脚螺栓 M16×700 2.具体做法详见设计图纸 | 套 | 160 | 30.70 | 4912.00 | 1680.00 | 531.20
23 | 040101002023 | 挖沟槽、基坑土方 | 1.土壤类别：综合考虑 2.挖土深度：综合考虑 3.场内运输：综合考虑 4.场外运输：1km 5.其他：所有工序均包含在清单综合单价中，其他未说明问题详设计并满足相关规范 | m3 | 251.68 | 7.62 | 1917.80 | 364.94 | 1147.66
24 | 040103001024 | 土方回填 | 1.密实度要求：详设计 2.填方材料品种：合格土，不含建渣、石砾、垃圾等有害杂物，微地形堆坡初平用 3.填方粒径要求：详设计 4.填方来源、运距：原土回填碾压 5.其它：满足设计、业主及相关规范要求 | m3 | 226.08 | 4.77 | 1078.40 | 198.95 | 653.37
25 | 040103002025 | 余方弃置 增运运距4km | 1.废弃料品种：综合； 2.增运运距：4KM； | m3 | 25.6 | 5.64 | 144.38 | 20.22 | 94.72
26 | 040205007026 | 热熔型反光标线 实线 | 1.材料品种：热熔型反光标线 2.类型：交安标志 3.规格尺寸：详设计 4.其它：满足设计、业主及相关规范要求 | m2 | 8826 | 25.90 | 228593.40 | 27978.42 | 25418.88
27 | 040205007027 | 热熔型反光标线 虚线 | 1.材料品种：热熔型反光标线 虚线 2.类型：交安标志 3.规格尺寸：详设计 4.其它：满足设计、业主及相关规范要求 | m2 | 1644 | 31.82 | 52312.08 | 7809.00 | 6822.60
28 | 040205007028 | 人行道及机动车导向箭头 | 1.材料品种：热熔型反光标线 2.类型：人行道及机动车导向箭头 3.规格尺寸：详设计 4.其它：满足设计、业主及相关规范要求 | m2 | 2372 | 116.95 | 277405.40 | 98224.52 | 42885.76
29 | 040205007029 | 清除现状标线 | 1.清除现状标线 2.其他：所有工序均包含在清单综合单价中，投标人自行考虑报价，其他未说明问题详设计并满足相关规范 | m2 | 4671 | 7.39 | 34518.69 | 9155.16 | 12938.67
|  | 分部小计 |  |  |  |  | 795318.91 | 189274.74 | 122740.87
交通信号灯
30 | 040205015031 | 交通信号机及机柜 | 1） ★符合GB 25280-2016《道路交通信号控制机》。 2） 控制路数：标配≥8块输出板，支持≥48路。 3） 相位控制数：支持≥16个主相位，支持≥16个跟随相位，并支持主相位重复运行，满足周期内交流重复放行及参数独立设置。 4） 信号组输出数：支持≥16组独立信号输出。 5） ▲灯组状态检测：通过检测外部信号灯的电压和电流信息，判断是否正常，如果不正常，可在指示灯显示故障。（提供封面具有CMA标识的第三方检测机构出具的检测报告复印件证明） 6） 倒计时功能：支持外接学习式倒计时、脉冲式倒计时、485通讯式倒计时，以及通讯式倒计时国标和波特率设置。 7） ▲故障指示灯具有≥3种严重故障指示灯：绿冲突故障，信号灯所有红灯熄灭，信号灯组红灯、绿灯同时点亮。（提供封面具有CMA标识的第三方检测机构出具的检测报告复印件证明） 8） 故障监测：绿冲突监测降级机制，灯具监测故障降级机制，支持故障信息上载查询。 9） ▲潮汐车道功能：支持潮汐车道控制功能、可按参数配置(执行时段、潮汐车道行驶方向、清空时间、指示牌数)完成潮汐车道定时切换，支持人工实施切换方案，支持进行潮汐车道状态监控，支持多路段潮汐车道级联控制。（提供封面具有CMA标识的第三方检测机构出具的检测报告复印件证明） 10） 电源输入：≥1个主电源输入，≥1个应急电源输入（支持主备电源旋钮开关切换）。 11） 网络接口：主控板≥1个百兆电口。 12） 供电方式：AC220V±30%，50Hz±2%。 13） 工作温度：-40℃～+80℃。 14） 防护等级：不低于IP54。 15） ▲符合GB/T 43229-2023《道路交通信号控制机与车辆检测器间通信协议》。（提供封面具有CMA标识的第三方检测机构出具的检测报告复印件证明） 16） ★与已有交通信号联网控制平台无缝对接。 | 台 | 24 | 12616.46 | 302795.04 | 8262.00 | 965.28
31 | 040205023032 | 应急处突信号灯控制板 | 1.名称:应急处突信号灯控制板 2.规格、型号:详设计 3.具体施工内容详见设计及规范 | 套 | 24 | 1932.08 | 46369.92 | 8640.00 | 328.08
32 | 040205014033 | 机动车掉头灯 | 1.名称：机动车掉头灯 2.主要技术参数：：含信控物联模块，详见设计说明 3.其它：满足设计、业主及相关规范要求，路灯安装不含灯杆 | 套 | 14 | 1459.04 | 20426.56 | 1090.60 | 563.08
33 | 040205014034 | 机动车箭头灯 | 1.名称：机动车箭头灯 2.主要技术参数：：含信控物联模块，详见设计说明 3.其它：满足设计、业主及相关规范要求，路灯安装不含灯杆 | 套 | 14 | 1031.54 | 14441.56 | 1090.60 | 563.08
34 | 040205014035 | 机动车圆灯 | 1.名称：机动车圆灯 2.主要技术参数：：含信控物联模块，详见设计说明 3.其它：满足设计、业主及相关规范要求，路灯安装不含灯杆 | 套 | 71 | 1316.54 | 93474.34 | 5530.90 | 2855.62
35 | 040205014036 | 机动车倒计时器 | 1.名称：机动车倒计时器 2.主要技术参数：：含信控物联模块，详见设计说明 3.其它：满足设计、业主及相关规范要求，路灯安装不含灯杆 | 套 | 85 | 1126.54 | 95755.90 | 6621.50 | 3418.70
36 | 040205014037 | 人行静态带双色点阵灯 | 1.名称：人行静态带双色点阵灯 2.主要技术参数：：含信控物联模块，详见设计说明 3.其它：满足设计、业主及相关规范要求，路灯安装不含灯杆 | 套 | 138 | 1031.54 | 142352.52 | 10750.20 | 5550.36
37 | 040205014038 | 悬臂式信号机杆 臂长12M | 1.名称：悬臂式信号机杆 臂长12M 2.规格：详设计 3.材质及做法：标志的立柱以及连接件均采用Q235钢，焊条全部采用J42，所用钢材均采用先热镀锌再刷白色氟碳漆防腐处理，钢构件镀锌层厚度600g/m2，紧固件镀锌层厚度350g/m2，施工时应严格按照规范要求进行 4.其它：满足设计、业主及相关规范要求 | 套 | 19 | 6417.86 | 121939.34 | 3717.92 | 5595.88
38 | 040205014039 | 悬臂式信号机杆 臂长9M | 1.名称：悬臂式信号机杆 臂长9M 2.规格：详设计 3.材质及做法：标志的立柱以及连接件均采用Q235钢，焊条全部采用J42，所用钢材均采用先热镀锌再刷白色氟碳漆防腐处理，钢构件镀锌层厚度600g/m2，紧固件镀锌层厚度350g/m2，施工时应严格按照规范要求进行 4.其它：满足设计、业主及相关规范要求 | 套 | 16 | 4660.43 | 74566.88 | 2814.08 | 4536.64
39 | 040205014040 | 悬臂式信号机杆 臂长7M | 1.名称：悬臂式信号机杆 臂长7M 2.规格：详设计 3.材质及做法：标志的立柱以及连接件均采用Q235钢，焊条全部采用J42，所用钢材均采用先热镀锌再刷白色氟碳漆防腐处理，钢构件镀锌层厚度600g/m2，紧固件镀锌层厚度350g/m2，施工时应严格按照规范要求进行 4.其它：满足设计、业主及相关规范要求 | 套 | 32 | 3140.43 | 100493.76 | 5628.16 | 9073.28
40 | 040205003041 | 人行单柱灯杆 | 1.名称：人行单柱灯杆 2.规格：Φ89X4.5X3250mm 3.材质及做法：标志的立柱以及连接件均采用Q235钢，焊条全部采用J42，所用钢材均采用先热镀锌再刷白色氟碳漆防腐处理，钢构件镀锌层厚度600g/m2，紧固件镀锌层厚度350g/m2，施工时应严格按照规范要求进行 4.其它：满足设计、业主及相关规范要求 | 根 | 138 | 522.85 | 72153.30 | 5089.44 | 5635.92
41 | 040901010042 | 基础螺栓(不锈钢) M27 L=380 | 1.名称：基础螺栓(不锈钢) M27 L=380 2.具体做法详见设计图纸 | 套 | 228 | 42.91 | 9783.48 | 2394.00 | 756.96
42 | 040901010043 | 基础螺栓(不锈钢) M27 L=300 | 1.名称：基础螺栓(不锈钢) M27 L=300 2.具体做法详见设计图纸 | 套 | 192 | 40.06 | 7691.52 | 2016.00 | 637.44
43 | 040901010044 | 基础螺栓(不锈钢) M22 L=300 | 1.名称：基础螺栓(不锈钢) M22 L=300 2.具体做法详见设计图纸 | 套 | 152 | 37.21 | 5655.92 | 1596.00 | 504.64
44 | 040901010045 | 基础螺栓(不锈钢) M20 L=500 | 1.名称：基础螺栓(不锈钢) M20 L=500 2.具体做法详见设计图纸 | 套 | 552 | 39.11 | 21588.72 | 5796.00 | 1832.64
45 | 040101002046 | 挖沟槽、基坑土方 | 1.土壤类别：综合考虑 2.挖土深度：综合考虑 3.场内运输：综合考虑 4.场外运输：1km 5.其他：所有工序均包含在清单综合单价中，其他未说明问题详设计并满足相关规范 | m3 | 646.4 | 7.62 | 4925.57 | 937.28 | 2947.58
46 | 040103001047 | 土方回填 | 1.密实度要求：详设计 2.填方材料品种：合格土，不含建渣、石砾、垃圾等有害杂物，微地形堆坡初平用 3.填方粒径要求：详设计 4.填方来源、运距：原土回填碾压 5.其它：满足设计、业主及相关规范要求 | m3 | 561.5 | 4.77 | 2678.36 | 494.12 | 1622.74
47 | 040103002048 | 余方弃置 增运运距4km | 1.废弃料品种：综合； 2.增运运距：4KM； | m3 | 84.9 | 5.64 | 478.84 | 67.07 | 314.13
48 | 040805001049 | 标志杆基础 C25 | 1.名称：标志杆基础 2.材料:C25商品砼 | m3 | 118.15 | 457.33 | 54033.54 | 3423.99 | 29.54
49 | 040806001050 | 接地不锈钢角钢50x50x5 L=2500 | 1.名称：接地不锈钢角钢50x50x5 L=2500 2.其它：满足设计、业主及相关规范要求 | 根 | 615 | 85.72 | 52717.80 | 24427.80 | 6752.70
50 | 040806002051 | 水平接地体 热镀锌扁钢40*4 | 1.名称：水平接地体 热镀锌扁钢40*4 2.其它：满足设计、业主及相关规范要求 | m | 2050 | 30.74 | 63017.00 | 39196.00 | 533.00
51 | 040807003052 | 独立接地装置 接地极 | 1.接地装置调试 接地极 | 组 | 205 | 500.10 | 102520.50 | 56081.85 | 18327.00
52 | 040807003053 | 电气调整试验 接地网 | 1.电气调整试验 接地网 | 系统 | 24 | 1248.33 | 29959.92 | 16420.32 | 5365.20
53 | 040901001054 | 现浇构件钢筋 HPB300 φ8mm | 1.钢筋种类：HPB300 2.钢筋规格:φ8mm 3.连接方式：综合 4.其余符合设计及规范要求 | t | 0.432 | 5048.53 | 2180.96 | 443.65 | 12.98
54 | 040901001055 | 现浇构件钢筋 HRB400E φ12-14mm | 1.钢筋种类、规格：HRB400E φ12-14 2.钢筋的除锈、连接方式（螺纹套筒除外）、搭接综合考虑，费用包括在投标报价综合单价内，不再单独计量计价 3.钢筋连接方式无论采用绑扎、焊接、机械连接、植筋等由投标人按设计要求及相关规范要求实施，其费用考虑在综合单价中，且达到设计及施工现行规范，结算时不再单独计量计价 4.弧形构件钢筋制作安装由投标人自行综合考虑在投标报价中，结算时不作调整 5.其他：满足设计及规范要求 | t | 1.842 | 4582.85 | 8441.61 | 1241.64 | 170.24
55 | 040901001056 | 现浇构件钢筋 HRB400E φ20-25mm | 1.钢筋种类、规格：HRB400E φ16-25mmm 2.钢筋的除锈、连接方式（螺纹套筒除外）、搭接综合考虑，费用包括在投标报价综合单价内，不再单独计量计价 3.钢筋连接方式无论采用绑扎、焊接、机械连接、植筋等由投标人按设计要求及相关规范要求实施，其费用考虑在综合单价中，且达到设计及施工现行规范，结算时不再单独计量计价 4.弧形构件钢筋制作安装由投标人自行综合考虑在投标报价中，结算时不作调整 5.其他：满足设计及规范要求 | t | 6.31 | 4614.03 | 29114.53 | 3982.49 | 1369.14
56 | 040205005057 | 人行过街按钮 | 1.名称：人行过街按钮 2.材质及做法：铝压铸外壳，不锈钢磁吸式按钮；功率10W喇叭；LED指示灯。 3.其它：满足设计、业主及相关规范要求 | 只 | 138 | 814.77 | 112438.26 | 3361.68 | 1647.72
57 | 040803001058 | 电缆 VV22-3*6mm2 | 1.型号：铜芯电缆 2.规格：VV22-3*6mm2 3.敷设方式：电缆敷设 | m | 14400 | 20.13 | 289872.00 | 58176.00 | 1152.00
58 | 040803001059 | 控制电缆 KVV22-16*2.5mm2 | 1.型号：控制电缆 2.规格：VV22-16*2.5mm2 3.敷设方式：电缆敷设 | m | 4320 | 22.87 | 98798.40 | 17452.80 | 345.60
59 | 040803001060 | 控制电缆 KVV22-10*2.5mm2 | 1.型号：控制电缆 2.规格：KVV22-10*2.5mm2 3.敷设方式：电缆敷设 | m | 4320 | 21.85 | 94392.00 | 17452.80 | 345.60
60 | 040803001061 | 控制电缆 KVV22-5*2.5mm2 | 1.型号：控制电缆 2.规格：KVV22-5*2.5mm2 3.敷设方式：电缆敷设 | m | 28780 | 12.72 | 366081.60 | 116271.20 | 2302.40
61 | 040805001062 | 报修电话标牌 | 1.名称：报修电话标牌 2.版面：600*1200*2 3.立柱：附着式于悬臂上 4.其它：满足设计、业主及相关规范要求 | 块 | 67 | 30.64 | 2052.88 | 238.52
62 | 040801028063 | 智能电表 | 1.名称：智能电表 2.规格：电表准确度等级：1.0级，电流规格5(20)A，额定电压：AC220V，额定频率50Hz，具体根据设备要求确定 3.其它：满足设计、业主及相关规范要求 | 套 | 24 | 355.05 | 8521.20 | 749.52
|  | 分部小计 |  |  |  |  | 2451713.73 | 431456.13 | 86055.17
电子警察及交通监控
63 | 040205020064 | 900W环保卡口摄像机 | 1、采用星光级≥1.1英寸GS-CMOS图像传感器，可支持输出≥ 4096×2336@50fps高清图像，含1.1英寸靶面镜头。 2、支持≥50fps高帧率、支持高信噪比、高宽动态。 3、支持多目标混合场景应用，实时提取机动车、非机动车、人体、人脸数全结构化信息。 4、▲支持查看设备的温度信息、CPU使用率、内存使用率以及设备总运行时间。（提供封面具有CMA标识的第三方检测机构出具的检测报告复印件证明） 5、▲支持音视频加密密钥更新周期设置功能，可支持安全模块扫描，可检测并显示音视频加密传输、安全预警、可信保护、攻击防御等模块启用状态。（提供封面具有CMA标识的第三方检测机构出具的检测报告复印件证明） 6、▲支持分别对不少于12种车型(大货车、中货车、小货车、客车、小轿车、中客车、危险品运输车、校车、面包车、环卫车、工程车、其他车型)进行不同超速比设置，可设置不少于12个超速比区间，在相同道路上，设备支持根据不同的超速比设置对不同车型进行超速抓拍，并输出不同的超速抓拍结果及违法代码。（提供封面具有CMA标识的第三方检测机构出具的检测报告复印件证明） 7、▲可支持对抓图特写区域的范围进行设置，具有光晕消除设置选项，开启后可消除交通灯周边的光晕效果。（提供封面具有CMA标识的第三方检测机构出具的检测报告复印件证明） 8、支持1~4车道车辆抓拍、车牌识别和车辆结构化信息提取，支持单快门、双快门、三快门。 9、支持机动车过车记录、违法抓拍、车牌识别、车辆类型识别、车内人脸抠图、车身颜色识别、图片合成、OSD信息叠加。 10、支持非机动车过车记录、违法抓拍、车辆类型识别、人脸抠图、图片合成、OSD信息叠加。 11、▲支持环境照度值在10 lx~30 lx范围的情况下正常工作，并输出高清人脸抠图，其中驾驶人脸部抠图支持不小于50×50个像素点；支持抓拍帧间隔自适应，可分别设置低速、中速、高速状态下的抓拍帧间隔。（提供封面具有CMA标识的第三方检测机构出具的检测报告复印件证明） 12、支持前排人脸检测及主副驾驶的性别及眼镜等属性识别。 13、支持车辆逆行、拥堵、停车、行人等交通事件的检测，支持车辆流量、平均速度、占有率、平均车头时距、平均排队长度、道路状态等流量信息采集。 14、支持视频检测、雷达、线圈三种触发方式，具有网络防雷和防浪涌功能，支持自动画线功能，可自动识别并画出车道线、抓拍检测线。 15、支持人体检测、跟踪、抓拍，支持正面、背面抓拍，在同一个视频画面中，最多可同时检测不少于100个运动人体目标。 16、抓拍单元可在1s内根据监控场景自动调节曝光模式，可根据人脸或人体区域的光照变化自动调节画面亮度。 17、工作温度应支持范围-40℃～+65℃，工作湿度应支持范围10%～90%RH（无凝结），支持不低于IP67，IK10防护等级。 18、满足GB 35114-2017《公共安全视频监控联网信息安全技术要求》-A级加密标准。 19、安装详见设计说明。 | 台 | 145 | 9557.39 | 1385821.55 | 5341.80
64 | 040205020065 | 900W电警抓拍摄像机 | 1、 900万高清一体化嵌入式摄像机； 2、 图像分辨率可达4096*2160(不含OSD)，4096*4208(含OSD)； 3、 分辨力≥2000TVL，帧率1~25帧/秒； 4、 支持同时开启四路码流，主码流最高可配置为4096*2160、6Mbps、H.265/H.264，第二码流、第三码流、第四码流最高可配置为1600*1200、2Mbps、H.265； 5、 ▲支持车辆捕获功能，白天准确率≥99.9%，晚上捕获率≥99.9%； （提供封面具有CMA标识的第三方检测机构出具的检测报告复印件证明） 6、 ▲内置陀螺仪，可实现姿态异常检测，并报警输出；（提供封面具有CMA标识的第三方检测机构出具的检测报告复印件证明） 7、 支持新能源车牌识别； 8、 车牌识别：白天识别准确率≥99.6%；晚上识别准确率≥99.6%； 9、 ▲抓拍图片从触发到输出的延时≤69ms ；（提供封面具有CMA标识的第三方检测机构出具的检测报告复印件证明） 10、 ▲对支持的不同类型数据具有分时段控制抓拍功能，支持设置违法检测分时段、分车道，实现不同时间段、不同车道的抓拍识别功能；（提供封面具有CMA标识的第三方检测机构出具的检测报告复印件证明） 11、 支持350种车标识别，白天准确率≥98%，晚上准确率≥98%； 12、 ▲车头车尾均支持识别普通车型12种，包括：大货车、中货车、小货车、大客车、中客车、轿车、面包车、suv、 mpv、皮卡车、微型车、摩托车/行人；车头车尾均支持识别特殊车型18种，包括：普通罐车、油罐车、三轮车、渣土车、混凝土搅拌车、出租车、警车、校车、救护车、洒水车、危险品运输车、消防车、拖拉机、工程车、粉粒物料运输车、吸污车、农用车、环卫车；车头车尾均支持识别国标要求的24种车型：轻型普通货车、轻型厢式货车、轻型平板货车、小型轿车、小型客车、小型越野客车、中型仓栅式货车、中型普通货车、中型普通客车、中型平板货车、中型牵引车、中型厢式货车、中型特殊结构货车、重型罐式挂车、重型普通货车、重型牵引车、重型多结构货车、重型厢式挂车、渣土车、油罐车、大型普通客车、专用客车、大型专项作业车、面包车；（提供封面具有CMA标识的第三方检测机构出具的检测报告复印件证明） 13、 支持时段车辆信息的热度图功能，并支持热度图导出； 14、 ▲车辆闯红灯抓拍功能：支持大型货车闯红灯抓拍功能，包括拖车，挂车，罐车，平板货车，集装箱牵引卡车等货车类型；（提供封面具有CMA标识的第三方检测机构出具的检测报告复印件证明） 15、 支持逆行抓拍功能，白天准确率≥99%，晚上准确率≥99% ； 16、 ▲支持车牌黑名单设置，最大可设置500000条黑名单； （提供封面具有CMA标识的第三方检测机构出具的检测报告复印件证明） 17、 支持占用专用车道（非机动车道、公交车道、大车占道）识别功能； 18、 支持违章停车识别功能； 19、 ▲支持SSD存储器，容量支持≥512G；（提供封面具有CMA标识的第三方检测机构出具的检测报告复印件证明） 20、 支持在30V~305V供电的条件下正常工作； 21、 工作温度：-45℃~85℃。 | 台 | 145 | 6057.39 | 878321.55 | 5341.80
65 | 040205020066 | 800W枪球一体摄像机 | 1、内置GPU芯片，支持深度学习算法，全景支持AR标签。 2、全景采用不小于双400万像素1/1.8英寸CMOS 传感器。 3、细节采用≥800万像素1/1.8英寸CMOS 传感器，细节相机支持≥40倍光学变倍，≥16倍数字变倍。 4、支持机动车抓拍、机动车属性提取，支持非机动车抓拍、非机动车属性提取，支持人体抓拍、人体属性提取，支持人脸抓拍、人脸属性提取。 5、支持人脸优选抓拍；支持人脸增强；支持人脸属性提取。 6、支持绊线入侵、区域入侵、穿越围栏、徘徊、物品遗留、物品搬移、快速移动、停车、人员聚集检测；支持人车分类报警；支持联动跟踪。 7、设备具备全景、细节两个通道且都支持远程转动调节位置，灵活布控。 8、全景相机内置≥30米白光灯补光，细节相机内置白光灯和红外灯，红外≥250米。 9、▲全景通道可输出2个镜头无缝拼接的全景图像，纵向拼接误差≤4个像素点；全景摄像机水平视场角不小于200°；全景摄像机垂直方向可进行电动调节，垂直旋转范围≥12°。 （提供封面具有CMA标识的第三方检测机构出具的检测报告复印件证明） 10、▲全景有效像素不小于800万像素，分辨率不低于5376x1520@30fps，细节有效像素不小于800万像素，分辨率不低于3840x2160@30fps 。（提供封面具有CMA标识的第三方检测机构出具的检测报告复印件证明） 11、▲支持全景摄像机和细节摄像机可独立运行不同智能检测；支持全景摄像机、细节摄像机同时开启视频结构化；支持全景摄像机、细节摄像机同时开启通用行为分析。（提供封面具有CMA标识的第三方检测机构出具的检测报告复印件证明） 12、支持≥300个预置位，≥8条巡航路径。 13、支持不少于1路音频输入和1路音频输出。 14、内置不少于7路报警输入和2路报警输出，支持报警联动功能。 15、支持≥IP67防护等级，8000V防雷、防浪涌和防突波保护。 16、应支持国密算法 SM1、SM2、SM3、SM4，支持GB35114 A级。 | 台 | 109 | 6057.39 | 660255.51 | 4015.56
66 | 040205020067 | 车流量雷达视频检测一体摄像机 | 1、内置专业AI智能算法，支持车牌、车型、车身颜色、车系、车标等智能识别。 2、融合高精度毫米波雷达与深度学习相机单元，支持雷达数据和视频数据融合，在雷达可视化界面上显示跟踪目标速度、ID、距离。 3、满足不少于6车道128个目标轨迹跟踪，机动车检测距离支持≥150米。 4、传感器不劣于1/1.8英寸CMOS，视频分辨率支持≥4M（2688×1520）。 5、支持设置内置红外灯，可通过摄像机进行开启/关闭控制；支持自动模式的时控/光控设置；支持亮度等级设置，设置范围1～100可调。 6、▲支持在软件界面按统计周期展示驶出停车线的左转机动车辆数、直行机动车辆数、右转机动车辆数占该统计周期驶出停车线机动车辆总数的百分比 。（提供封面具有CMA标识的第三方检测机构出具的检测报告复印件证明） 7、▲具有不少于2个独立MAC以太网口，可独立设置IP地址信息。（提供封面具有CMA标识的第三方检测机构出具的检测报告复印件证明） 8、▲支持单快门，双快门，支持快门自适应，快门1/1s~1/100000s可调。 （提供封面具有CMA标识的第三方检测机构出具的检测报告复印件证明） 9、内置流量统计功能，可实现过车流量，平均速度，，车头时距和间距，时间占有率和空间占有率等数据统计。 10、供电方式多样化，可支持DC12V/AC24V/DC36V/DC48V等电源接入。 | 台 | 145 | 4757.39 | 689821.55 | 5341.80
67 | 040205020068 | LED补光灯 | 1、集成数字式照度传感器，具备自动光感功能； 2、支持多级环境亮度可选，平均功耗≤23W； 3、可根据环境亮度变化自动点亮或熄灭。 4、一级光照度：20m处基轴，平均光照度3.9lx，有效光照度19.5lx，符合新国标一级标准。 5、符合GA/T1202-2022《交通技术监控成像补光装置通用技术规范》标准。 | 套 | 278 | 1039.53 | 288989.34 | 73809.00
68 | 040205020069 | 环保生态补光灯 | 1、 支持暖光LED频闪、暖光LED爆闪、白光氙气爆闪、红外氙气爆闪四种模式。 2、 LED色温 3000K～3500K，LED发光角度 10°，覆盖范围 1.5车道。 3、 LED亮度可调 可通过改变外部输入 PWM 波占空比调节亮度。 4、 LED频闪功耗 最大 30W （实际功率与控制方式相关）。 5、 LED设计寿命 ≥50000 小时。 6、 有效补光距离 16m～25m。 7、 脉冲型补光装臵基准轴上的有效光照度小于等于4000Lx（符合二级要求）； 8、 气体灯闪光能量：150J； 9、 LED 亮度可调，LED 频闪功耗 ﹤30W，LED 频闪补光亮度≤20Lux（符合一级要求），LED 瞬间增亮≤80Lux； 10、 红外脉冲补光波长 680nm~2500nm； 11、 工作环境温度 -40～+70℃（-40℃内均可安全使用/有衰减） 12、 不低于 IP65 防护等级； 13、 符合GA/T1202-2022《交通技术监控成像补光装置通用技术规范》标准要求。 | 套 | 278 | 2214.53 | 615639.34 | 73809.00
69 | 040205015070 | 附着式机箱 | 1、 规格尺寸（mm）：500*400*300（高*宽*深） 2、 材质：1.2mm镀锌钢板 3、 工作温度：-40℃至70℃ ±3℃ 4、 工作湿度：0至90%RH（无凝结） 5、 防护等级：IP55，具有防风、防雨、防尘、防盗、防锈及散热等特性 6、 .箱体一体化集成设计，可直接抱杆安装； 7、 设备箱采用分体式结构，内含前置安装面板；面板安装便捷，可快拆快装； 8、 箱内采用双层扩展隔板安装方式，设备安装及布线更加整洁美观，方便后期维护； 9、 内置档案盒，可放置说明书、维修记录等资料； 10、 机箱内配备接地排，接地端子进行防腐处理； 11、 箱门采用防拆合页，使箱门更加稳固；门开启角度≥120度，方便设备安装及维护； 12、 箱门内侧采用密封涂胶工艺，密封条宽度≥10mm，厚度≥5mm，保证箱门密封性良好； 13、 箱体固定位置采用优质铝合金背梁，杜绝背梁腐蚀、箱体掉落的风险。 14、 设备集成模块*1、空开*1、浪涌保护器*1、补光灯检测终端*1、维修专用插座*1、嵌入式插座*4、补光灯接线端子*4、扩展隔板*2、市电接线端子*1、接地排*1、线束*1、档案盒*1、光纤终端盒*1， 15、 故障告警：发生故障或数据异常时，可向平台发送告警信息。 | 台 | 109 | 658.08 | 71730.72 | 19251.58 | 4383.98
70 | 030501010071 | RS485工业级光纤收发器 | 1、支持1路网络传输 。 2、即插即用，宽温小体积无风扇扩展工业级设计，电磁兼容性达到4级。 3、采用多层复合板材 ，高温不弯曲，双面设计，散热更好。 4、支持1路半双工RS485串口。 5、100%线速带宽，无阻塞数据交换。 6、传输距离可高达100公里。 7、宽广的光学动态范围，无需光衰减器。 8、导轨或壁挂式安装，超强防雷功能，防雷击，可抗感应高压，防浪涌等，无风扇-20°C～65°C工作环境温度，平均无故障工作时间达到40万小时。 | 对 | 109 | 405.80 | 44232.20 | 6336.17 | 7518.82
71 | 030503006072 | 交通信号灯检测器 | 1、信号灯交流信号输入接口≥12路; 2、检测信号灯电压范围AC110V~274V；信号灯输入端口有信号输入时，RS485端口会上传该端口的状态信息。 | 套 | 32 | 1434.89 | 45916.48 | 1178.88
72 | 030504001073 | 12路终端服务器 | 1、支持≥12路高清视频及图片输入，同时支持图片合成。 2、支持一对多、多对一、多对多通道区间测速，支持多区间独立配置，支持区分大小车以及高低限速值，支持异常测速值过滤，支持根据不同超速比设置对应的违法名称和违法代码。 3、本次配备4T硬盘，支持断网续传、自动注册、黑白名单导入导出、数据防删改功能。 4、支持双网卡路由设置，支持表格形式展示已添加的路由。 5、支持信息发布功能，支持PEAP认证模式。 6、▲支持用户及服务检测扫描，包括用户状态、配置安全、登陆认证等，并会根据扫描结果进行优化建议提醒。（提供封面具有CMA标识的第三方检测机构出具的检测报告复印件证明） 7、支持1/2/3/4/5/6张图片普通合成和关联合成，支持路口管理统计，可对路口的设备状态、卡口、流量、违法、事件进行分类管理和统计，并通过折线图或柱状图展示，支持日报表和周报表。 8、视频预览界面支持智能帧显示，可显示机动车、非机动车、行人检测框等智能轨迹。 9、支持GA/T1400、符合GB/T28181-2022协议。 10、▲支持关联合成方案匹配配置，选择不同方案后可自动更换相关参数推荐值，支持按照抓拍时间查询和存储时间查询两种方式查询图片。（提供封面具有CMA标识的第三方检测机构出具的检测报告复印件证明） 11、工作温度应支持范围–30℃～+65℃，工作湿度应支持范围10%～90%RH（无凝结）。 | 台 | 32 | 5261.88 | 168380.16 | 5760.00 | 19.52
73 | 030501004074 | 存储阵列 | 1. 存储设备，支持≥48块硬盘，支持不低于64位多核处理器，内存≥4GB，支持≥2个千兆数据网口、≥4个USB接口，支持1+1冗余电源，包含≥48块10TB企业级硬盘； 2. 支持配置多个录像卷、图片卷、文件卷，支持不同的卷，配置不同的覆盖策略； 3. 支持硬盘热插拔设备在读写数据时，热插拔设备内的任意块硬盘，设备正常运行不宕机，硬盘不损坏，数据不丢失，业务不中断； 4. 支持指定归档路径，支持实时流同时录像和归档，归档的数据可以使用通用播放器播放；归档路径支持灵活配置，支持多级目录管理模式，针对不同目录，可以配置不同权限；支持视频、图片、文件多种数据类型归档； 5. 支持http和https传输图片，对报文加密传输，到对端之后解密存储； 6. 支持国际GB/T 28181和Onvif视频流直存模式；支持iSCSI直存功能，前端网络摄像机和设备之间可直接通过iSCSI协议进行块存储。 | 台 | 2 | 147876.33 | 295752.66 | 7200.00 | 115.24
74 | 040205015075 | 室外交通智能落地机柜 | 1、 外观尺寸（mm）：1470*600*650（高*宽*深） 2、 材质：镀锌钢板，柜体厚度1.5mm，底座2.0mm 3、 工作温度：-40℃至70℃ ±3℃ 4、 工作湿度：0至90%RH（无凝结） 5、 防护等级：IP55，具有防风、防雨、防尘、防盗、防锈及散热等特性 6、 柜体一体化集成设计，所有设备出厂已安装调试完成； 7、 柜内采用标准机架式结构+安装托板，可便捷安装所有设备； 8、 固定底座采用2毫米优质镀锌钢板，使柜体更加稳固； 9、 柜门采用防拆合页，使柜门更加稳固；门开启角度≥120度，方便设备安装及维护； 10、 柜门内侧采用密封涂胶工艺，密封条宽度≥10mm，厚度≥5mm，保证柜门密封性良好； 11、 柜门内配置接地排，接地端子进行防腐处理； 12、 柜门内配置可折叠式电脑操作台，方便设备调试及后期维护； 13、 柜门内侧底部设置固定支架，可在柜门开启时固定柜门，方便施工及维护； 14、 柜门内侧设置档案盒，可放置说明书、维修记录等； 15、 采用防水天地锁，具有防盗防破坏功能，所有锁芯统一钥匙,后台可以远程开锁,运维人员APP蓝牙开锁,记录开锁日志; 16、 上、前、后三开门，方便设备安装及接线。 17、 智能交通主控单元标准版*1、配电单元*1、扩展隔板*2、档案盒*1、接地排*1、线束*1、电脑操作台*1、风扇*1。 | 台 | 32 | 2591.46 | 82926.72 | 11016.00 | 1287.04
75 | 030501012076 | 通信设备（ONU） | 1.名称：通信设备（ONU） 2.规格：1个EPON上联SC光口，4个100/1000M RJ45电口，可兼容现有网络，实现网管统一管理，能满足交管部门后台接入相关技术要求 | 台 | 109 | 1134.11 | 123617.99 | 39240.00 | 1006.07
76 | 030501012077 | 挂箱交换机 | 1.名称：挂箱交换机 2.规格：工业级以太网千兆光纤交换机，2个光口、8个电口，单模单纤，全金属封闭结构，导轨式安装 | 台 | 109 | 1466.61 | 159860.49 | 39240.00 | 1006.07
77 | 030501012078 | 路口交换机 | 1.名称：路口交换机 2.规格：工业级以太网千兆光纤交换机，8个光口、8个电口，标配6个千兆光模块，全金属封闭结构，导轨式安装 | 台 | 32 | 1466.61 | 46931.52 | 11520.00 | 295.36
78 | 040205020079 | 悬臂式摄像机杆 (6m~10m) | 1.名称：悬臂式摄像机杆 (6m~10m) 2.规格：详设计 3.材质及做法：标志的立柱以及连接件均采用Q235钢，焊条全部采用J42，所用钢材均采用先热镀锌再刷白色氟碳漆防腐处理，钢构件镀锌层厚度600g/m2，紧固件镀锌层厚度350g/m2，施工时应严格按照规范要求进行 4.其它：满足设计、业主及相关规范要求 | 台 | 50 | 3757.86 | 187893.00 | 9784.00 | 14726.00
79 | 040205020080 | 悬臂式摄像机杆 (11m~14m) | 1.名称：悬臂式摄像机杆 (11m~14m) 2.规格：详设计 3.材质及做法：标志的立柱以及连接件均采用Q235钢，焊条全部采用J42，所用钢材均采用先热镀锌再刷白色氟碳漆防腐处理，钢构件镀锌层厚度600g/m2，紧固件镀锌层厚度350g/m2，施工时应严格按照规范要求进行 4.其它：满足设计、业主及相关规范要求 | 台 | 37 | 4992.86 | 184735.82 | 7240.16 | 10897.24
80 | 040901010081 | 地脚螺栓 M28×1400 | 1.名称：地脚螺栓 M28×1400 2.具体做法详见设计图纸 | 套 | 400 | 47.66 | 19064.00 | 4200.00 | 1328.00
81 | 040901010082 | 地脚螺栓 M28×1600 | 1.名称：地脚螺栓 M28×1600 2.具体做法详见设计图纸 | 套 | 296 | 50.51 | 14950.96 | 3108.00 | 982.72
82 | 040101002083 | 挖沟槽、基坑土方 | 1.土壤类别：综合考虑 2.挖土深度：综合考虑 3.场内运输：综合考虑 4.场外运输：1km 5.其他：所有工序均包含在清单综合单价中，其他未说明问题详设计并满足相关规范 | m3 | 2984.78 | 7.62 | 22744.02 | 4327.93 | 13610.60
83 | 040103001084 | 土方回填 | 1.密实度要求：详设计 2.填方材料品种：合格土，不含建渣、石砾、垃圾等有害杂物，微地形堆坡初平用 3.填方粒径要求：详设计 4.填方来源、运距：原土回填碾压 5.其它：满足设计、业主及相关规范要求 | m3 | 1848.73 | 4.77 | 8818.44 | 1626.88 | 5342.83
84 | 040103002085 | 余方弃置 增运运距4KM | 1.废弃料品种：综合； 2.增运运距：4KM； | m3 | 1136.05 | 5.64 | 6407.32 | 897.48 | 4203.39
85 | 040805001086 | 标志杆基础 C30 | 1.名称：标志杆基础 2.材料:C30商品砼 | m3 | 249.53 | 470.55 | 117416.34 | 7757.89 | 62.38
86 | 040804001087 | φ50PVC塑料管 | 1.名称：φ50PVC塑料管 2.其它：满足设计、业主及相关规范要求 | m | 87 | 15.36 | 1336.32 | 582.03
87 | 040806001088 | 接地不锈钢角钢50x50x5 L=2500 | 1.名称：接地不锈钢角钢50x50x5 L=2500 2.其它：满足设计、业主及相关规范要求 | 根 | 261 | 85.72 | 22372.92 | 10366.92 | 2865.78
88 | 040806002089 | 水平接地体 热镀锌扁钢40*4 | 1.名称：水平接地体 热镀锌扁钢40*4 2.其它：满足设计、业主及相关规范要求 | m | 870 | 30.74 | 26743.80 | 16634.40 | 226.20
89 | 040807003090 | 独立接地装置 接地极 | 接地装置调试 接地极 | 组 | 87 | 500.10 | 43508.70 | 23800.59 | 7777.80
90 | 040901001091 | 现浇构件钢筋 HPB300 φ8mm | 1.钢筋种类：HPB300 2.钢筋规格:φ8mm 3.连接方式：综合 4.其余符合设计及规范要求 | t | 2.162 | 5048.53 | 10914.92 | 2220.29 | 64.95
91 | 040901001092 | 现浇构件钢筋 HRB400E φ16mm | 1.钢筋种类、规格：HRB400E φ16 2.钢筋的除锈、连接方式（螺纹套筒除外）、搭接综合考虑，费用包括在投标报价综合单价内，不再单独计量计价 3.钢筋连接方式无论采用绑扎、焊接、机械连接、植筋等由投标人按设计要求及相关规范要求实施，其费用考虑在综合单价中，且达到设计及施工现行规范，结算时不再单独计量计价 4.弧形构件钢筋制作安装由投标人自行综合考虑在投标报价中，结算时不作调整 5.其他：满足设计及规范要求 | t | 2.483 | 4582.85 | 11379.22 | 1673.72 | 229.48
92 | 040901009093 | 预埋铁件 | 1.钢材种类：综合考虑 2.规格 ：综合考虑 3.铁件尺寸：综合考虑 4.综合单价中应包含制作、安装、运输、除锈、防锈漆、防火、面漆等费用 5.其他：所有工序均包含在清单综合单价中，投标人自行考虑报价，其他未说明问题详设计并满足相关规范 | t | 4.917 | 8004.10 | 39356.16 | 11665.09 | 2013.56
93 | 040205004094 | 抓拍标志 900×600×3 | 1.类型：抓拍标志 2.材质、规格尺寸：900×600×3，滑动槽铝、抱箍及衬底等 3.板面反光膜等级：详设计 4.其它：满足设计、业主及相关规范要求 | 块 | 87 | 315.46 | 27445.02 | 4825.89 | 7408.05
94 | 040803001095 | 电缆 KVV22-3*6mm2 | 1.型号：铜芯电缆 2.规格：KVV22-3*6mm2 3.敷设方式：电缆敷设 | m | 1600 | 18.20 | 29120.00 | 6464.00 | 128.00
95 | 040803001096 | 电缆 KVV4*2.5mm2 | 1.型号：铜芯电缆 2.规格：KVV4*2.5mm2 3.敷设方式：电缆敷设 | m | 1600 | 11.45 | 18320.00 | 6464.00 | 128.00
96 | 030502007097 | 室外超六类双屏蔽防水网线 | 1.名称：电气配线 2.型号.规格：室外超六类双屏蔽防水网线 2.敷设部位或线制：管内配线.地下室.电井内.竖井内等综合考虑 3.安装要求：符合规范及设计要求 | m | 7980 | 3.46 | 27610.80 | 12448.80 | 239.40
97 | 040803001098 | 电缆 KVV22-5*2.5mm2 | 1.型号：铜芯电缆 2.规格：KVV22-5*2.5mm2 3.敷设方式：电缆敷设 | m | 14470 | 14.34 | 207499.80 | 58458.80 | 1157.60
98 | 030502007099 | 电气配线 单模4芯 | 1.名称：电气配线 2.型号.规格：单模4芯 2.敷设部位或线制：管内配线.地下室.电井内.竖井内等综合考虑 3.安装要求：符合规范及设计要求 | m | 14470 | 4.04 | 58458.80 | 20836.80 | 289.40
99 | 040803001100 | 电缆 RVV3*1.5mm2 | 1.型号：铜芯电缆 2.规格：RVV3*1.5mm2 3.敷设方式：电缆敷设 | m | 7980 | 5.55 | 44289.00 | 23461.20
100 | 040803001101 | 电缆 RVV8*1.5mm2 | 1.型号：铜芯电缆 2.规格：RVV8*1.5mm2 3.敷设方式：电缆敷设 | m | 556 | 10.01 | 5565.56 | 2246.24 | 44.48
101 | 040504001102 | 接线井 | 1.名称：接线井 2.做法：详大样 3.井圈井盖：另详清单 4.其他：具体工作内容及要求应按设计图纸、招标文件相关规定、施工规范及技术要求等综合考虑 | 座 | 431 | 516.21 | 222486.51 | 59538.34 | 8.62
102 | 040504001103 | 铸铁井圈井盖 Q20 | 1.名称：铸铁井圈井盖 Q20 2.其它：满足设计、业主及相关规范要求 | 座 | 381 | 551.11 | 209972.91 | 9597.39
103 | 040504001104 | 高分子复合材料井圈井盖 | 1.名称：高分子复合材料井圈井盖 2.其它：满足设计、业主及相关规范要求 | 座 | 50 | 250.79 | 12539.50 | 1259.50
104 | 030504001105 | 光纤接入 | 1.以终端服务器至最近的光纤分支箱计算（含管道路由开挖敷设、光纤、光端盒等费用），含两年光纤通讯费用 | 台 | 32 | 5321.02 | 170272.64 | 1382.40
105 | 040801028106 | 智能电表 | 1.名称：智能电表 2.规格：电表准确度等级：1.0级，电流规格5(20)A，额定电压：AC220V，额定频率50Hz，具体根据设备要求确定 3.其它：满足设计、业主及相关规范要求 | 套 | 32 | 355.05 | 11361.60 | 999.36
106 | 040804001107 | 镀锌钢管 Φ125mm 壁厚2.5mm | 1.名称：镀锌钢管 Φ125mm 壁厚2.5mm 2.其它：满足设计、业主及相关规范要求 | m | 16056 | 59.85 | 960951.60 | 334767.60 | 7225.20
107 | 040804001108 | 镀锌钢管 Φ100mm 壁厚2.5mm | 1.名称：镀锌钢管 Φ100mm 壁厚2.5mm 2.其它：满足设计、业主及相关规范要求 | m | 5352 | 54.11 | 289596.72 | 111589.20 | 2408.40
108 | 040804001109 | PVC管 Φ110mm | 1.名称：PVC管 Φ110mm 2.其它：满足设计、业主及相关规范要求 | m | 16056 | 23.54 | 377958.24 | 45277.92
109 | 040804001110 | PVC管 Φ80mm | 1.名称：PVC管 Φ80mm 2.其它：满足设计、业主及相关规范要求 | m | 5352 | 18.50 | 99012.00 | 15092.64
110 | 040501001111 | 混凝土包封 C20 | 1.名称：混凝土包封 C20 2.规格：C20 3.基础断面形式、混凝土强度等级：C20 | m3 | 890.52 | 490.27 | 436595.24 | 47812.02 | 382.92
111 | 040205024112 | 交通智能系统调试 | 交通智能系统调试 | 系统 | 32 | 890.41 | 28493.12 | 18290.88
|  | 分部小计 |  |  |  |  | 9513388.78 | 1195099.95 | 99383.10
主干路沥青砼路面开挖恢复
112 | 041001001113 | 拆除沥青路面 厚度16cm | 1.材质：拆除沥青路面 2.厚度：16cm | m2 | 1838 | 4.84 | 8895.92 | 3161.36 | 4411.20
113 | 041001003114 | 拆除各类道路基层 厚度50cm | 1.材质：拆除各类道路基层 2.厚度：50cm | m2 | 1838 | 8.76 | 16100.88 | 4337.68 | 9594.36
|  | 分部小计 |  |  |  |  | 24996.80 | 7499.04 | 14005.56
次干路沥青砼路面开挖恢复
114 | 041001001122 | 拆除沥青路面 厚度12cm | 1.材质：拆除沥青路面 2.厚度：12cm | m2 | 310 | 3.63 | 1125.30 | 399.90 | 558.00
115 | 041001003123 | 拆除各类道路基层 厚度45cm | 1.材质：拆除各类道路基层 2.厚度：45cm | m2 | 310 | 7.89 | 2445.90 | 657.20 | 1453.90
|  | 分部小计 |  |  |  |  | 3571.20 | 1057.10 | 2011.90
支路水泥砼路面开挖恢复
116 | 041001001130 | 拆除水泥混凝土路面 厚度20cm | 1.拆除水泥混凝土路面 2.厚度：20cm 3.部位：现状车行道等综合考虑 4.拆除方式及场内转运：拆除方式及场内转运堆放综合考虑在单价中 5.结算时工程量按实结算 | m2 | 37 | 6.47 | 239.39 | 78.81 | 125.80
117 | 041001003131 | 拆除各类道路基层 厚度20cm | 1.材质：拆除各类道路基层 2.厚度：20cm | m2 | 37 | 3.51 | 129.87 | 34.78 | 77.33
|  | 分部小计 |  |  |  |  | 369.26 | 113.59 | 203.13
彩色透水砼人行道开挖恢复
118 | 041001001135 | 拆除透水混凝土 厚度9cm | 1.材质：拆除透水混凝土 2.厚度：9cm | m2 | 4663 | 2.93 | 13662.59 | 4569.74 | 7087.76
119 | 041001003136 | 拆除各类道路基层 厚度30cm | 1.材质：拆除各类道路基层 2.厚度：30cm | m2 | 4663 | 5.26 | 24527.38 | 6621.46 | 14595.19
|  | 分部小计 |  |  |  |  | 38189.97 | 11191.20 | 21682.95
彩色水泥砼砖人行道开挖恢复
120 | 041001002141 | 拆除人行道砖 | 1.材质：人行道砖 2.厚度：综合 | m2 | 1771 | 0.89 | 1576.19 | 318.78 | 1062.60
121 | 041001003142 | 拆除各类道路基层 厚度30cm | 1.材质：各类道路基层 2.厚度：30cm | m2 | 1771 | 5.26 | 9315.46 | 2514.82 | 5543.23
|  | 分部小计 |  |  |  |  | 10891.65 | 2833.60 | 6605.83
天网支臂
122 | 040205014152 | 天网支臂 0.5m支臂 | 1.名称：天网支臂 0.5m支臂 2.规格：详设计 3.材质及做法：标志的立柱以及连接件均采用Q235钢，焊条全部采用J42，所用钢材均采用先热镀锌再刷白色氟碳漆防腐处理，钢构件镀锌层厚度600g/m2，紧固件镀锌层厚度350g/m2，施工时应严格按照规范要求进行 4.其它：满足设计、业主及相关规范要求 | 套 | 77 | 591.52 | 45547.04 | 3696.00
123 | 040205014153 | 天网支臂 1.0m球机支臂 | 1.名称：天网支臂 1.0m球机支臂 2.规格：详设计 3.材质及做法：标志的立柱以及连接件均采用Q235钢，焊条全部采用J42，所用钢材均采用先热镀锌再刷白色氟碳漆防腐处理，钢构件镀锌层厚度600g/m2，紧固件镀锌层厚度350g/m2，施工时应严格按照规范要求进行 4.其它：满足设计、业主及相关规范要求 | 套 | 29 | 711.52 | 20634.08 | 1392.00
124 | 040205014154 | 天网支臂 1.0m支臂 | 1.名称：天网支臂 1.0m支臂 2.规格：详设计 3.材质及做法：标志的立柱以及连接件均采用Q235钢，焊条全部采用J42，所用钢材均采用先热镀锌再刷白色氟碳漆防腐处理，钢构件镀锌层厚度600g/m2，紧固件镀锌层厚度350g/m2，施工时应严格按照规范要求进行 4.其它：满足设计、业主及相关规范要求 | 套 | 75 | 711.52 | 53364.00 | 3600.00
125 | 040205014155 | 天网支臂 2.5m球机支臂 | 1.名称：天网支臂 2.5m球机支臂 2.规格：详设计 3.材质及做法：标志的立柱以及连接件均采用Q235钢，焊条全部采用J42，所用钢材均采用先热镀锌再刷白色氟碳漆防腐处理，钢构件镀锌层厚度600g/m2，紧固件镀锌层厚度350g/m2，施工时应严格按照规范要求进行 4.其它：满足设计、业主及相关规范要求 | 套 | 73 | 991.52 | 72380.96 | 3504.00
126 | 040803001156 | 电缆 3*4mm2 | 1.型号：铜芯电缆 2.规格：3*4mm2 3.敷设方式：电缆敷设 | m | 2600 | 14.50 | 37700.00 | 7514.00 | 1560.00
127 | 040803001157 | 电缆 3*10mm2 | 1.型号：铜芯电缆 2.规格：3*10mm2 3.敷设方式：电缆敷设 | m | 17400 | 22.85 | 397590.00 | 50286.00 | 10440.00
128 | 040205015158 | 专用电箱及设备 | 1、400*300*500设备箱： 2、镀锌板1.2mm，单层活动隔板，室外防雨结构； 3、内置2P60A空开1个、2P32A空开3个及安装条2根、接地排； 4、箱体颜色跟随路灯杆； 5、门板丝印警徽Logo+安居公安； | 台 | 33 | 873.08 | 28811.64 | 5828.46 | 1327.26
|  | 分部小计 |  |  |  |  | 656027.72 | 75820.46 | 13327.26
单价措施项目清单
混凝土模板及支架
129 | 041102002168 | 基础模板 | 1.构件类型：基础模板 2.模板材料：投标人自行考虑 3.支架材料：投标人自行考虑 4.本项目投标人应根据设计图、投标施工组织设计、现场实际情况综合报价，不论采用何种支模方式均执行该综合单价 5.综合单价内应包含模板支架及模板的安拆、维修、维护、运输等相关费用 6.其他要求：满足设计与施工验收规范 | m2 | 1490.44 | 38.45 | 57307.42 | 25486.52 | 536.56
|  | 分部小计 |  |  |  |  | 57307.42 | 25486.52 | 536.56
大型机械设备进出场及安拆
130 | 041106001169 | 大型机械设备进场费 履带式挖掘机（斗容量） ≤1m3 | 1.机械设备名称：履带式挖掘机（斗容量） ≤1m3； 2.机械设备规格型号：投标人综合考虑； 3.具体应满足施工设计图、施工技术规范及质量验收规范要求； | 台次 | 1 | 4026.52 | 4026.52 | 1170.00 | 1918.71
|  | 分部小计 |  |  |  |  | 4026.52 | 1170.00 | 1918.71
|  | 分部小计 |  |  |  |  | 61333.94 | 26656.52 | 2455.27
合 计 | [6 empty] | 13555801.96 | 1941002.33 | 368471.04

## F.4 总价措施项目清单与计价表(表-11)【周边附属道路交~
总价措施项目清单与计价表
工程名称：遂宁市安居区老旧小区改造提升项目（国贸片区等老旧小区改造及配套设施—周边附属道路交安市政设施）-交安分包\周边附属道路交安市政设施【交安工程】 |  |  |  | 标段：/
序号 | 项目编码 | 项目名称 | 计算基础 | 费率 （%） | 金额 （元） | 调整费率 (%) | 调整后金额 (元) | 备注
定额(人工费+机械费)
1 | 041109001159 | 安全文明施工费 |  |  | 163787.64
1.1 | ① | 环境保护费 | 税前建安工程造价（不含总价措施项目费） | 0.3 | 40946.91
1.2 | ② | 文明施工费 | 税前建安工程造价（不含总价措施项目费） | 0.3 | 40946.91
1.3 | ③ | 安全施工费 | 税前建安工程造价（不含总价措施项目费） | 0.3 | 40946.91
1.4 | ④ | 临时设施费 | 税前建安工程造价（不含总价措施项目费） | 0.3 | 40946.91
2 | 041109002160 | 夜间施工增加费
3 | 041109003161 | 二次搬运费
4 | 041109004162 | 冬雨季施工增加费
5 | 041109005163 | 行车、行人干扰
6 | 041109006164 | 地上、地下设施、建筑物的临时保护设施
7 | 041109007165 | 已完工程及设备保护费
8 | 041109008166 | 工程定位复测费
合计 |  |  |  |  | 163787.64

## G.1 其他项目清单与计价汇总表(表-12)【周边附属道路交~
其他项目清单与计价汇总表
工程名称：遂宁市安居区老旧小区改造提升项目（国贸片区等老旧小区改造及配套设施—周边附属道路交安市政设施）-交安分包\周边附属道路交安市政设施【交安工程】 |  | 标段：/
序号 | 项 目 名 称 | 金额(元) | 结算金额（元） | 备注
1 | 暂列金额
2 | 暂估价
2.1 | 材料(工程设备)暂估价/结算价 | -
2.2 | 专业工程暂估价/结算价
3 | 计日工
4 | 总承包服务费
合 计 |  |  | - | -

## G.2 暂列金额明细表(表-12-1)【周边附属道路交安市政~
暂列金额明细表
工程名称：遂宁市安居区老旧小区改造提升项目（国贸片区等老旧小区改造及配套设施—周边附属道路交安市政设施）-交安分包\周边附属道路交安市政设施【交安工程】 |  | 标段：/
序号 | 项目名称 | 计量单位 | 暂定金额(元) | 备注
1 | 暂列金额 | 项
合 计 |  |  |  | -

## G.4 专业工程暂估价表(表-12-3)【周边附属道路交安市~
专业工程暂估价表
工程名称：遂宁市安居区老旧小区改造提升项目（国贸片区等老旧小区改造及配套设施—周边附属道路交安市政设施）-交安分包\周边附属道路交安市政设施【交安工程】 |  |  | 标段：/
序号 | 工程名称 | 工程内容 | 暂估金额(元) | 结算金额(元) | 差额±（元） | 备注
合 计 |  |  |  | - | - | -

## K.2 承包人提供主要材料和工程设备一览表(表-20)【周边~
承包人提供主要材料和工程设备一览表 （适用造价信息差额调整法）
工程名称：遂宁市安居区老旧小区改造提升项目（国贸片区等老旧小区改造及配套设施—周边附属道路交安市政设施）-交安分包\周边附属道路交安市政设施【交安工程】 |  |  |  |  | 标段：/
序号 | 名称、规格、型号 | 单位 | 数量 | 风险系数% | 基准单价(元) | 投标单价(元) | 发承包人确认单价(元) | 备注
1 | 900W环保卡口摄像机 | 台 | 145 |  |  | 9500.00
2 | 900W电警抓拍摄像机 | 台 | 145 |  |  | 6000.00
3 | 车流量雷达视频检测一体摄像机 | 台 | 145 |  |  | 4700.00
4 | 800W枪球一体摄像机 | 台 | 109 |  |  | 6000.00
5 | 环保生态补光灯 | 台 | 278 |  |  | 1800.00
6 | 镀锌钢管 DN125 壁厚2.5mm | m | 16537.68 |  |  | 26.23
7 | 电缆 3*10mm2 | m | 17574 |  |  | 16.63
8 | 交通信号机及机柜 | 套 | 24 |  |  | 12025.00
9 | 存储阵列 | 台 | 2 |  |  | 142500.00
10 | 热熔标线涂料 | kg | 58842.317 |  |  | 3.52
11 | 电缆 VV22-3*6mm2 | m | 14616 |  |  | 13.30
12 | 控制电缆 KVV22-5*2.5mm2 | m | 29211.7 |  |  | 6.00
13 | LED补光灯 | 台 | 278 |  |  | 625.00
14 | 光纤接入 | 台 | 32 |  |  | 5000.00
15 | 12路终端服务器 | 台 | 32 |  |  | 5000.00
16 | 悬臂式摄像机杆 (11m~14m) | 根 | 37 |  |  | 4275.00
17 | 悬臂式摄像机杆 (6m~10m) | 根 | 50 |  |  | 3040.00
18 | 人行静态带双色点阵灯 | 套 | 138 |  |  | 855.00
19 | 镀锌钢管 DN100 壁厚2.5mm | m | 5512.56 |  |  | 20.66
20 | 电缆 KVV22-5*2.5mm2 | m | 14687.05 |  |  | 7.60
21 | 悬臂式信号机杆 臂长12M | 根 | 19 |  |  | 5700.00
22 | 人行过街按钮 | 个 | 138 |  |  | 760.00
23 | 挂箱交换机 | 台 | 109 |  |  | 950.00
24 | 柴油(机械) | L | 15306.859 |  |  | 5.96
25 | 机动车圆灯 | 套 | 71 |  |  | 1140.00
26 | 机动车倒计时器 | 套 | 85 |  |  | 950.00
27 | 悬臂式信号机杆 臂长7M | 套 | 32 |  |  | 2470.00
28 | 控制电缆 KVV22-16*2.5mm2 | m | 4384.8 |  |  | 16.00
29 | 通信设备（ONU） | 台 | 109 |  |  | 617.50
30 | 控制电缆 KVV22-10*2.5mm2 | m | 4384.8 |  |  | 15.00
31 | 天网支臂 2.5m球机支臂 | 套 | 73 |  |  | 900.00
32 | 汽油(机械) | L | 10712.179 |  |  | 6.08
33 | 室外交通智能落地机柜 | 套 | 32 |  |  | 2000.00
34 | 悬臂式信号机杆 臂长9M | 套 | 16 |  |  | 3990.00
35 | 人行单柱灯杆 | 根 | 138 |  |  | 408.50
36 | 天网支臂 1.0m支臂 | 套 | 75 |  |  | 620.00
37 | 交通信号灯检测器 | 台 | 32 |  |  | 1377.50
38 | 天网支臂 0.5m支臂 | 套 | 77 |  |  | 500.00
39 | 应急处突信号灯控制板 | 套 | 24 |  |  | 1425.00
40 | 湿拌砌筑砂浆 M5 | m3 | 98.62 |  |  | 343.00
41 | 附着式机箱 | 套 | 109 |  |  | 285.00
42 | 路口交换机 | 台 | 32 |  |  | 950.00
43 | 电气配线 单模4芯 | m | 14759.4 |  |  | 2.00
44 | RS485工业级光纤收发器 | 对 | 109 |  |  | 237.50
45 | 电缆 3*4mm2 | m | 2626 |  |  | 8.36
46 | 透明底漆 | kg | 2121.408 |  |  | 10.25
47 | 电缆 KVV22-3*6mm2 | m | 1624 |  |  | 11.40
48 | 天网支臂 1.0m球机支臂 | 套 | 29 |  |  | 620.00
49 | 机动车掉头灯 | 套 | 14 |  |  | 1282.50
50 | 测量表计 | 个 | 56 |  |  | 310.00
51 | 专用电箱及设备 | 套 | 33 |  |  | 500.00
52 | 反光材料 玻璃珠 | kg | 4132.032 |  |  | 3.90
53 | 禁止货车标志 □1800×2000 | 个 | 18 |  |  | 836.00
54 | 二等锯材 | m3 | 9.9 |  |  | 1480.00
55 | 接地不锈钢角钢50x50x5 L=2500 | 根 | 1025.88 |  |  | 14.25
56 | 型钢 综合 | kg | 4003.16 |  |  | 3.35
57 | 机动车箭头灯 | 套 | 14 |  |  | 855.00
58 | 热镀锌扁钢40*4 | m | 3486 |  |  | 3.33
59 | 学校慢行标志 □1600×750 | 个 | 45 |  |  | 256.50
60 | 锯材 综合 | m3 | 7.452 |  |  | 1480.00
61 | 室外超六类双屏蔽防水网线 | m | 8379 |  |  | 1.20
62 | 高分子复合材料井圈井盖 | 套 | 50 |  |  | 200.00
63 | 其他材料费 | 元 | 10466.395 |  |  | 0.95
64 | 复合模板 | m2 | 367.841 |  |  | 27.00
65 | 抓拍标志 900×600×3 | 个 | 87 |  |  | 110.00
66 | 违法抓拍标志 □750×1000 | 个 | 41 |  |  | 209.00
67 | 电缆 KVV4*2.5mm2 | m | 1624 |  |  | 4.75
68 | 地脚螺栓 M28×1400 | kg | 400 |  |  | 19.00
69 | 光纤分支箱 | 个 | 32 |  |  | 228.00
70 | 地脚螺栓 M28×1600 | kg | 296 |  |  | 21.85
71 | 电缆 RVV3*1.5mm2 | m | 8099.7 |  |  | 0.76
72 | 单立柱标志杆 Φ89X4.5X4000 | 套 | 20 |  |  | 304.00
73 | 基础螺栓(不锈钢) M20 L=500 | kg | 552 |  |  | 10.45
74 | 单立柱标志杆 Φ89X4.5X3250 | 套 | 20 |  |  | 285.00
75 | 限速标志B Φ600 | 个 | 45 |  |  | 104.50
76 | 解除限速 Φ600 | 个 | 45 |  |  | 104.50
77 | 湿拌砌筑砂浆 M7.5 | m3 | 12.306 |  |  | 353.00
78 | 人行横道标志牌 □800×800 | 个 | 20 |  |  | 199.50
79 | 电焊丝 | kg | 990 |  |  | 3.94
80 | 禁停标志B Φ600 | 个 | 40 |  |  | 95.00
81 | 钢筋 综合 | t | 1.198 |  |  | 3150.00
82 | 镀锌扁钢抱箍 -40×4 | 付 | 142 |  |  | 23.75
83 | 基础螺栓(不锈钢) M27 L=380 | kg | 228 |  |  | 14.25
84 | 水 | m3 | 725.519 |  |  | 3.91
85 | 托架 | 副 | 142 |  |  | 19.00
86 | 基础螺栓(不锈钢) M27 L=300 | kg | 192 |  |  | 11.40
87 | 电缆 RVV8*1.5mm2 | m | 564.34 |  |  | 3.33
88 | 报修电话标牌 | 个 | 67.67 |  |  | 25.00
89 | 禁止摩托车标志 □1000×1500 | 个 | 3 |  |  | 456.00
90 | 礼让行人标志 □750×1000 | 个 | 6 |  |  | 220.00
91 | 基础螺栓(不锈钢) M22 L=300 | kg | 152 |  |  | 8.55
92 | 碎石 20～50mm | m3 | 7.168 |  |  | 172.90
93 | 焊条 综合 | kg | 145.34 |  |  | 3.94
94 | φ50PVC塑料管 | m | 86.391 |  |  | 6.00
95 | 禁止鸣笛 □1600×750 | 个 | 2 |  |  | 256.50
96 | 焊条 (高强钢筋用) | kg | 95.307 |  |  | 5.13
97 | 禁停标志A Φ800 | 个 | 5 |  |  | 95.00
98 | 地脚螺栓 综合 | kg | 160 |  |  | 2.04
99 | 细砂 | m3 | 1.344 |  |  | 190.00
100 | 镀锌铁丝 22# | kg | 56.529 |  |  | 4.00
101 | 枕木 | m3 | 0.08 |  |  | 2000.00
102 | 摊销卡具和支撑钢材 | kg | 32.79 |  |  | 4.15
103 | 镀锌铁丝 8# | kg | 10 |  |  | 4.00
104 | 草袋子 | m2 | 9.58 |  |  | 1.20

## E.3 单位工程招标控制价投标报价汇总表(表-04-1)一~1
单位工程招标控制价/投标报价汇总表
（适用于一般计税方法）
工程名称：遂宁市安居区老旧小区改造提升项目（国贸片区等老旧小区改造及配套设施—周边附属道路交安市政设施）-交安分包\周边附属道路交安市政设施【职业学校前交安工程】 |  | 标段：/
序号 | 汇总内容 | 金 额（元） | 其中:暂估价(元)
1 | 分部分项及单价措施项目 | 262851.78
1.1 | 职业学校前变更 | 260450.83
1.2 | 主干路沥青砼路面开挖恢复 | 1095.04
1.3 | 支路水泥砼路面开挖恢复 | 94.36
1.4 | 彩色水泥砼砖人行道开挖恢复 | 1211.55
1.5 | 单价措施项目
2 | 总价措施项目 | 3189.08 | -
2.1 | 其中：安全文明施工费 | 3189.08 | -
3 | 其他项目 |  | -
3.1 | 其中：暂列金额 |  | -
3.2 | 其中：专业工程暂估价 |  | -
3.3 | 其中：计日工 |  | -
3.4 | 其中：总承包服务费 |  | -
4 | 规费 | 2905.37 | -
5 | 创优质工程奖补偿奖励费 |  | -
6 | 税前不含税工程造价 | 268946.23 | -
6.1 | 其中：除税甲供材料（设备）费 |  | -
7 | 销项增值税额 | 24205.16 | -
8 | 附加税 |  | -
招标控制价/投标报价总价合计=税前不含税工程造价+销项增值税额+附加税 |  | 293151.39

## F.1 分部分项工程和单价措施项目清单与计价表(表-08)~2
分部分项工程和单价措施项目清单与计价表
工程名称：遂宁市安居区老旧小区改造提升项目（国贸片区等老旧小区改造及配套设施—周边附属道路交安市政设施）-交安分包\周边附属道路交安市政设施【职业学校前交安工程】 |  |  |  |  | 标段：/
序号 | 项目编码 | 项目名称 | 项目特征描述 | 计量 单位 | 工程量 | 金额（元）
[6 empty] | 综合单价 | 合价 | 其中
[8 empty] | 定额人工费 | 定额机械费 | 暂估价
职业学校前变更
1 | 040205007302 | 热熔型反光标线 虚线 | 1.材料品种：热熔型反光标线 虚线 2.类型：交安标志 3.规格尺寸：详设计 4.其它：满足设计、业主及相关规范要求 | m2 | 10 | 31.82 | 318.20 | 47.50 | 41.50
2 | 040205007303 | 人行道及机动车导向箭头 | 1.材料品种：热熔型反光标线 2.类型：人行道及机动车导向箭头 3.规格尺寸：详设计 4.其它：满足设计、业主及相关规范要求 | m2 | 130 | 116.95 | 15203.50 | 5383.30 | 2350.40
3 | 040205007304 | 清除现状标线 | 1.清除现状标线 2.其他：所有工序均包含在清单综合单价中，投标人自行考虑报价，其他未说明问题详设计并满足相关规范 | m2 | 30 | 7.39 | 221.70 | 58.80 | 83.10
4 | 040205015305 | 交通信号机及机柜 | 1） ★符合GB 25280-2016《道路交通信号控制机》。 2） 控制路数：标配≥8块输出板，支持≥48路。 3） 相位控制数：支持≥16个主相位，支持≥16个跟随相位，并支持主相位重复运行，满足周期内交流重复放行及参数独立设置。 4） 信号组输出数：支持≥16组独立信号输出。 5） ▲灯组状态检测：通过检测外部信号灯的电压和电流信息，判断是否正常，如果不正常，可在指示灯显示故障。（提供封面具有CMA标识的第三方检测机构出具的检测报告复印件证明） 6） 倒计时功能：支持外接学习式倒计时、脉冲式倒计时、485通讯式倒计时，以及通讯式倒计时国标和波特率设置。 7） ▲故障指示灯具有≥3种严重故障指示灯：绿冲突故障，信号灯所有红灯熄灭，信号灯组红灯、绿灯同时点亮。（提供封面具有CMA标识的第三方检测机构出具的检测报告复印件证明） 8） 故障监测：绿冲突监测降级机制，灯具监测故障降级机制，支持故障信息上载查询。 9） ▲潮汐车道功能：支持潮汐车道控制功能、可按参数配置(执行时段、潮汐车道行驶方向、清空时间、指示牌数)完成潮汐车道定时切换，支持人工实施切换方案，支持进行潮汐车道状态监控，支持多路段潮汐车道级联控制。（提供封面具有CMA标识的第三方检测机构出具的检测报告复印件证明） 10） 电源输入：≥1个主电源输入，≥1个应急电源输入（支持主备电源旋钮开关切换）。 11） 网络接口：主控板≥1个百兆电口。 12） 供电方式：AC220V±30%，50Hz±2%。 13） 工作温度：-40℃～+80℃。 14） 防护等级：不低于IP54。 15） ▲符合GB/T 43229-2023《道路交通信号控制机与车辆检测器间通信协议》。（提供封面具有CMA标识的第三方检测机构出具的检测报告复印件证明） 16） ★与已有交通信号联网控制平台无缝对接。 | 台 | 1 | 12616.46 | 12616.46 | 344.25 | 40.22
5 | 040205023306 | 应急处突信号灯控制板 | 1.名称:应急处突信号灯控制板 2.规格、型号:详设计 3.具体施工内容详见设计及规范 | 套 | 1 | 1932.08 | 1932.08 | 360.00 | 13.67
6 | 040205014307 | 机动车箭头灯 | 1.名称：机动车箭头灯 2.主要技术参数：：含信控物联模块，详见设计说明 3.其它：满足设计、业主及相关规范要求，路灯安装不含灯杆 | 套 | 3 | 1031.54 | 3094.62 | 233.70 | 120.66
7 | 040205014308 | 机动车圆灯 | 1.名称：机动车圆灯 2.主要技术参数：：含信控物联模块，详见设计说明 3.其它：满足设计、业主及相关规范要求，路灯安装不含灯杆 | 套 | 3 | 1316.54 | 3949.62 | 233.70 | 120.66
8 | 040205014309 | 机动车倒计时器 | 1.名称：机动车倒计时器 2.主要技术参数：：含信控物联模块，详见设计说明 3.其它：满足设计、业主及相关规范要求，路灯安装不含灯杆 | 套 | 6 | 1126.54 | 6759.24 | 467.40 | 241.32
9 | 040205014310 | 人行静态带双色点阵灯 | 1.名称：人行静态带双色点阵灯 2.主要技术参数：：含信控物联模块，详见设计说明 3.其它：满足设计、业主及相关规范要求，路灯安装不含灯杆 | 套 | 9 | 1031.54 | 9283.86 | 701.10 | 361.98
10 | 040205014311 | 悬臂式信号机杆 臂长9M | 1.名称：悬臂式信号机杆 臂长9M 2.规格：详设计 3.材质及做法：标志的立柱以及连接件均采用Q235钢，焊条全部采用J42，所用钢材均采用先热镀锌再刷白色氟碳漆防腐处理，钢构件镀锌层厚度600g/m2，紧固件镀锌层厚度350g/m2，施工时应严格按照规范要求进行 4.其它：满足设计、业主及相关规范要求 | 套 | 2 | 4660.43 | 9320.86 | 351.76 | 567.08
11 | 040205014312 | 悬臂式信号机杆 臂长7M | 1.名称：悬臂式信号机杆 臂长7M 2.规格：详设计 3.材质及做法：标志的立柱以及连接件均采用Q235钢，焊条全部采用J42，所用钢材均采用先热镀锌再刷白色氟碳漆防腐处理，钢构件镀锌层厚度600g/m2，紧固件镀锌层厚度350g/m2，施工时应严格按照规范要求进行 4.其它：满足设计、业主及相关规范要求 | 套 | 1 | 3140.43 | 3140.43 | 175.88 | 283.54
12 | 040205003313 | 人行单柱灯杆 | 1.名称：人行单柱灯杆 2.规格：Φ89X4.5X3250mm 3.材质及做法：标志的立柱以及连接件均采用Q235钢，焊条全部采用J42，所用钢材均采用先热镀锌再刷白色氟碳漆防腐处理，钢构件镀锌层厚度600g/m2，紧固件镀锌层厚度350g/m2，施工时应严格按照规范要求进行 4.其它：满足设计、业主及相关规范要求 | 根 | 9 | 522.85 | 4705.65 | 331.92 | 367.56
13 | 040901010314 | 基础螺栓(不锈钢) M20 L=500 | 1.名称：基础螺栓(不锈钢) M20 L=500 2.具体做法详见设计图纸 | 套 | 36 | 39.11 | 1407.96 | 378.00 | 119.52
14 | 040901010315 | 基础螺栓(不锈钢) M22 L=300 | 1.名称：基础螺栓(不锈钢) M22 L=300 2.具体做法详见设计图纸 | 套 | 8 | 37.21 | 297.68 | 84.00 | 26.56
15 | 040901010316 | 基础螺栓(不锈钢) M27 L=300 | 1.名称：基础螺栓(不锈钢) M27 L=300 2.具体做法详见设计图纸 | 套 | 24 | 40.06 | 961.44 | 252.00 | 79.68
16 | 040806001317 | 接地不锈钢角钢50x50x5 L=2500 | 1.名称：接地不锈钢角钢50x50x5 L=2500 2.其它：满足设计、业主及相关规范要求 | 根 | 36 | 85.72 | 3085.92 | 1429.92 | 395.28
17 | 040806002318 | 水平接地体 热镀锌扁钢40*4 | 1.名称：水平接地体 热镀锌扁钢40*4 2.其它：满足设计、业主及相关规范要求 | m | 120 | 30.74 | 3688.80 | 2294.40 | 31.20
18 | 040807003319 | 独立接地装置 接地极 | 接地装置调试 接地极 | 组 | 12 | 500.10 | 6001.20 | 3282.84 | 1072.80
19 | 040807003320 | 电气调整试验 接地网 | 电气调整试验 接地网 | 系统 | 1 | 1248.33 | 1248.33 | 684.18 | 223.55
20 | 040205005321 | 人行过街按钮 | 1.名称：人行过街按钮 2.材质及做法：铝压铸外壳，不锈钢磁吸式按钮；功率10W喇叭；LED指示灯。 3.其它：满足设计、业主及相关规范要求 | 只 | 9 | 814.77 | 7332.93 | 219.24 | 107.46
21 | 040803001322 | 电缆 VV22-3*6mm2 | 1.型号：铜芯电缆 2.规格：VV22-3*6mm2 3.敷设方式：电缆敷设 | m | 600 | 20.13 | 12078.00 | 2424.00 | 48.00
22 | 040803001323 | 控制电缆 KVV22-16*2.5mm2 | 1.型号：控制电缆 2.规格：VV22-16*2.5mm2 3.敷设方式：电缆敷设 | m | 200 | 22.87 | 4574.00 | 808.00 | 16.00
23 | 040803001324 | 控制电缆 KVV22-10*2.5mm2 | 1.型号：控制电缆 2.规格：KVV22-10*2.5mm2 3.敷设方式：电缆敷设 | m | 130 | 21.85 | 2840.50 | 525.20 | 10.40
24 | 040803001325 | 控制电缆 KVV22-5*2.5mm2 | 1.型号：控制电缆 2.规格：KVV22-5*2.5mm2 3.敷设方式：电缆敷设 | m | 1600 | 12.72 | 20352.00 | 6464.00 | 128.00
25 | 040805001326 | 报修电话标牌 | 1.名称：报修电话标牌 2.版面：600*1200*2 3.立柱：附着式于悬臂上 4.其它：满足设计、业主及相关规范要求 | 块 | 3 | 30.64 | 91.92 | 10.68
26 | 040504001327 | 接线井 | 1.名称：接线井 2.做法：详大样 3.井圈井盖：另详清单 4.其他：具体工作内容及要求应按设计图纸、招标文件相关规定、施工规范及技术要求等综合考虑 | 座 | 17 | 516.21 | 8775.57 | 2348.38 | 0.34
27 | 040801028328 | 智能电表 | 1.名称：智能电表 2.规格：电表准确度等级：1.0级，电流规格5(20)A，额定电压：AC220V，额定频率50Hz，具体根据设备要求确定 3.其它：满足设计、业主及相关规范要求 | 套 | 1 | 355.05 | 355.05 | 31.23
28 | 040205014329 | 拆除悬臂式信号机杆 | 1.名称：拆除悬臂式信号机杆 2.规格：详设计 3.材质及做法：标志的立柱以及连接件均采用Q235钢，焊条全部采用J42，所用钢材均采用先热镀锌再刷白色氟碳漆防腐处理，钢构件镀锌层厚度600g/m2，紧固件镀锌层厚度350g/m2，施工时应严格按照规范要求进行 4.其它：满足设计、业主及相关规范要求 | 套 | 1 | 358.93 | 358.93 | 97.84 | 147.26
29 | 040804001330 | 镀锌钢管 Φ125mm 壁厚2.5mm | 1.名称：镀锌钢管 Φ125mm 壁厚2.5mm 2.其它：满足设计、业主及相关规范要求 | m | 864 | 59.85 | 51710.40 | 18014.40 | 388.80
30 | 040804001331 | 镀锌钢管 Φ100mm 壁厚2.5mm | 1.名称：镀锌钢管 Φ100mm 壁厚2.5mm 2.其它：满足设计、业主及相关规范要求 | m | 288 | 54.11 | 15583.68 | 6004.80 | 129.60
31 | 040804001332 | PVC管 Φ110mm | 1.名称：PVC管 Φ110mm 2.其它：满足设计、业主及相关规范要求 | m | 864 | 23.54 | 20338.56 | 2436.48
32 | 040804001333 | PVC管 Φ80mm | 1.名称：PVC管 Φ80mm 2.其它：满足设计、业主及相关规范要求 | m | 288 | 18.50 | 5328.00 | 812.16
33 | 040501001334 | 混凝土包封 C20 | 1.名称：混凝土包封 C20 2.规格：C20 3.基础断面形式、混凝土强度等级：C20 | m3 | 47.92 | 490.27 | 23493.74 | 2572.82 | 20.61
|  | 分部小计 |  |  |  |  | 260450.83 | 59863.88 | 7536.75
主干路沥青砼路面开挖恢复
34 | 041001001335 | 拆除沥青路面 厚度16cm | 1.材质：沥青砼路面 2.厚度：16cm | m2 | 64 | 4.84 | 309.76 | 110.08 | 153.60
35 | 041001003336 | 拆除各类道路基层 厚度70cm | 1.材质：各类道路基层 2.厚度：70cm | m2 | 64 | 12.27 | 785.28 | 211.20 | 467.20
|  | 分部小计 |  |  |  |  | 1095.04 | 321.28 | 620.80
支路水泥砼路面开挖恢复
36 | 041001001345 | 拆除水泥混凝土路面 厚度20cm | 1.拆除水泥路面 2.厚度：20cm 3.部位：现状车行道等综合考虑 4.拆除方式及场内转运：拆除方式及场内转运堆放综合考虑在单价中 5.结算时工程量按实结算 | m2 | 7 | 6.47 | 45.29 | 14.91 | 23.80
37 | 041001003346 | 拆除各类道路基层 厚度40cm | 1.材质：各类道路基层 2.厚度：40cm | m2 | 7 | 7.01 | 49.07 | 13.23 | 29.19
|  | 分部小计 |  |  |  |  | 94.36 | 28.14 | 52.99
彩色水泥砼砖人行道开挖恢复
38 | 041001002350 | 拆除人行道砖 | 1.材质：人行道砖 2.厚度：综合 | m2 | 197 | 0.89 | 175.33 | 35.46 | 118.20
39 | 041001003351 | 拆除各类道路基层 厚度30cm | 1.材质：各类道路基层 2.厚度：30cm | m2 | 197 | 5.26 | 1036.22 | 279.74 | 616.61
|  | 分部小计 |  |  |  |  | 1211.55 | 315.20 | 734.81
单价措施项目清单
分部小计
合 计 | [6 empty] | 262851.78 | 60528.50 | 8945.35

## F.4 总价措施项目清单与计价表(表-11)【周边附属道路~3
总价措施项目清单与计价表
工程名称：遂宁市安居区老旧小区改造提升项目（国贸片区等老旧小区改造及配套设施—周边附属道路交安市政设施）-交安分包\周边附属道路交安市政设施【职业学校前交安工程】 |  |  |  | 标段：/
序号 | 项目编码 | 项目名称 | 计算基础 | 费率 （%） | 金额 （元） | 调整费率 (%) | 调整后金额 (元) | 备注
定额(人工费+机械费)
1 | 041109001361 | 安全文明施工费 |  |  | 3189.08
1.1 | ① | 环境保护费 | 税前建安工程造价（不含总价措施项目费） | 0.3 | 797.27
1.2 | ② | 文明施工费 | 税前建安工程造价（不含总价措施项目费） | 0.3 | 797.27
1.3 | ③ | 安全施工费 | 税前建安工程造价（不含总价措施项目费） | 0.3 | 797.27
1.4 | ④ | 临时设施费 | 税前建安工程造价（不含总价措施项目费） | 0.3 | 797.27
2 | 041109002362 | 夜间施工增加费
3 | 041109003363 | 二次搬运费
4 | 041109004364 | 冬雨季施工增加费
5 | 041109005365 | 行车、行人干扰
6 | 041109006366 | 地上、地下设施、建筑物的临时保护设施
7 | 041109007367 | 已完工程及设备保护费
8 | 041109008368 | 工程定位复测费
合计 |  |  |  |  | 3189.08

## G.1 其他项目清单与计价汇总表(表-12)【周边附属道路~4
其他项目清单与计价汇总表
工程名称：遂宁市安居区老旧小区改造提升项目（国贸片区等老旧小区改造及配套设施—周边附属道路交安市政设施）-交安分包\周边附属道路交安市政设施【职业学校前交安工程】 |  | 标段：/
序号 | 项 目 名 称 | 金额(元) | 结算金额（元） | 备注
1 | 暂列金额
2 | 暂估价
2.1 | 材料(工程设备)暂估价/结算价 | -
2.2 | 专业工程暂估价/结算价
3 | 计日工
4 | 总承包服务费
合 计 |  |  | - | -

## G.2 暂列金额明细表(表-12-1)【周边附属道路交安市~5
暂列金额明细表
工程名称：遂宁市安居区老旧小区改造提升项目（国贸片区等老旧小区改造及配套设施—周边附属道路交安市政设施）-交安分包\周边附属道路交安市政设施【职业学校前交安工程】 |  | 标段：/
序号 | 项目名称 | 计量单位 | 暂定金额(元) | 备注
1 | 暂列金额 | 项
合 计 |  |  |  | -

## G.4 专业工程暂估价表(表-12-3)【周边附属道路交安~6
专业工程暂估价表
工程名称：遂宁市安居区老旧小区改造提升项目（国贸片区等老旧小区改造及配套设施—周边附属道路交安市政设施）-交安分包\周边附属道路交安市政设施【职业学校前交安工程】 |  |  | 标段：/
序号 | 工程名称 | 工程内容 | 暂估金额(元) | 结算金额(元) | 差额±（元） | 备注
合 计 |  |  |  | - | - | -

## K.2 承包人提供主要材料和工程设备一览表(表-20)【周~7
承包人提供主要材料和工程设备一览表 （适用造价信息差额调整法）
工程名称：遂宁市安居区老旧小区改造提升项目（国贸片区等老旧小区改造及配套设施—周边附属道路交安市政设施）-交安分包\周边附属道路交安市政设施【职业学校前交安工程】 |  |  |  |  | 标段：/
序号 | 名称、规格、型号 | 单位 | 数量 | 风险系数% | 基准单价(元) | 投标单价(元) | 发承包人确认单价(元) | 备注
1 | 镀锌钢管 DN125 壁厚2.5mm | m | 889.92 |  |  | 26.23
2 | 交通信号机及机柜 | 套 | 1 |  |  | 12025.00
3 | 控制电缆 KVV22-5*2.5mm2 | m | 1624 |  |  | 6.00
4 | 电缆 VV22-3*6mm2 | m | 609 |  |  | 13.30
5 | 悬臂式信号机杆 臂长9M | 套 | 2 |  |  | 3990.00
6 | 人行静态带双色点阵灯 | 套 | 9 |  |  | 855.00
7 | 人行过街按钮 | 个 | 9 |  |  | 760.00
8 | 镀锌钢管 DN100 壁厚2.5mm | m | 296.64 |  |  | 20.66
9 | 机动车倒计时器 | 套 | 6 |  |  | 950.00
10 | 人行单柱灯杆 | 根 | 9 |  |  | 408.50
11 | 机动车圆灯 | 套 | 3 |  |  | 1140.00
12 | 热熔标线涂料 | kg | 939.839 |  |  | 3.52
13 | 控制电缆 KVV22-16*2.5mm2 | m | 203 |  |  | 16.00
14 | 机动车箭头灯 | 套 | 3 |  |  | 855.00
15 | 悬臂式信号机杆 臂长7M | 套 | 1 |  |  | 2470.00
16 | 汽油(机械) | L | 336.744 |  |  | 6.08
17 | 控制电缆 KVV22-10*2.5mm2 | m | 131.95 |  |  | 15.00
18 | 柴油(机械) | L | 313.314 |  |  | 5.96
19 | 应急处突信号灯控制板 | 套 | 1 |  |  | 1425.00
20 | 湿拌砌筑砂浆 M5 | m3 | 3.826 |  |  | 343.00
21 | 接地不锈钢角钢50x50x5 L=2500 | 根 | 37.08 |  |  | 14.25
22 | 二等锯材 | m3 | 0.34 |  |  | 1480.00
23 | 热镀锌扁钢40*4 | m | 126 |  |  | 3.33
24 | 基础螺栓(不锈钢) M20 L=500 | kg | 36 |  |  | 10.45
25 | 其他材料费 | 元 | 364.132 |  |  | 0.95
26 | 测量表计 | 个 | 1 |  |  | 310.00
27 | 基础螺栓(不锈钢) M27 L=300 | kg | 24 |  |  | 11.40
28 | 透明底漆 | kg | 23.916 |  |  | 10.25
29 | 反光材料 玻璃珠 | kg | 46.569 |  |  | 3.90
30 | 电焊丝 | kg | 34 |  |  | 3.94
31 | 水 | m3 | 26.644 |  |  | 3.91
32 | 报修电话标牌 | 个 | 3.03 |  |  | 25.00
33 | 基础螺栓(不锈钢) M22 L=300 | kg | 8 |  |  | 8.55

## E.3 单位工程招标控制价投标报价汇总表(表-04-1)一~8
单位工程招标控制价/投标报价汇总表
（适用于一般计税方法）
工程名称：遂宁市安居区老旧小区改造提升项目（国贸片区等老旧小区改造及配套设施—周边附属道路交安市政设施）-交安分包\滨江北路节点【市政工程】 |  | 标段：/
序号 | 汇总内容 | 金 额（元） | 其中:暂估价(元)
1 | 分部分项及单价措施项目 | 2608.20
1.1 | 透水混凝土车行铺装 | 503.76
1.2 | 透水混凝土停车位 | 2104.44
1.3 | 单价措施项目
2 | 总价措施项目 | 31.52 | -
2.1 | 其中：安全文明施工费 | 31.52 | -
3 | 其他项目 |  | -
3.1 | 其中：暂列金额 |  | -
3.2 | 其中：专业工程暂估价 |  | -
3.3 | 其中：计日工 |  | -
3.4 | 其中：总承包服务费 |  | -
4 | 规费 | 17.83 | -
5 | 创优质工程奖补偿奖励费 |  | -
6 | 税前不含税工程造价 | 2657.55 | -
6.1 | 其中：除税甲供材料（设备）费 |  | -
7 | 销项增值税额 | 239.18 | -
8 | 附加税 |  | -
招标控制价/投标报价总价合计=税前不含税工程造价+销项增值税额+附加税 |  | 2896.73

## F.1 分部分项工程和单价措施项目清单与计价表(表-08)~9
分部分项工程和单价措施项目清单与计价表
工程名称：遂宁市安居区老旧小区改造提升项目（国贸片区等老旧小区改造及配套设施—周边附属道路交安市政设施）-交安分包\滨江北路节点【市政工程】 |  |  |  |  | 标段：/
序号 | 项目编码 | 项目名称 | 项目特征描述 | 计量 单位 | 工程量 | 金额（元）
[6 empty] | 综合单价 | 合价 | 其中
[8 empty] | 定额人工费 | 定额机械费 | 暂估价
透水混凝土车行铺装
1 | 040205006384 | 热熔反光涂料划线 | 1.材料品种：白色热熔漆划线 2.线型：实线 3.具体应满足施工设计图、施工技术规范及质量验收规范要求； | m2 | 19.45 | 25.90 | 503.76 | 61.66 | 56.02
|  | 分部小计 |  |  |  |  | 503.76 | 61.66 | 56.02
透水混凝土停车位
2 | 040205006391 | 热熔反光涂料划线 | 1.材料品种：白色热熔漆划线 2.线型：实线 3.具体应满足施工设计图、施工技术规范及质量验收规范要求； | m2 | 74.24 | 25.90 | 1922.82 | 235.34 | 213.81
3 | 040205007392 | 无障碍停车位标志 | 1.材料品种：无障碍停车位标志 2.线型：热熔反光涂料划线 3.具体应满足施工设计图、施工技术规范及质量验收规范要求； | m2 | 2 | 90.81 | 181.62 | 74.56 | 18.40
|  | 分部小计 |  |  |  |  | 2104.44 | 309.90 | 232.21
单价措施项目清单
分部小计
合 计 | [6 empty] | 2608.20 | 371.56 | 288.23

## F.4 总价措施项目清单与计价表(表-11)【滨江北路节点‖~
总价措施项目清单与计价表
工程名称：遂宁市安居区老旧小区改造提升项目（国贸片区等老旧小区改造及配套设施—周边附属道路交安市政设施）-交安分包\滨江北路节点【市政工程】 |  |  |  | 标段：/
序号 | 项目编码 | 项目名称 | 计算基础 | 费率 （%） | 金额 （元） | 调整费率 (%) | 调整后金额 (元) | 备注
定额(人工费+机械费)
1 | 041109001543 | 安全文明施工费 |  |  | 31.52
1.1 | ① | 环境保护费 | 税前建安工程造价（不含总价措施项目费） | 0.3 | 7.88
1.2 | ② | 文明施工费 | 税前建安工程造价（不含总价措施项目费） | 0.3 | 7.88
1.3 | ③ | 安全施工费 | 税前建安工程造价（不含总价措施项目费） | 0.3 | 7.88
1.4 | ④ | 临时设施费 | 税前建安工程造价（不含总价措施项目费） | 0.3 | 7.88
2 | 041109002544 | 夜间施工增加费
3 | 041109003545 | 二次搬运费
4 | 041109004546 | 冬雨季施工增加费
5 | 041109005547 | 行车、行人干扰
6 | 041109006548 | 地上、地下设施、建筑物的临时保护设施
7 | 041109007549 | 已完工程及设备保护费
8 | 041109008550 | 工程定位复测费
合计 |  |  |  |  | 31.52

## G.1 其他项目清单与计价汇总表(表-12)【滨江北路节点‖~
其他项目清单与计价汇总表
工程名称：遂宁市安居区老旧小区改造提升项目（国贸片区等老旧小区改造及配套设施—周边附属道路交安市政设施）-交安分包\滨江北路节点【市政工程】 |  | 标段：/
序号 | 项 目 名 称 | 金额(元) | 结算金额（元） | 备注
1 | 暂列金额
2 | 暂估价
2.1 | 材料(工程设备)暂估价/结算价 | -
2.2 | 专业工程暂估价/结算价
3 | 计日工
4 | 总承包服务费
合 计 |  |  | - | -

## G.2 暂列金额明细表(表-12-1)【滨江北路节点‖市政工~
暂列金额明细表
工程名称：遂宁市安居区老旧小区改造提升项目（国贸片区等老旧小区改造及配套设施—周边附属道路交安市政设施）-交安分包\滨江北路节点【市政工程】 |  | 标段：/
序号 | 项目名称 | 计量单位 | 暂定金额(元) | 备注
1 | 暂列金额 | 项
合 计 |  |  |  | -

## G.4 专业工程暂估价表(表-12-3)【滨江北路节点‖市政~
专业工程暂估价表
工程名称：遂宁市安居区老旧小区改造提升项目（国贸片区等老旧小区改造及配套设施—周边附属道路交安市政设施）-交安分包\滨江北路节点【市政工程】 |  |  | 标段：/
序号 | 工程名称 | 工程内容 | 暂估金额(元) | 结算金额(元) | 差额±（元） | 备注
2.2.1 | 成品橙色304不锈钢广告箱体
2.2.2 | 成品道闸
2.2.3 | 停车标识牌
合 计 |  |  |  | - | - | -

## K.2 承包人提供主要材料和工程设备一览表(表-20)【滨江~
承包人提供主要材料和工程设备一览表 （适用造价信息差额调整法）
工程名称：遂宁市安居区老旧小区改造提升项目（国贸片区等老旧小区改造及配套设施—周边附属道路交安市政设施）-交安分包\滨江北路节点【市政工程】 |  |  |  |  | 标段：/
序号 | 名称、规格、型号 | 单位 | 数量 | 风险系数% | 基准单价(元) | 投标单价(元) | 发承包人确认单价(元) | 备注
1 | 柴油(机械) | L | 9.769 |  |  | 5.96
2 | 汽油(机械) | L | 15.964 |  |  | 6.08
3 | 其他材料费 | 元 | 0.611 |  |  | 0.95
4 | 反光材料 玻璃珠 | kg | 29.942 |  |  | 3.90
5 | 热熔标线涂料 | kg | 384.537 |  |  | 3.52
6 | 透明底漆 | kg | 15.371 |  |  | 10.25